## Opis predmetu zákazky
Opis predmetu zákazky
Názov predmetu zákazky: Kompozitná tlaková nádoba s poistným ventilom na stlačený vzduch k autonómnemu dýchaciemu prístroju pretlakovému s otvoreným okruhom (2023) (ďalej len „ADP“).
Účel predmetu zákazky: Kompozitné tlakové nádoby s poistným ventilom sú určené ako zásobníky stlačeného vzduchu pre ADP s ochranným pretlakom s otvoreným okruhom na ochranu dýchacích ciest počas zásahu v nedýchateľnom prostredí pre hasičský a záchranný zbor SR.
Maximálne požadované množstvo: 1840 ks
Miesto dodania: centrálny sklad Záchranná brigáda Hasičského a záchranného zboru v Žiline, Bánovská cesta 8111, 010 01 Žilina
Lehota dodania: 180 dní od objednávky
Požiadavky na predmet zákazky
P.č. | Požadovaný parameter | Skutočná hodnota parametra ponúkaného riešenia (uchádzač uvedie áno/nie, resp. skutočnú hodnotu parametra)
1 | Musí byť kompatibilná s ADP v súlade s STN EN 137
2 | Musí mať kovové jadro a kompozitný obal obsahujúci uhlíkové vlákna vyhovujúca podmienkám ISO 11119-2
3 | Musí byť vybavená namontovaným ventilom so Sinter filtrom ľahko ovládateľným rukou bez prekĺznutia v dlani alebo v prstoch aj v zásahových rukaviciach.
4 | Čap ventilu musí byť namontovaný k tlakovej nádobe v osi tlakovej nádoby závitom M 18 x 1,5 podľa STN EN 144-1:2018-10
5 | Pripojenie výstupu ventilu k ADP musí byť závitom G 5/8“ podľa STN EN 144-2:2018-12
6 | Tvar ventilu musí zabraňovať jeho odvaleniu po podložke vedúcemu k nechcenému otvoreniu či uzatvoreniu ventilu.
7 | Súčasťou tlakovej nádoby, alebo ventilu tlakovej nádoby musí byť bezpečnostný prvok (poistný ventil), ktorý v prípade poškodenia tlakovej nádoby obmedzí prietok stlačeného vzduchu tak, že reakčná sila nespôsobí nekontrolovateľný pohyb tlakovej nádoby.
8 | Farebné označenie tlakovej nádoby musí byť v hornej časti opatrené čiernobielymi štvrtinovými výsekmi a v spodnej časti žltou farbou pre stlačený vzduch v súlade s STN EN ISO 7225, STN EN 1089-3
9 | Vodný objem musí byť minimálne 6,8 litra.
10 | Maximálny plniaci tlak musí byť 30 MPa (300 bar).
11 | Maximálny skúšobný tlak musí byť 45 MPa (450 bar).
12 | Maximálna hmotnosť prázdnej tlakovej nádoby s uzatváracím ventilom a poistným ventilom musí byť 5 kg.
13 | Tlaková nádoba musí mať životnosť minimálne 30 rokov.
14 | Štítok s technickými údajmi na tele tlakovej nádoby obstarávateľ požaduje v slovenskom jazyku, akceptuje sa český jazyk.
15 | Ventily kompozitných tlakových nádob a kompozitné tlakové nádoby musia byť kompatibilné s ADP používanými v HaZZ SR a to: • Dräger PA 90, Dräger PA 80, Dräger 90 PLUS, Dräger PA 94, Dräger PSS 90, Dräger PSS 5000, • MSA BD-96 S, MSA BD 96 Z, MSA BD-96 SZ, MSA BD-96 SL, MSA Air Go, MSA Air MAXX.
16 | Záručná doba je min. 24 mesiacov. | Hodnotu uchádzač uvedie do prílohy č. 2 súťažných podkladov
Možnosť predloženia ekvivalentov
17 | Ak verejný obstarávateľ v opise predmetu zákazky odkazuje na konkrétneho výrobcu, obchodné označenie, patent, typ, oblasť alebo miesto pôvodu alebo výroby, pripúšťa sa použitie ekvivalentu, pričom uchádzač môže ponúknuť ekvivalent s lepšími technickými parametrami ale bez zhoršenia celkovej funkčnosti predmetu zákazky. Pri navrhovaní ekvivalentu musí uchádzač postupovať s odbornou starostlivosťou, pri ktorej musí zohľadniť pôvodný účel a plnú funkčnosť. V prípade ponuky ekvivalentu je uchádzač povinný v ponuke upozorniť (v stĺpci - Skutočná hodnota parametra ponúkaného riešenia) a označiť ponúknutý ekvivalentný výrobok a predložiť technický popis daného ekvivalentu. Uchádzač môže rovnakým spôsobom preukázať aj predloženie ekvivalentu vo vzťahu k súladu s požadovanou technickou normou. | N/A
Doklady, dokumenty a informácie požadované na preukázanie splnenia predmetu zákazky
18 | Technický (produktový) list výrobku. | Uchádzač je povinný predložiť v rámci ponuky v zmysle SP
19 | Vyhlásenie o zhode v zmysle zákona č. 56/2018 Z. z. v znení neskorších predpisov o súlade s STN EN 136 a STN EN 137 alebo ekvivalentné doklady podľa právnych predpisov EÚ. | Uchádzač je povinný predložiť v rámci ponuky v zmysle SP
Požiadavky na dodanie (informátívne)
20 | Súčasťou dodávky musí byť protokol o montáži ventilu kompozitnej tlakovej nádoby výrobcom ventilov oprávnenou certifikovanou osobou podľa STN EN ISO 13341/A1 alebo ekvivalentnej normy podľa právnych predpisov EÚ. | upravené v rámcovej dohode
21 | Súčasťou dodávky musí byť prehlásenie výrobcu kompozitných tlakových nádob, že jednotlivé súčasti nie sú staršie ako 12 mesiacov od dátumu výroby. | upravené v rámcovej dohode
22 | Súčasťou dodávky musí byť uživateľná dokumentácia výrobku (návod na použitie). | upravené v rámcovej dohode
23 | Súčasťou dodávky predmetu zákazky musí byť gumová spodná pätka a gumový čiernobiely ochranný vrch slúžiaci na ochranu tela kompozitnej tlakovej nádoby. | upravené v rámcovej dohode
24 | Požaduje sa dodanie nového, doposiaľ nepoužitého tovaru v originálnom obale. | upravené v rámcovej dohode
Poznámka:
- údaje, ktoré vypĺňa uchádzač