## Hárok 1
Príloha k časti B.1 "Opis predmetu zákazky" súťažných podkladov - "Podrobný opis predmetu zákazky"
1 | Osobný počítač
| Parameter | Požiadavka verejného obstarávateľa | Ponuka uchádzača
| Výrobca/Model | požiadavky stanovené verejným obstarávateľom spĺňa napr. HP Elite Mini 600 G9 v príslušnej konfigurácii alebo Dell OptiPlex 7000 MFF v príslušnej konfigurácii
| Prevedenie | možnosť použiť skrinku horizontálne aj vertikálne
| Rozmery v milimetroch | maximálne 185 x 40 x 180
| Procesor | výkon v benchmarku Passmark CPU "Average CPU Mark" (https://www.cpubenchmark.net/) minimálne 16 000 bodov | uchádzač uvedie presný názov a model ponúkaného procesoru (nie je potrebné uvádzať výkon v benchmarku)
| RAM | veľkosť osadenej operačnej pamäte minimálne 8 GB
minimálne 2 sloty
rozšíriteľné na minimálne 64 GB minimálne DDR4
| Pevný disk | minimálne 256 GB
M.2
typ SSD
| Bluetooth | áno
| Klávesnica | slovenská lokalizácia
s numerickou časťou
nízkoprofilové klávesy
| Myš | optická
USB
rolovacie koliesko
minimálne 2 tlačidlá
| Sieťový adaptér | integrovaný adaptér minimálne 100/1000 Mbps Ethernet
| Grafická karta | integrovaná na doske
možnosť pripojenia minimálne 2 externých monitorov
| Konektivita | minimálne 4x USB minimálne 3.2 na zadnom paneli
minimálne 1x USB minimálne 3.2 na prednom paneli
minimálne 1x USB-C na prednom paneli
minimálne 2x Display port
minimálne 1x RJ45
| Operačný systém | operačný systém predinštalovaný na pevnom disku s platnou licenciou, ktorý spĺňa úžitkové, prevádzkové a funkčné charakteristiky nevyhnutné na zabezpečenie účelu, na ktorý je obstarávaný predmet zákazky určený tak, aby počítač s operačným systémom mohol byť plnohodnotne pripojiteľný do domény verejného obstarávateľa založenej na technológií Microsoft Windows | uchádzač uvedie názov ponúkaného operačného systému
| Bezpečnosť | možnosť zabezpečiť prístup do BIOSu
možnosť vypnúť vstupno-výstupné porty
integrovaný security chip TPM 2.0
| Záruka: | minimálne 4 roky
2 | Rack server
| Parameter | Požiadavka verejného obstarávateľa | Ponuka uchádzača
| Výrobca/Model | požiadavky verejného obstarávateľa spĺňa napríklad HPE ProLiant DL360 Gen10 8SFF BC v príslušnej konfigurácii alebo DELL PowerEdge R650 v príslušnej konfigurácii
| Procesory | výkon servera minimálne 39 pri osadení dvomi procesormi (socket), podľa benchmarku SPECint_rate_base2017 - CPU2017 Integer Rates Base result (https://www.spec.org/cpu2017/) | uchádzač uvedie presný názov a model ponúkaného procesoru (nie je potrebné uvádzať výkon v benchmarku)
verejný obstarávateľ požaduje osadenie jedného CPU s možnosťou doplnenia druhého CPU
| RAM | veľkosť osadenej operačnej pamäte minimálne 96 GB
typ pamäte minimálne DDR4
frekvencia pamäte minimálne 2666 MHz
rozšíriteľná na minimálne 3 TB
| Rozširujúce sloty | minimálne 3 sloty PCI-Express minimálne 3.0 pri osadení dvoma CPU
voľný USB alebo SD slot vo vnútri servera
| RAID radič | HW RAID radič
podpora SAS, SATA a NVMe diskov
podpora RAID 0, 1, 5, 6, 10, 50, 60
vyrovnávacia pamäť minimálne 4GB chránená batériou, flash alebo ekvivalentným spôsobom
| Pozície pre pevné disky | minimálne 8 pozícií pre disky typu SAS, SATA a SSD typu hot swap
| Osadené HDD | minimálne 6x 1,2 TB
typ SAS
každý osadený HDD minimálne 10 000 otáčok za minútu
| LAN | minimálne 4x 1Gbps Ethernet port
podpora PXE
| Správa a manažment | servisný procesor alebo karta pre systémový manažment poskytujúca podporu vzdialeného manažmentu servera
vzdialený prístup na grafickú konzolu servera
možnosť pripojenia vzdialených médií CD-ROM a DVD-ROM
možnosť štartu, reštartu a shutdown servera cez sieť LAN, nezávisle od operačného systému alebo softvér potrebný na prevádzku, konfiguráciu a správu servera
možnosť zobrazenia grafickej konzoly pre operačný systém Microsoft Windows server
| Chladenie | redundantné ventilátory
ventilátory vymeniteľné za chodu
| Napájanie | redundantné zdroje
zdroje vymeniteľné za chodu
| Prevedenie | 19“ rack
výška maximálne 1U
súčasťou servera musia byť aj koľajnice na montáž do racku spolu s ramenom na vedenie kabeláže, ktoré umožňuje servisovanie počas behu servera
| Kompatibilita | so servermi HPE ProLiant DL360 Gen 10, HPE ProLiant DL380 Gen10 a HPE ProLiant DL580 Gen 10, ktoré verejný obstarávateľ v súčasnosti používa
| Záruka | minimálne 3 roky