## Príloha č. 1
1
1 | Pokyny k vyplneniu: Vypĺňajú sa žlto vyznačené polia !!!
1
1
1 | Kúpna zmluva - Príloha č.1
1
1 | Podrobný technický opis a údaje deklarujúce technické parametre dodávaného predmetu
1
1
1 | Názov predmetu: |  | Súbor technológií a zariadení do vinárskeho podniku | [6 empty] | Počet kusov: | súbor
1
1 | Vymedzenie častí |  |  | Opis / Technická špecifikácia - požadované technické parametre |  | Číselný údaj / Hodnota / Charakteristika parametra - požadovaná hodnota parametra |  | Merná jednotka | Parametre navrhovanej technológie - navrhovateľ vyplní konkrétnu hodnotu parametra ním navrhovanej technológie (hodnota/číselný údaj a podobne podľa zadania) | Názov výrobcu | Typové označenie
1 | Horizontálny fermentačný tank na kvasenie rmutov červeného vína/ríbezľového vína s miešaním rmutu - 1 ks |  |  | Objem nádoby |  | 14 000-18 000 |  | liter | hodnota:
1 |  |  |  | Materiál nerez |  | áno |  | - | áno/nie:
1 |  |  |  | Výška min-max |  | 2-4 |  | meter | hodnota:
1 |  |  |  | Priemer nádoby min-max |  | 1,5-2,5 |  | meter | hodnota:
1 |  |  |  | Dĺžka min-max |  | 4-5 |  | meter | hodnota:
1 |  |  |  | Samostatný chladiaci plášť |  | áno |  | - | áno/nie:
1 |  |  |  | Samostatný ohrevný plášť |  | áno |  | - | áno/nie:
1 |  |  |  | Nastaviteľné nohy |  | áno |  | - | áno/nie:
1 |  |  |  | Hrúbka plechu min-max |  | 3-5 |  | mm | hodnota:
1 |  |  |  | Degustačný ventil |  | áno |  | - | áno/nie:
1 |  |  |  | Bočné dvierka |  | áno |  | - | áno/nie:
1 |  |  |  | Regulácia teploty |  | áno |  | - | áno/nie:
1 |  |  |  | Miešanie rmutu |  | áno |  | - | áno/nie:
1 |  |  |  | Regulácia miešania rmutu |  | áno |  | - | áno/nie:
1 |  |  |  | Elektrický motor miešania |  | áno |  | - | áno/nie:
1 | Skladovacie nádoby na víno - 5 ks |  |  | Objem nádoby |  | 9200 - 10000 |  | liter | hodnota:
1 |  |  |  | Mteriál nerez |  | áno |  | - | áno/nie:
1 |  |  |  | Výška min-max |  | 3,5-4 |  | meter | hodnota:
1 |  |  |  | Priemer nádoby min-max |  | 1,5-2,2 |  | meter | hodnota:
1 |  |  |  | Ventily so šróbením DI 40 |  | áno |  | - | áno/nie:
1 |  |  |  | Samostatný chladiaci plášť |  | áno |  | - | áno/nie:
1 |  |  |  | Samostatný ohrevný plášť |  | áno |  | - | áno/nie:
1 |  |  |  | Hrúbka plechu min-max |  | 1 až 4 |  | mm | hodnota:
1 |  |  |  | Degustačný ventil |  | áno |  | - | áno/nie:
1 |  |  |  | Bočné dvierka |  | áno |  | - | áno/nie:
1 |  |  |  | Hladinoznak |  | áno |  | - | áno/nie:
1 |  |  |  | Nastaviteľné nohy |  | áno |  | - | áno/nie:
1 | Systém regulácie teploty v nádržiach pre fermentáciu a skladovanie vína. Ovládanie, regulácia, tvorba chladiaceho a ohrievacieho média, rozvody - 1 ks |  |  | Centrálny ovládací panel |  | áno |  | - | áno/nie:
1 |  |  |  | Ovládanie cez dotykovú obrazovku |  | áno |  | - | áno/nie:
1 |  |  |  | Ovládanie cez internet |  | áno |  | - | áno/nie:
1 |  |  |  | Samostatný chladiaci agregát |  | 25-35 |  | kW | hodnota:
1 |  |  |  | Samostatný ohrievací agregát |  | 10-15 |  | kW | hodnota:
1 |  |  |  | Samostatný chladiaci okruh |  | áno |  | - | áno/nie:
1 |  |  |  | Samostatný ohrevný okruh |  | áno |  | - | áno/nie:
1 |  |  |  | Protimrazová ochrana |  | áno |  | - | áno/nie:
1 |  |  |  | Motorizované elektro ventily |  | áno |  | - | áno/nie:
1 |  |  |  | Teplotný rozsah snímačov |  | mínus 50 až plus 200 |  | °C | hodnota:
1 |  |  |  | Chladiaci agregát s možnosťou chladenia minimálne na |  | -5 |  | °C | hodnota:
1 |  |  |  | Akumulačná nádrž na chladenie |  | áno |  | - | áno/nie:
1 |  |  |  | Akumulačná nádrž na ohrev |  | áno |  | - | áno/nie:
1 |  |  |  | Možnosť nastavenia hlásenia porúch formou SMS |  | áno |  | - | áno/nie:
1 |  |  |  | Chladiaca kvapalina vhodná pre potravinársku výrobu |  | áno |  | - | áno/nie:
1 |  |  |  | Celoročná prevádzka |  | áno |  | - | áno/nie:
1 |  |  |  | Chladiaca/Ohrevná kvapalina |  | áno |  | - | áno/nie:
1 | Odstredivé, lopatkové čerpadlo na víno a mušty - 1 ks |  |  | Výkon prečerpávaného vína/muštu |  | 1 000 - 20 000 |  | liter/h | hodnota:
1 |  |  |  | Ďiaľkové ovládanie |  | áno |  | - | áno/nie:
1 |  |  |  | Regulácia rýchlosti |  | áno |  | - | áno/nie:
1 |  |  |  | Podvozok s kolieskami |  | áno |  | - | áno/nie:
1 |  |  |  | Príruby na hadice DIN 40 |  | áno |  | - | áno/nie:
1 |  |  |  | Súčasti čerpadla prichádzajúce do kontaktu s vínom z materiálu nerez |  | áno |  | - | áno/nie:
1 | Nádoba na miešanie cukru a vinárskych prípravkov - 1 ks |  |  | Objem nádoby |  | 500 - 1 000 |  | liter | hodnota:
1 |  |  |  | Materiál nerez |  | áno |  | - | áno/nie:
1 |  |  |  | Regulácia rýchlosti |  | áno |  | - | áno/nie:
1 |  |  |  | Podvozok s kolieskami |  | áno |  | - | áno/nie:
1 |  |  |  | Spodný ventil so šróbením DIN 40 |  | áno |  | - | áno/nie:
1 |  |  |  | Elektrický motor s miešadlom s výkonom min. |  | 0.5 |  | kW | hodnota:
1 | Ďalšie súčasti hodnoty obstarávaného zariadenia |  | Doprava na miesto realizácie | - | - | áno |  | - | áno/nie: | - | -
1 |  |  | Montáž zariadenia a uvedenie do prevádzky | - | - | áno |  | - | áno/nie: | - | -
1
1 | Pozn.: V prípade, že v rámci opisu predmetu bol použitý konkrétny výrobca, výrobný postup, značka, patent, typ, krajina, oblasť alebo miesto pôvodu alebo výroby, môže uchádzač predložiť ponuku i na technický a funkčný ekvivalent.
1
1
1
1 |  | Miesto:
1
1 |  | Dátum:
1 | [6 empty] | podpis a pečiatka navrhovateľa