## 1. Rozpočet s výkazom výmer - n
ROZPOČET S VÝKAZOM VÝMER
Stavba: Predajňa PD Kúty
Objekt: |  |  |  |  | Objednávateľ: Poľnohospodárske družstvo Kúty
Zhotoviteľ:
JKSO: |  |  |  |  | Dátum:
P.Č. | KCN | Kód položky | Popis | MJ | Množstvo celkom | Cena jednotková | Dodávka celkom | Montáž celkom | Cena celkom | Hmotnosť | Hmotnosť celkom
1 | 2 | 3 | 4 | 5 | 6 | 7 | 8 | 9 | 10 | 11 | 12
|  | HSV | Práce a dodávky HSV | [7 empty] | 374.3196
|  | 1 | Zemné práce | [7 empty] | 0
1 | 001 | 122101101 | Odkopávka a prekopávka nezapažená v horninách 1-2 do 100 m3 | m3 | 35.955 | [5 empty] | 0
|  |  | 0,3*(6,75*9,2+5,5*10,5) |  | 35.955
|  |  | Súčet |  | 35.955
2 | 001 | 132201101 | Výkop ryhy do šírky 600 mm v horn.3 do 100 m3 | m3 | 35.007 | [5 empty] | 0
|  | Zrampa | 0,45*1,5*1,0*2 |  | 1.35
|  | Zpásy | 0,6*0,7*(6,75*3+5,87*2+1,53*2+5,5*2+2,2*2+7,7*2) |  | 27.657
|  | Zvodakan | 0,5*1,2*6+1*1*1,2*2 |  | 6
|  |  | Súčet |  | 35.007
3 | 001 | 132201109 | Hĺbenie rýh šírky do 600 mm zapažených i nezapažených s urovnaním dna. Príplatok k cene za lepivosť horniny 3 | m3 | 35.007 | [5 empty] | 0
8 | 001 | 174101001 | Zásyp sypaninou so zhutnením jám, šachiet, rýh, zárezov alebo okolo objektov do 100 m3 | m3 | 70.663 | [5 empty] | 0
|  |  | 0,75*(5,9*6,2+5,9*1,9+3,95*2,45+4,9*7,5) |  | 70.6631
|  |  | Súčet |  | 70.6631
9 | 001 | 181101102 | Úprava pláne v zárezoch v hornine 1-4 so zhutnením | m2 | 94.218 | [5 empty] | 0
|  |  | 5,9*6,2+5,9*1,9+3,95*2,45+4,9*7,5 |  | 94.2175
|  |  | Súčet |  | 94.2175
|  | 2 | Zakladanie | [7 empty] | 96.1558
7 | 011 | 273321411 | Betón základových dosiek, železový (bez výstuže), tr.C 25/30 | m3 | 22.796 | [5 empty] | 51.0101
|  |  | 0,2*(6,55*9,0+2,2*5,5+8,1*5,3) |  | 22.796
|  |  | Súčet |  | 22.796
5 | 011 | 273361721 | Výstuž základových dosiek a pásov. z ocele 10425 | t | 0.176 | [5 empty] | 0.17948
|  |  | 0,000617*4*1,1*(6,75*3+5,5*2+7,1*2+2,2*2+1,53*2+5,87*2) |  | 0.17551
|  | Zkotev | 0,000617*2*4*1,0*(6,75*3+5,5*2+7,1*2+2,2*2+1,53*2+5,87*2) |  | 0.31911
|  | Q335A | 0,00538*1,2*2*(6,55*9,0+5,5*8,3+4,6*3,0) |  | 1.5288
|  |  | 0,000617*4*1,1*(6,75*3+5,5*2+7,1*2+2,2*2+1,53*2+5,87*2) |  | 0.17551
|  |  | Súčet |  | 2.1989
4 | 011 | 274321411 | Betón základových pásov, železový (bez výstuže), tr.C 25/30 | m3 | 20.095 | [5 empty] | 44.9662
|  |  | 0,6*0,5*(6,75*3+5,5*2+7,1*2+2,2*2+1,53*2+5,87*2) |  | 19.395
|  | Zramp | 0,5*0,5*1,4*2 |  | 0.7
|  |  | Súčet |  | 20.095
|  | 3 | Zvislé a kompletné konštrukcie | [7 empty] | 114.1579
6 | 011 | 311271323 | Murivo nosné PREMAC 50x30x25 s betónovou výplňou hr. 30 cm | m2 | 32.325 | [5 empty] | 21.1984
|  |  | 0,5*(6,75*3+5,5*2+7,1*2+2,2*2+1,53*2+5,87*2) |  | 32.325
|  |  | Súčet |  | 32.325
15 | 011 | 312231466 | Murivo výplňové z tehál pálených HELUZ 38 na maltu MVC, na pero a drážku (380x247x238) | m3 | 76.406 | [5 empty] | 55.2186
16 | 011 | 312232468 | Murovanie stien výplňových z tehál pálených HELUZ 30 na maltu MVC, na pero a drážku (300x247x238) | m3 | 21.087 | [5 empty] | 2.6142
17 | 011 | 312232469 | Murovanie stien výplňových z tehál pálených HELUZ 24 na maltu MVC, na pero a drážku (240x372x238) | m3 | 10.866 | [5 empty] | 1.2602
71 | 011 | 314292014 | Komínové teleso SCHIEDEL QUADRO Dn 14cm | m | 15 | [5 empty] | 2.218
|  |  | 15 |  | 15
|  |  | Súčet |  | 15
24 | 011 | 317321411 | Betón prekladov železový (bez výstuže) tr.C 25/30 | m3 | 1.585 | [5 empty] | 3.5468
|  | PP11 | 0,32*0,39*(1,5+5,0+1,0+1,2)+0,32*0,52*3,0 |  | 1.585
|  | P13 | 0,25*0,20*1,5*2+0,25*0,5*7,5 |  | 1.0875
|  |  | Súčet |  | 2.6725
25 | 011 | 317321421 | Zhotovenie prekladov z betónu železového (bez výstuže) | m3 | 1.585 | [5 empty] | 1.1653e-05
27 | 011 | 317351107 | Debnenie prekladu zhotovenie | m2 | 24.032 | [5 empty] | 3.1927
28 | 011 | 317351108 | Debnenie prekladu odstránenie | m2 | 24.032 | [5 empty] | 0
26 | 011 | 317361721 | Výstuž prekladov z ocele 10425 | t | 0.32 | [5 empty] | 0.32378
21 | 011 | 331351101 | Debnenie hranatých stĺpov prierezu pravouhlého štvuruholníka zhotovenie-dielce | m2 | 55.72 | [5 empty] | 6.1275
|  |  | 2,85*(0,5*2*8+0,4*4*2) |  | 31.92
|  |  | 2,5*0,5*4+2*1,7*0,5*2*4+2*0,5*5,2 |  | 23.8
|  |  | Súčet |  | 55.72
20 | 011 | 331351102 | Debnenie hranatých stĺpov prierezu pravouhlého štvuruholníka odstránenie-dielce | m2 | 29.12 | [5 empty] | 0
19 | 011 | 332321410 | Betón stĺpov a pilierov oblých, ťahadiel, rámových stojok, vzpier, železový (bez výstuže) tr.C 25/30 | m3 | 4.05 | [5 empty] | 9.1249
|  | Prízemie | 2,8*(0,3*0,3*8) |  | 2.016
|  |  | 2,7*0,3*0,3*2 |  | 0.486
|  |  | 5,2*0,3*0,3*2 |  | 0.936
|  |  | 1,7*0,3*0,3*4 |  | 0.612
|  |  | Súčet |  | 4.05
18 | 011 | 342243103 | Priečky z tehál HELUZ 11,5 P+D pevnosti P 10 na maltu MVC 2,5 hr. 11,5 cm | m2 | 80.22 | [5 empty] | 9.3328
|  | Príz | 2,6*(2,05*2+4,0)-0,9*2,1*2 |  | 17.28
|  |  | 3,0*(3,7+2,5+3,4+3,4*2+4,7+4,5)-0,9*2,1*2-0,8*2,1*6 |  | 62.94
|  |  | Súčet |  | 80.22
|  | 4 | Vodorovné konštrukcie | [7 empty] | 88.6977
29 | 011 | 411321414 | Betón stropov doskových a trámových, železový tr.C 25/30 | m3 | 27.085 | [5 empty] | 60.6455
|  |  | 0,25*(6,56*9,0+2,3*3,0+8*5,3) |  | 27.085
|  |  | Súčet |  | 27.085
30 | 011 | 411321727 | Zhotovenie stropov doskových a trámových, z betónu železového | m3 | 27.085 | [5 empty] | 0.0037919
31 | 011 | 411351101 | Debnenie stropov doskových zhotovenie-dielce | m2 | 90.46 | [5 empty] | 2.6118
32 | 011 | 411351102 | Debnenie stropov doskových odstránenie-dielce | m2 | 90.46 | [5 empty] | 0
33 | 011 | 411361721 | Výstuž stropov doskových, trámových, vložkových,konzolových alebo balkónových, 10425 | t | 6.4 | [5 empty] | 6.508
35 | 011 | 417321515 | Betón stužujúcich pásov a vencov železový tr. C 25/30 | m3 | 5.302 | [5 empty] | 12.1177
|  |  | 0,32*0,3*(6,75+9,2*2+10,5*2+5,5) |  | 4.9584
|  |  | 0,25*0,25*5,5 |  | 0.34375
|  |  | Súčet |  | 5.3022
36 | 011 | 417321626 | Zhotovenie stužujúcich pásov a vencov z betónu železového | m3 | 5.302 | [5 empty] | 0.00055671
37 | 011 | 417351115 | Debnenie bočníc stužujúcich pásov a vencov vrátane vzpier zhotovenie | m2 | 33.74 | [5 empty] | 0.62554
|  |  | 0,3*(6,75+9,2*2+10,5*2+5,5)*2+0,25*5,5*2 |  | 33.74
|  |  | Súčet |  | 33.74
38 | 011 | 417351116 | Debnenie bočníc stužujúcich pásov a vencov vrátane vzpier odstránenie | m2 | 33.74 | [5 empty] | 0
39 | 011 | 417361721 | Výstuž stužujúcich pásov a vencov z betonárskej ocele 10425 | t | 1.2 | [5 empty] | 1.2202
40 | 011 | 430321414 | Schodiskové konštrukcie, betón železový tr.C 25/30 | m3 | 1.778 | [5 empty] | 4.0249
|  |  | 0,18*2,5*2,3/0,8+16*0,5*1,2*0,18*0,28 |  | 1.7776
|  |  | Súčet |  | 1.7776
41 | 011 | 430321626 | Zhotovenie schodiskových konštrukcií, betón železový | m3 | 1.778 | [5 empty] | 0.00013467
42 | 011 | 430361721 | Výstuž schodiskových konštrukcií z betonárskej ocele 10425 | t | 0.4 | [5 empty] | 0.40685
43 | 011 | 430361831 | Zhotovenie výstuže schodiskových konštrukcií z betonárskej ocele | t | 0.4 | [5 empty] | 0.0068527
44 | 011 | 431351121 | Debnenie do 4 m výšky - podest a podstupňových dosiek pôdorysne priamočiarych zhotovenie | m2 | 5.75 | [5 empty] | 0.52592
45 | 011 | 431351122 | Debnenie do 4 m výšky - podest a podstupňových dosiek pôdorysne priamočiarych odstránenie | m2 | 5.75 | [5 empty] | 0
|  | 6 | Úpravy povrchov, podlahy, osadenie | [7 empty] | 64.9095
61 | 011 | 610991111 | Zakrývanie výplní vnútorných okenných otvorov | m2 | 25 | [5 empty] | 0.002
|  |  | 25 |  | 25
|  |  | Súčet |  | 25
62 | 011 | 611421133 | Vnútorná omietka vápenná alebo vápennocementová stropov štuková | m2 | 94.75 | [5 empty] | 8.8099
|  |  | 16,37+3,31+38,49+7,47+1,66+1,5+9,97+15,98 |  | 94.75
|  |  | Súčet |  | 94.75
63 | 011 | 612421626 | Vnútorná omietka vápenná alebo vápennocementová v podlaží a v schodisku hladká | m2 | 9.2 | [5 empty] | 0.34195
64 | 011 | 612441240 | Vnútorná omietka stien, podkladu, muriva a pod. v podlaží a v schodisku vápennosadrová hladká | m2 | 758.472 | [5 empty] | 32.2351
|  |  | 2,85*(5,87+6,25)*2 |  | 69.084
|  |  | 2,85*(2,13*2+1,9*5+1,7*2+1,88*2) |  | 59.622
|  |  | 2,85*(2,3+45)*2 |  | 269.61
|  |  | 2,6*(7,5+4,9)*2-3*2,4*2 |  | 50.08
|  |  | 2,8*(5,95+8,5+2,2+3,5+3,8+5,28) |  | 81.844
|  |  | 2,8*(3,15+2,40)*2 |  | 31.08
|  |  | 2,8*(1,05+3,15)*2 |  | 23.52
|  |  | 2,8*(2,3+4,7)*2 |  | 39.2
|  |  | 2,8*(4,2*2+1,3) |  | 27.16
|  |  | 2,6*(1,0*4+1,5*2+1,6*2) |  | 26.52
|  |  | 2,8*(3,28+3,04)*2 |  | 35.392
|  |  | 2,8*(4,7+3,4)*2 |  | 45.36
|  |  | Súčet |  | 758.472
66 | 011 | 623461151 | Vonkajšia omietka šľachtená škrabaná v stupni zložitosti 1-2 pilierov | m2 | 215.045 | [5 empty] | 13.6812
|  |  | 6,75*5,5+19,7*5+0,5*9,2*3,7+1,5*5,8*2+10,5*4,5 |  | 217.295
|  |  | -1*2,4*3*2+0,25*(2,4*4+3,0*2) |  | -10.5
|  |  | 5,5*1,5 |  | 8.25
|  |  | Súčet |  | 215.045
13 | 011 | 625991100 | Zateplenie doskami POLYSTYRÉN XPS hr.10cm bez omietky | m2 | 74.54 | [5 empty] | 0.83634
|  | ZsokelXPS | 0,5*(11,8*2+6,75+2,1+2,2+0,9) |  | 17.775
|  | Prizstlpy | 0,5*2,85*(0,5*2+0,4*4+0,5*5+0,5+0,25*2) |  | 8.6925
|  | Poschstlpy | 0,5*2,45*(0,5*2+0,4*4)+1,4*0,5*4+4,47*0,5 |  | 8.22
|  | Prstrop | 0,25*(6,75+19,7+5,5+10,5+0,6+2,0+9,2) |  | 13.5625
|  | Prizprekl | (0,3+0,38)*(1,2*2+1,0+2,3+1,0*2)+(0,5+0,25)*6 |  | 9.736
|  | Poschvence | 0,3*(6,75+19,7+6,75+19,7)+0,38*1,8 |  | 16.554
|  |  | Súčet |  | 74.54
70 | 011 | 632477421 | Samonivelizačná podl. hmota CEMIX, Anhydritový poter 20 MPa, ozn. 110, hr. 40mm | m2 | 146.33 | [5 empty] | 6.9141
|  |  | 37,19+4,37+3,57+3,49+3,71+4,9 |  | 57.23
|  |  | 16,37+3,31+38,49+7,47+1,66+1,6+9,97+15,98 |  | 94.85
|  |  | -2,3*2,5 |  | -5.75
|  |  | Súčet |  | 146.33
46 | 011 | 641954211 | Osadenie dreneného okenného rámu pre okná dvojité plochy do 2, 5m2 | ks | 13 | [5 empty] | 0.46374
47 | 611 | 6114144800 | Drevené okno EURO IV 68 jednokrídlové otváravo-sklopné výšky/šírky600/750 mm | ks | 1 | [5 empty] | 0.03308
48 | 611 | 6114144900 | Drevené okno EURO IV 68 jednokrídlové otváravo-sklopné výšky/šírky1000/500 mm | ks | 1 | [5 empty] | 0.03505
49 | 611 | 6114148300 | Drevené okno EURO IV 68 jednokrídlové otváravo-sklopné výšky/šírky1500/1200 mm | ks | 2 | [5 empty] | 0.10406
50 | 611 | 6114168500 | Balkónové dvere EURO IV 68 dvojkrídlové otváravé, otváravo-sklopn 2400/1800 mm | ks | 1 | [5 empty] | 0.14011
51 | 611 | 6113902000 | Strešné okno VELUX GGL 3059 M06, 78x118cm | ks | 8 | [5 empty] | 0.23616
53 | 011 | 642952110 | Osadenie dreveného dverového rámu a zárubní plochy otvoru do 2, 5 m2 | ks | 13 | [5 empty] | 0.08866
54 | 611 | 6116410600 | Drevené presklené požiarne dvere bez zárubne,pevné steny EI30 číre sklo | Ks | 2 | [5 empty] | 0.028
55 | 611 | 6116302000 | Dvere vnútorné DBZ-O1A 90x240 cm prefa | ks | 9 | [5 empty] | 0.477
56 | 611 | 6116172100 | Dvere vnútorné hladké dýhované jednokrídlové plné MH 70x197 cm prefa | ks | 3 | [5 empty] | 0.054
57 | 611 | 6116173100 | Dvere vnútorné hladké dýhované jednokrídlové plné MH 80x197 cm prefa | ks | 4 | [5 empty] | 0.082
58 | 611 | 6116174100 | Dvere vnútorné hladké dýhované jednokrídlové plné MH 90x197 cm prefa | ks | 2 | [5 empty] | 0.044
59 | 611 | 6117102400 | Drevené zárubne pre požiarne dvere jednokrídlové obkladané 90x197 cm | ks | 2 | [5 empty] | 0.054
60 | 611 | 6117103020 | Zárubňa dýhovaná, obložková, dub/buk, do hrúbky múru 120 APEX BB | ks | 12 | [5 empty] | 0.216
52 | 011 | 648991113 | Osadenie parapetných dosiek z plastických a poloplast., hmôt, š. nad 200 mm | m | 4.15 | [5 empty] | 0.033159
|  | 8 | Rúrové vedenie | [7 empty] | 4.3514
22 | 011 | 893215121 | Šachty domové z betónu s osadením liatin. poklopu veľ. 600x600 mm, obostavaného priestoru do 0,75 m3 | m3 | [6 empty] | 2.0774
23 | 011 | 894215111 | Domové kanaliz. šachty z betónu, s osadením liat. poklopu veľ. 600x600 mm, obost., priest. do 1,30 m3 | m3 | [6 empty] | 2.274
|  | 9 | Ostatné konštrukcie a práce-búranie | [7 empty] | 6.0473
72 | 003 | 941941031 | Montáž lešenia ľahkého pracovného radového s podlahami šírky od 0, 80 do 1,00 m a výšky do 10 m | m2 | [6 empty] | 0.000141
73 | 003 | 941941291 | Príplatok za prvý a každý ďalší i začatý mesiac použitia lešenia šírky nad 1,00 do 1,20 m, výšky do 10 m | m2 | [6 empty] | 6.04
74 | 003 | 941941831 | Demontáž lešenia ľahkého pracovného radového a s podlahami, šírky 0,80-1,00 m a výšky do 10m | m2 | [6 empty] | 0
67 | 011 | 952901111 | Vyčistenie budov pri výške podlaží do 4m | m2 | [6 empty] | 0.0071702
|  | PSV | Práce a dodávky PSV | [7 empty] | 752.1289
|  | 711 | Izolácie proti vode a vlhkosti | [7 empty] | 0.68906
10 | 711 | 711123131 | Zhotovenie izolácie poti zemnej vlhkosti a povrchovej vode AQUAFIN 2K na ploche vodorovnej | m2 | 115.55 | [5 empty] | 0
|  |  | 6,75*9,2+5,5*10,5-2,3-2 |  | 115.55
|  |  | Súčet |  | 115.55
11 | 711 | 711142559 | Izolácia proti zemnej vlhkosti a tlakovej vode zvislá NAIP pritavením | m2 | 19.525 | [5 empty] | 0.014058
12 | 628 | 6283315800 | Pás ťažký asfaltový sklobit STS 40 a | m2 | 150 | [5 empty] | 0.675
|  |  | 125 * 1,2 |  | 150
|  | 713 | Izolácie tepelné | [7 empty] | 3.7577
75 | 713 | 713112124 | Montáž tepelnej izolácie doskami stropov, pristrelením | m2 | 36.75 | [5 empty] | 0.015083
76 | 631 | 6314144600 | Dosky čadičové Nobasil tf 175kg/m3 10cm | m2 | 37.485 | [5 empty] | 0.65599
|  |  | 36,75 * 1,02 |  | 37.485
77 | 713 | 713121111 | Montáž tepelnej izolácie pásmi podláh, jednovrstvová | m2 | 146.33 | [5 empty] | 0.0046826
78 | 631 | 6315146030 | Tepelná izolácia, použitie pre vyššie zaťaženia 1250x600mm hrúbky 100mm - FLOORMATE 500 | m2 | 58.375 | [5 empty] | 0.87562
|  |  | 37,19+4,37+3,57+3,49+3,71+4,9 |  | 57.23
|  |  | Súčet |  | 57.23
79 | 631 | 6315146060 | Tepelná izolácia, použitie pre extrémne vysoké zaťaženia 1250x600mm hrúbky 50mm - FLOORMATE 700 | m2 | 149.257 | [5 empty] | 1.1194
|  |  | 146,33 * 1,02 |  | 149.257
80 | 713 | 713311212 | Montáž izolácie tepelnej telies pásmi LSP , rohožami pripevnenými,plôch rovných dvojvrstvová | m2 | 242.902 | [5 empty] | 0.19189
81 | 631 | 6315206000 | Parozábrana | m2 | 250 | [5 empty] | 0.2
|  |  | 263,157894736842 * 0,95 |  | 250
82 | 631 | 6319124608 | Šikmé strechy, Multirockhrúbky 150 mm Rockwool | m2 | 250 | [5 empty] | 0.695
|  |  | 263,157894736842 * 0,95 |  | 250
|  | 721 | Zdravotech. vnútorná kanalizácia | [7 empty] | 0.17189
138 | 721 | 721171310 | Potrubie z rúr PE GEBERIT 160/6, 2 odpadné v zemi | m | 33.5 | [5 empty] | 0.10822
136 | 721 | 721171406 | Potrubie z rúr PE GEBERIT 75/3 odpadné zvislé | m | 5 | [5 empty] | 0.0077343
137 | 721 | 721171408 | Potrubie z rúr PE GEBERIT 110/4, 3 odpadné zvislé | m | 16 | [5 empty] | 0.039825
139 | 721 | 721171721 | Potrubie z rúr REHAU odpadné prípojné, rúra RAUPIANO Plus DN 50 | m | 8 | [5 empty] | 0.0071762
142 | 721 | 721221101 | Zápachová uzávierka umývadlová DN 30, 40 HUL 132/30, 40 | ks | 3 | [5 empty] | 0.0014055
144 | 721 | 721221111 | Zápachová uzávierka drezová DN 40/50 HUL 100G/40 | ks | 1 | [5 empty] | 0.0005385
145 | 721 | 721221121 | Zápachová uzávierka pre sprchovú vaničku DN 40/50 HUL 514/SN.0 | ks | 2 | [5 empty] | 0.001397
146 | 721 | 721221141 | Zápachová uzávierka pre práčku alebo umývačku riadu DN 40/50 HUL 400 | ks | 1 | [5 empty] | 0.0005895
148 | 721 | 721273146 | Ventilačná hlavica novodurová TP 05-002.10.-68 D 140/600 | ks | 1 | [5 empty] | 0.005
149 | 721 | 721290111 | Ostatné - skúška tesnosti kanalizácie v objektoch vodou do DN 125 | m | 50 | [5 empty] | 0
150 | 721 | 998721101 | Presun hmôt pre vnútornú kanalizáciu v objektoch výšky do 6 m | t | 0.172 | [5 empty] | 0
|  | 722 | Zdravotechnika - vnútorný vodovod | [7 empty] | 0.053871
151 | 721 | 722171111 | Potrubie plasthliníkové ALPEX - DUO 16x2 mm v kotúčoch | m | 30 | [5 empty] | 0.014314
152 | 721 | 722171112 | Potrubie plasthliníkové ALPEX - DUO 18x2 mm v kotúčoch | m | 20 | [5 empty] | 0.0096867
153 | 721 | 722171113 | Potrubie plasthliníkové ALPEX - DUO 20x2 mm v kotúčoch | m | 10 | [5 empty] | 0.0049154
156 | 721 | 722181111 | Ochrana potrubia plstenými pásmi do DN 20 | m | 60 | [5 empty] | 0.0078432
157 | 721 | 722181113 | Ochrana potrubia plstenými pásmi DN 25 | m | 20 | [5 empty] | 0.003292
158 | 721 | 722220111 | Montáž armatúry závitovej s jedným závitom, nástenka pre výtokový ventil G 1/2 | ks | 3 | [5 empty] | 0.0020056
160 | 721 | 722290226 | Tlaková skúška vodovodného potrubia závitového do DN 50 | m | 60 | [5 empty] | 0.011214
161 | 721 | 722290234 | Prepláchnutie a dezinfekcia vodovodného potrubia do DN 80 | m | 60 | [5 empty] | 0.0006
162 | 721 | 998722101 | Presun hmôt pre vnútorný vodovod v objektoch výšky do 6 m | t | 0.054 | [5 empty] | 0
|  | 723 | Zdravotechnika - plynovod | [7 empty] | 0.00039
177 | 721 | 723120809 | Montáž a dodávka plynoinštalácií včítane prípojky NN | Pa | 1 | [5 empty] | 0.00039
|  | 725 | Zdravotechnika - zariaď. predmety | [7 empty] | 0.21611
163 | 721 | 725119701 | Montáž záchoda závesného do masívnej murovanej konštrukcie - GEBERIT | súb | 3 | [5 empty] | 0
164 | 721 | 725219601 | Montáž stĺpa umývadla | súb | 3 | [5 empty] | 0.009
165 | 721 | 725241112 | Vanička sprchová akrylátová štvorcová 900x900 mm | súb | 2 | [5 empty] | 0.027612
166 | 721 | 725319101 | Montáž drezu jednoduchého bez výtokovej armatúry z bieleho diturvitu so zápachovou uzávierkou | súb | 1 | [5 empty] | 0.0024016
167 | 642 | 6429385200 | Vanička keramická sprchová štvorcová bielaVIT 90Q 90x90x6,5 cm | ks | 2 | [5 empty] | 0.02
168 | 642 | 6420131930 | Sanitárna keramika JIKA DORIS drez | ks | 1 | [5 empty] | 0.004
169 | 642 | 6420131410 | Sanitárna keramika JIKA DINO 1337.1 zápustné umývadlo 55cm | ks | 9 | [5 empty] | 0.09
170 | 642 | 6420131490 | Sanitárna keramika JIKA DINO 2137.0 WC závesné | ks | 3 | [5 empty] | 0.03
171 | 642 | 6420134490 | Sanitárna keramika JIKA RIGA vaňa 150x70 biela | ks | 1 | [5 empty] | 0.018
172 | 721 | 725829201 | Montáž batérie umývadlovej a drezovej nástennej chromovanej | ks | 4 | [5 empty] | 0.00048
173 | 551 | 5514313300 | Batéria drezová mosadzná s horným výtokom T 508 1/2"x 150 mm | ks | 1 | [5 empty] | 0.00105
174 | 551 | 5514513100 | Batéria sprchová mosadzná s ručnou sprchou TU 8120 XPS 1/2"x 100 mm | ks | 2 | [5 empty] | 0.0077
175 | 551 | 5514427700 | Batéria umývadlová mosadzná ABTU 8105 AV | ks | 4 | [5 empty] | 0.00372
176 | 551 | 5514470200 | Batéria vaňová porcelánová pre bytové jadro, s ručnou sprchou BTU 8115 XYB 150 mm | ks | 1 | [5 empty] | 0.00215
|  | 762 | Konštrukcie tesárske | [7 empty] | 727.8897
100 | 762 | 762332110 | Montáž viazaných konštrukcií krovov striech z reziva priemernej plochy do 120 cm2 | m | 174.8 | [5 empty] | 0.15993
101 | 605 | 6053311300 | Hranoly akosť A 400-650x140x140-200 | m3 | 8.41 | [5 empty] | 4.6255
|  |  | 7,645 * 1,1 |  | 8.41
102 | 762 | 762341210 | Montáž debnenia a latovania striech rovných z dosiek hrubých na zraz hr. do 32 m | m2 | 165 | [5 empty] | 0
103 | 605 | 6051189100 | Drevo ihličnaté doskové neopracované dosky a fošne neomietané smrek akosť A 24-32x170-240 | m3 | 5.225 | [5 empty] | 2.8737
|  |  | 4,75 |  | 4.75
|  |  | Súčet2 |  | 4.75
104 | 762 | 762341410 | Montáž debnenia a latovania strešných žľabov z dosiek hr. do 32 mm, z fošien hr. do 50 m | m2 | 190 | [5 empty] | 0
105 | 605 | 6051010200 | Drevo ihličnaté doskové neopracované dosky a fošne neomietané smrek akosť I 13-15x60-130 | m3 | 4.75 | [5 empty] | 2.6125
|  |  | 4,31818181818182 * 1,1 |  | 4.75
109 | 605 | 6051010200 | montáž a dodávka oceľ. nosníka 2*U240-6550 | kg | 1304.76 | [5 empty] | 717.618
|  |  | 1186,145 * 1,1 |  | 1304.76
118 | 762 | 998762102 | Presun hmôt pre konštrukcie tesárske v objektoch výšky do 12 m | t | 9.134 | [5 empty] | 0
|  |  | (8,41+5,22)*0,6+0,956 |  | 9.134
|  |  | Súčet |  | 9.134
|  | 763 | Konštrukcie - drevostavby | [7 empty] | 2.4623
83 | 763 | 763131222 | SDK podhľad KNAUF D111 drevená spodná kca s priamym uchytením dosky GKF hr. 15 mm | m2 | 121.451 | [5 empty] | 2.0944
84 | 763 | 763131281 | Montáž nosnej spodný dřevěné konštrukcia SDK podhľad KNAUF D111 | m2 | 121.451 | [5 empty] | 0.36794
184 | 763 | 998763301 | Presun hmôt pre sádrokartónové konštrukcie v objektoch výšky do 7 m | t | 2.462 | [5 empty] | 0
|  | 764 | Konštrukcie klampiarske | [7 empty] | 0.52751
85 | 764 | 764231230 | Lemovanie z medeného Cu plechu múrov na strechách s tvrdou krytinou rš 330 mm | m | 66.7 | [5 empty] | 0.14474
|  |  | 13*4 |  | 52
|  |  | 4*2 |  | 8
|  |  | 1,5*2+3,7 |  | 6.7
|  |  | Súčet |  | 66.7
86 | 764 | 764239210 | Lemovanie z Cu plechu komínov na vlnitej, hladkej alebo drážkovej krytine v ploche | m2 | 0.8 | [5 empty] | 0.0075145
87 | 764 | 764241220 | Lemovanie rúry, konzoly,držiaka z med. Cu plechu na vlnitej,hladkej,drážkovej krytine,s D d 75-100mm | ks | 5 | [5 empty] | 0.0139
|  |  | 5 |  | 5
|  |  | Súčet |  | 5
88 | 764 | 764245230 | Ostatné prvky kusové z Cu plechu ventil.nadstavec na vlnitej, hladkej, drážkovej krytine, D 150 mm | ks | 5 | [5 empty] | 0.039969
89 | 764 | 764248211 | Ostatné prvky kusové z medeného Cu plechu, snehový lapač lopatkový dľžky 500 mm | ks | 30 | [5 empty] | 0.067708
90 | 764 | 764249210 | Ostatné prvky kusové z Cu plechu oplechovanie držiaka lana bleskozvodu s podložkou 250 x 250 mm | ks | 20 | [5 empty] | 0.013503
91 | 764 | 764251203 | Žľaby z Cu plechu pododkvapové štvorhranné rš 330 mm | m | 21.5 | [5 empty] | 0.073911
92 | 764 | 764259231 | Žlaby z medeného CU plechu, kotlík štvorhranný pre pododkvapové žľaby rozmerov 200 x 250 x 350 mm | ks | 4 | [5 empty] | 0.01315
93 | 764 | 764292240 | Ostatné prvky strešné z medeného Cu plechu, úžľabie rš 500 mm | m | 21.5 | [5 empty] | 0.069954
94 | 764 | 764294230 | Ostatné prvky strešné z medeného Cu plechu, podkladový pás rš 250 mm | m | 6.75 | [5 empty] | 0.009833
95 | 764 | 764551202 | Odpadové rúry z medeného Cu plechu štvorcové so stranou 100 mm | m | 20 | [5 empty] | 0.072645
97 | 764 | 764559352 | Montáž odpadového kolena z medeného Cu plechu kruhového, horného, priemer 100 mm | ks | 8 | [5 empty] | 0.00068256
183 | 764 | 998764102 | Presun hmôt pre konštrukcie klampiarske v objektoch výšky nad 6 do 12 m | t | 0.528 | [5 empty] | 0
|  | 765 | Konštrukcie - krytiny tvrdé | [7 empty] | 8.25
98 | 765 | 765331001 | Krytina betónová Bramac Moravská | m2 | 164.47 | [5 empty] | 7.8913
|  |  | 164,47 |  | 164.47
|  |  | Súčet |  | 164.47
182 | 765 | 765332341 | Krytina Bramac s úpravou povrchu hrebeň z hrebenáčov na sucho s vetracím pásom | m | 25 | [5 empty] | 0.32324
180 | 765 | 765901301 | Prekrytie strechy fóliou BRAMAC Univer. 140 gr/m2 | m2 | 164.47 | [5 empty] | 0.035459
181 | 765 | 998765102 | Presun hmôt pre tvrdé krytiny v objektoch výšky nad 6 do 12 m | t | 8.25 | [5 empty] | 0
|  | 767 | Konštrukcie doplnkové kovové | [7 empty] | 0.00372
108 | 767 | 767161110 | Montáž zábradlia nerezového z rúrok do muriva, s hmotnosťou 1 metra zábradlia do 20 kg | m | 60 | [5 empty] | 0.0036
178 | 767 | 767161111 | Montáž a dodávka garážovej výsuvnej brány | m | 2 | [5 empty] | 0.00012
|  | 771 | Podlahy z dlaždíc | [7 empty] | 6.437
110 | 771 | 771271107 | Montáž obkladov schodísk z dlaždíc keramických schodiskových stupňov hladkých veľ. 300 x 300 mm | m2 | 101.4 | [5 empty] | 4.5113
|  |  | 13,86+37,19+4,37+3,57+3,49+3,71+4,9 |  | 71.09
|  |  | 16,37+3,31+7,47+1,66+1,5 |  | 30.31
|  |  | Súčet |  | 101.4
111 | 597 | 5976498220 | Dlaždice keramickéGardenia Orchidea Impero 333x333 | m2 | 103.428 | [5 empty] | 1.2411
|  |  | 101,4 * 1,02 |  | 103.428
112 | 771 | 771411016 | Montáž soklíkov z obkladačiek pórovinových, alebo opakných rovných veľ. 300x150 mm | m | 98.115 | [5 empty] | 0.65639
113 | 597 | 5976407000 | Dlaždice keramické s hladkým povrchom líca A 250x65x10 1 Ia | m2 | 1.224 | [5 empty] | 0.028152
|  |  | 1,2 * 1,02 |  | 1.224
117 | 771 | 998771101 | Presun hmôt pre podlahy z dlaždíc v objektoch výšky do 6m | t | 6.437 | [5 empty] | 0
|  | 775 | Podlahy vlysové a parketové | [7 empty] | 0.60937
122 | 775 | 775552001 | Zhotovenie plávajúcej podlahy , z laminátových parkiet, na kovové zámky "click", 1285x192 mm | m2 | 64.44 | [5 empty] | 0
123 | 611 | 6119800905 | Laminátové parkety EGGER EUROCLICK (1285x192) 8 mm, RF -2 dekory - rovica 1 lam, dub 1 lam, PARKETT PLUS | m2 | 65.084 | [5 empty] | 0.55321
|  |  | 64,44 * 1,01 |  | 65.084
124 | 775 | 775552012 | Montáž obvodovej soklovej lišty plastovej pre plávajúcu podlahu click, pripevnenej vrutmi s pretmelením | m | 56.86 | [5 empty] | 0.010803
125 | 611 | 6119800921 | Lišta soklová STEPP, BASIC, PARKETT PLUS | m | 57.429 | [5 empty] | 0.0402
|  |  | 56,86 * 1,01 |  | 57.429
126 | 775 | 775552111 | Podložka vyrovnávacia a tlmiaca penová Mirelon hr. 3 mm pod plávajúce podlahy | m2 | 64.4 | [5 empty] | 0.005152
|  |  | 64,4 |  | 64.4
|  |  | Súčet |  | 64.4
127 | 775 | 998775101 | Presun hmôt pre podlahy vlysové a parketové v objektoch výšky do 6 m | t | 0.609 | [5 empty] | 0
|  | 781 | Dokončovacie práce a obklady | [7 empty] | 0.59109
114 | 771 | 781415023 | Montáž obkladov vnútor. stien kladených do tmelu pravouhlých, škár. hmot. Ceresit CE 33 veľ. 150x150mm | m2 | 40.32 | [5 empty] | 0.15926
115 | 597 | 5978167000 | Obkladačky pórovinové jednofarebné hladké glazúra špeciálna A 200x100 Ia | m2 | 41.126 | [5 empty] | 0.43182
|  |  | 40,32 * 1,02 |  | 41.126
116 | 771 | 998781101 | Presun hmôt pre obklady keramické v objektoch výšky do 6 m | t | 0.591 | [5 empty] | 0
|  | 784 | Dokončovacie práce - maľby | [7 empty] | 0.46701
120 | 784 | 784441111 | Maľby akrylátové jednofarebné s bielym stropom v miestnostiach výšky do 3, 80 m | m2 | 758.742 | [5 empty] | 0.46701
|  | 793 | Zariadenia úsredného kúrenia | [7 empty] | 0.00225
133 | 791 | 793129101 | Montáž a dodávka plyn kotlov Wiesmann Vitodens 222-W | ks | 2 | [5 empty] | 0
134 | 551 | 5512137600 | Montáž a dodávka podlahového kúrenia | ks | 1 | [5 empty] | 0.00225
|  | M | Práce a dodávky M | [7 empty] | 0
|  | 21-M | Elektromontáže | [7 empty] | 0
179 | 921 | 210010001 | elektroinštalácia dodávka a montáž | Pa | 1 | [5 empty] | 0
|  |  | Celkom | [7 empty] | 1126.4485