## CenováPonuka
CENOVÁ PONUKA
Názov projektu: Inteligentná inovácia a automatizácia technológie vo výrobe sladu
Investor: Tatranská sladovňa s.r.o, Murgašova 1, 058 80 Poprad
ÚDAJE UCHÁDZAČA: (Vyplňte) |  | Obchodné meno: ................, Sídlo :......................., IČO: ........................, Kontaktné údaje: meno predkladajúceho - funkcia, telefónne číslo, email
Technologický celok: INOVATÍVNA AUTOMATIZOVANÁ TECHNOLÓGIA VÝROBY SLADU
P. č. schéma | Položka | M.j. | Množstvo | Parametre | Parameter ponúkaného zariadenia / Uviesť číselnú hodnotu alebo popis (pri parametri áno spĺňa, uviesť áno spĺňa) | Jednotková cena v Eur bez DPH | Cena spolu v Eur bez DPH
01.00 | Príjem a čistenie jačmeňa
01.02 | Reťazový dopravník | ks | 1 | výkon 40t/h, dĺžka 7 000 mm, príkon 4 kW, vyprázdňovací nezalomený, pozinkované prevedenie, plochá násuvná prevodovka s motorom, napájanie 400V 50Hz, frekvenčný menič, prídavné chladenie |  |  | 0
01.03 | Reťazový dopravník | ks | 1 | výkon 40t/h, dĺžka 3000 mm, príkon 2,2 kW, pozinkované prevedenie, plochá násuvná prevodovka s motorom, napájanie 400V 50Hz, |  |  | 0
01.04 | Kapsový dopravník | ks | 1 | výkon 40t/h, výška 16 300 mm, príkon 7,5 kW, pozinkované prevedenie, vrátane snímača otáčok, plochá násuvná prevodovka s motorom, napájanie 400V 50Hz |  |  | 0
01.05 | Reťazový dopravník | ks | 1 | výkon 40t/h, dĺžka 4 000 mm, príkon 2,2 kW, pozinkované prevedenie, plochá násuvná prevodovka s motorom, napájanie 400V 50Hz |  |  | 0
01.06 | Automatická prietoková váha | ks | 1 | výkon 40t/h |  |  | 0
01.07 | Sitová čistička na jačmeň | ks | 1 | výkon 40t/h, príkon 3,75 kW |  |  | 0
01.08 | Kapsový dopravník | ks | 1 | výkon 40 t/h, výška 12 300 mm, príkon 5,5 kW, pozinkované prevedenie, vrátane snímača otáčok na DH, plochá násuvná prevodovka s motorom, napájanie 400V 50Hz |  |  | 0
01.09 | Reťazový dopravník | ks | 1 | výkon 40 t/h, dĺžka 10 500 mm, príkon 2,2 kW, pozinkované prevedenie, plochá násuvná prevodovka s motorom, napájanie 400V 50Hz |  |  | 0
01.10 | Reťazový dopravník |  | 1 | výkon 40 t/h, dĺžka 6 000 mm, príkon 2,2 kW, pozinkované prevedenie, plochá násuvná prevodovka s motorom, napájanie 400V 50Hz |  |  | 0
01.11, 01.12, 01.13 | Reťazový dopravník | ks | 3 | výkon 40 t/h, dĺžka 20 000 mm, príkon 4 kW, pozinkované prevedenie, plochá násuvná prevodovka s motorom, napájanie 400V 50Hz |  |  | 0
01.14 | Výpad pod dopravník | ks | 1 | diaľkovo ovládaný, 219 x 219 mm |  |  | 0
01.15 | Výpad pod dopravník | ks | 2 | diaľkovo ovládaný, 219 x 219 mm |  |  | 0
02.00 | Triedenie jačmeňa
02.03 | Kapsový dopravník | ks | 1 | výkon 40 t/h, výška 12 300 m, príkon 5 kW, pozinkované prevedenie, vrátane snímača otáčok na DH, plochá násuvná prevodovka s motorom, napájanie 400V 50Hz |  |  | 0
02.04 | Reťazový dopravník | ks | 1 | výkon 40 t/h, dĺžka 8 000 mm, príkon2,2 kW, pozinkované prevedenie, plochá násuvná prevodovka s motorom, napájanie 400V 50Hz |  |  | 0
02.05 | Kapsový dopravník | ks | 1 | výkon 40 t/h, výška 13 300 m, príkon 7,5 kW, pozinkované prevedenie, vrátane snímača otáčok na DH, plochá násuvná prevodovka s motorom, napájanie 400V 50Hz |  |  | 0
02.06 | Trierová stanica | ks | 2 | výkon 20 t/h, príkon 2,2 kW |  |  | 0
02.07 | Kapsový dopravník | ks | 1 | výkon 40 t/h, výška 8 300 mm, príkon 4 kW, pozinkované prevedenie, vrátane snímača otáčok na DH, plochá násuvná prevodovka s motorom, napájanie 400V 50Hz |  |  | 0
02.08 | Reťazový dopravník | ks | 1 | výkon 40 t/h, dĺžka 7 000 mm, príkon 2,2 kW, pozinkované prevedenie, plochá násuvná prevodovka s motorom, napájanie 400V 50Hz |  |  | 0
02.09 | Výpad pod zásobník | ks | 1 | ručne ovládaný, 219 x 219 mm |  |  | 0
02.10 | Výpad pod zásobník | ks | 1 | diaľkovo ovládaný, 219 x 219 mm |  |  | 0
02.11 | Reťazový dopravník | ks | 1 | výkon 40 t/h, dĺžka 4 000 mm, príkon 2,2 kW, pozinkované prevedenie, plochá násuvná prevodovka s motorom, napájanie 400V 50Hz |  |  | 0
02.12 | Kapsový dopravník | ks | 1 | výkon 40 t/h, výška 12 300 mm, príkon 5 kW, pozinkované prevedenie, vrátane snímača otáčok na DH, plochá násuvná prevodovka s motorom, napájanie 400V 50Hz |  |  | 0
02.13 | Reťazový dopravník | ks | 1 | výkon 40 t/h, dĺžka 5 500 mm, príkon 2,2 kW, pozinkované prevedenie, plochá násuvná prevodovka s motorom, napájanie 400V 50Hz |  |  | 0
02.14 | Reťazový dopravník | ks | 1 | výkon 40 t/h, dĺžka 3 500 mm, príkon 2,2 kW, pozinkované prevedenie, plochá násuvná prevodovka s motorom, napájanie 400V 50Hz |  |  | 0
02.15 | Automatická prietoková váha | ks | 1 | výkon 40 t/h |  |  | 0
03.00 | Príprava na namáčanie jačmeňa
03.01 | Prekrytie suchého náduvníka - zásobníka na jačmeň | ks | 1 | Ø 4 750 mm |  |  | 0
04.00 | Dopravné cesty odklíčovania sladu a expedícia
04.01 | Kapsový dopravník | ks | 1 | výkon 40 t/h, výška 14 300 mm, príkon 7,5 kW, pozinkované prevedenie, vrátane snímača otáčok na DH, plochá násuvná prevodovka s motorom, napájanie 400V 50Hz |  |  | 0
04.01a | Reťazový dopravník | ks | 1 | výkon 40 t/h, dĺžka 6 000 mm, príkon 2,2 kW, pozinkované prevedenie, plochá násuvná prevodovka s motorom, napájanie 400V 50Hz |  |  | 0
04.04 | Automatická prietoková váha | ks | 1 | výkon 40 t/h |  |  | 0
04.05 | Kapsový dopravník | ks | 1 | výkon 40 t/h, výška 8 300 mm, príkon 4 kW, pozinkované prevedenie, vrátane snímača otáčok na DH, plochá násuvná prevodovka s motorom, napájanie 400V 50Hz |  |  | 0
04.06 | Reťazový dopravník | ks | 1 | výkon 40 t/h, dĺžka 18 000 mm, príkon 4 kW, pozinkované prevedenie, plochá násuvná prevodovka s motorom, napájanie 400V 50Hz |  |  | 0
04.07 | Reťazový dopravník | ks | 1 | výkon 40 t/h, dĺžka 12 000 m, príkon 3 kW, pozinkované prevedenie, plochá násuvná prevodovka s motorom, napájanie 400V 50Hz |  |  | 0
04.08 | Kapsový dopravník | ks | 1 | výkon 40 t/h, výška 15 000 mm, príkon 11 kW, pozinkované prevedenie, vrátane snímača otáčok na DH, plochá násuvná prevodovka s motorom, napájanie 400V 50Hz |  |  | 0
04.10 | Reťazový dopravník | ks | 1 | výkon 40 t/h, dĺžka 4 500 mm, príkon 2,2 kW, pozinkované prevedenie, plochá násuvná prevodovka s motorom, napájanie 400V 50Hz |  |  | 0
04.11 | Kapsový dopravník | ks | 1 | výkon 40 t/h, výška 8 000 m, príkon 5,5 kW, pozinkované prevedenie, vrátane snímača otáčok na DH, plochá násuvná prevodovka s motorom, napájanie 400V 50Hz |  |  | 0
04.13 | Výpad pod zásobník | ks | 1 | ručne ovládaný, 219 x 219 mm |  |  | 0
05.00 | Aspirácia jačmenných a sladových dopravných ciest
05.01 | Filtračná tkanina | ks | 4 | Pre kruhový filter FVU 100 s prefúkavaním, elektrický, bez vnútorného náteru, vrátane prechodovej skrine, filtračná plocha 46,8m2. Tlak preplachového vzduchu 60 kPa, množstvo 57m3 h-1. |  |  | 0
05.07 | Filtračná tkanina | ks | 4 | Pre kruhový filter FVU 50 s prefukovaním, elektrický, bez vnútorného náteru, vrátane prechodovej skrine, filtračná plocha 31,2m2. Tlak preplachového vzduchu 60 kPa, množstvo 57m3 h-1. |  |  | 0
06.00 | Klíčiareň a hvozd
06.01 | Prevodovky hnacie s elektromotorom - klíčiareň | ks | 12 | Kuželočelná prevodovka s mot. Otácky motora: 1.380 1/min Otácky motora 2: 2.825 1/min Výstupné otácky: 157,000 1/min Výstupné otácky 2: 322,000 1/min Výstupný moment (Nm): 158,00 Max. výstupný moment (Nm): 480,00 IP 66 Príkon 3,1 kW |  |  | 0
06.02 | Prevodovky hnacie s elektromotorom - hvozd | ks | 2 | Kuželočelná prevodovka s mot. Prevodovka ATEX conform 3D Typ motora ATEX Zóna 22 II 3D Otácky motora: 1.440 1/min Výstupné otácky: 164,000 1/min Výstupný moment (Nm): 233,00 Max. výstupný moment (Nm): 480,00 IP55 Príkon 4 kW |  |  | 0
06.03 | Prevodovky na trapézových tyčiach - klíčiareň | ks | 24 | Šneková prevodovka- W Predpokladané otácky motora: 163 n2 pri predpokladaných n1: 5,100 1/min Výstupný moment (Nm): 1.840,00 |  |  | 0
06.04 | Prevodovky na trapézových tyčiach - hvozd | ks | 4 | Kuželocelná prevodovka-W Prevodovka ATEX conform 3D Predpokladané otácky motora: 162 n2 pri predpokladaných n1: 5,200 1/min Výstupný moment (Nm): 3.688,00 Max. výstupný moment (Nm): 4.800,00 |  |  | 0
06.05 | Trapézové tyče | ks | 28 | áno spĺňa |  |  | 0
06.06 | Bronzové matice | ks | 28 | áno spĺňa |  |  | 0
06.07 | Ventilátor - hvozd | ks | 1 | na spojku oceľ, motor 75kW s PTC, do 100°C, manžeta na výtlak, antivibračná sada s doskou, kontrola vibracií |  |  | 0
06.08 | Ventilátor - klíčiareň | ks | 6 | na priamo nerez, motor 11 kW, pružná manžeta na výtlak, antivibračná sada |  |  | 0
ĎALŠIE SÚČASTI HODNOTY OBSTARÁVANEJ TECHNOLÓGIE
| Montáž a inštalácia kompletnej technológie s uvedením technológie do prevádzky | kpl. | 1 | áno spĺňa |  |  | 0
| Dodanie technológie na miesto realizácie | kpl. | 1 | áno spĺňa |  |  | 0
| Kompletná elektroinštalácia potrebná pre sprevádzkovanie technológie v rozsahu podľa prílohy č. 1.1 – Rozpočet elektroinštalácia – s uvedenými cenami | kpl. | 1 | áno spĺňa |  |  | 0
| Správa o odbornej prehliadke a odbornej skúške - elektroinštalácia | kpl. | 1 | áno spĺňa |  |  | 0
CENA SPOLU v EUR bez DPH | [6 empty] | 0
Poznámky*: ............................................................
* V prípade že uchádzač nie je platca DPH uvedie to v ponuke v liste v časti poznámky.
Čestne prehlasujeme, že akceptujeme všetky požiadavky zadávateľa a tieto požiadavky sme zahrnuli do predloženej cenovej ponuky.
V ...................................., dňa .......................
Meno a priezvisko štatutárneho zástupcu:
.....................................................
Podpis a pečiatka uchádzača