## cenová ponuka
Obstarávateľ: LEGUSEM pt, a.s., Štefánikova 9, Piešťany 921 01, IČO: 50 041 592
Názov zákazky: Vysokozdvižné vozíky
Cenová ponuka
VZV 1
Požadované technické parametre |  |  | Parametre ponúkaného zariadenia
Základná nosnosť - 3500kg
Zostatková nosnosť pri plnej výške zdvihu vrátane prídavného zariadenia - 2000kg
Výška zdvihu - 5500mm
Pojazd - diesel
Dĺžka vidlíc - 1200mm
Emisná norma - stage V
Typ pneumatík - plné superelastické
Motor: 4- valcový, EURO 5
Výkon motora: min. 42 kW
Odpružená kabína na silenblokoch
OPS ( senzor tlaku v sedadle)
Doplnková výbava: originálna oceľová kabína s kúrením, ovládanie hydrauliky na ľakťovej opierke samostatnými tlačidlami, LED pracovné svetlá a kombinované svetlá, maják, vnútorné zrkadlo, úprava do prašného prostredia, zvuková signalizácia
Prídavné zariadenie: rotátor vidlíc s pozicionérom a hydraulickým zaistením materiálu (nim. Rozovretie 1540mm), bočná istiaca vidlica 100x40x1200mm s možnosťou inštalácie z oboch strán prídavného zariadenia
VZV 2
Požadované technické parametre |  |  | Parametre ponúkaného zariadenia
Základná nosnosť min - 2500kg
Zostatková nosnosť pri plnej výške zdvihu - 2300kg
Výška zdvihu - min 3000mm
Prejazdová výška VZV s kabínou max - 2150 mm
Pojazd - diesel
Dĺžka vidlíc - 1200mm
Predĺženie vidlíc
Emisná norma - stage V
Typ pneumatík - plné superelastické
Doplnková výbava: originálna oceľová kabína s kúrením, ovládanie hydrauliky na ľakťovej opierke samostatnými tlačidlami, LED pracovné svetlá a kombinované svetlá, maják, vnútorné zrkadlo, úprava do prašného prostredia, zvuková signalizácia
Prídavné zariadenie: integrovaný bočný posuv.
Názov a typ ponúkaného zariadenia:
VZV 1
VZV 2
Cena ponúkaného zariadenia
| v EUR bez DPH | DPH | v EUR s DPH
VZV 1 |  | 0 | 0
VZV 2 |  | 0 | 0
Uchádzač prehlasuje, že sa oboznámil s podmienkami uzavretia zmluvy a so zmluvnými podmienkami uvedenými v súťažných podkladoch a návrhu zmluvy a súhlasí s nimi v plnom rozsahu.
Zákazku, alebo jej časť budeme realizovať prostredníctvom subdodávateľov |  | áno / nie
Cenovú ponuku predkladá:
Obchodný názo a sídlo:
IČO:
štatutárny zástupca:
kontakt:
Miesto a dátum vystavenia cenovej ponuky:
Podpis a pečiatka: