## cenová ponuka
Obstarávateľ: LEGUSEM pt, a.s., Štefánikova 9, Piešťany 921 01, IČO: 50 041 592
Názov zákazky: Nákladné vozidlo s návesom - náves
Cenová ponuka
Trojnápravový náves s posuvnou podlahou
Požadované technické parametre |  |  | Parametre ponúkaného zariadenia
Celková hmotnosť min 34 000 kg
Zaťaženie náprav min 22 000 kg
Zaťaženie sedlovej časti min 11 000 kg
Vlastná hmotnosť do 7 500 kg (vo finálnej výbave)
Vonkajšia šírka cca. 2.550 mm
Vonkajšia dĺžka max. 14.000mm
Vonkajšia výška pri točnici 1.150 max. 3700 mm
Elektronické vzduchové pruženie, ovládanie za nápravami
Oceľové šasi
Podlaha s nosnosťou 7 ton na nápravu VZV
2 mechanické oporné podpery
Posuvná podlaha - 21 pohyblivých klzných hladkých hliníkových profilov
Hrúbka podlahy min. 6 mm s hliníkovými koncovkami a káblovým diaľkovým ovládačom vo vodotesnej skrinke
Pohon posuvnej podlahy:
Pohon min. 225 bar. Pretlakový ventil vysokotlakový olejový filter.
Hliníkový podlahový systém
Predné čelo, bočné steny, zadné dvere tvorené lištami so šírkou min. 250 mm a s hrúbkou min 2 mm vo vnútri a 2 mm vonku
Dvojkrídlové zadné dvere s 4 integrovanými závorami
Deliaca stena: Z min. 200mm širokých hliníkových dutých profilov pozvárané s jednou ťahacou plachtou
Strecha:
Rolovacia plachta, kvalita min. 650 g/m²
Narolovanie stredové s kľukou z podesty
Príslušenstvo:
6x ½-plastový blatník so zásterou proti rozprašovaniu
Plastová skrinka na náradie montovaná vzadu za nápravami
Vyťahovací rebrík
Pneumatické zaisťovanie dverí
2 zaisťovacie kliny s držiakmi montované na podperách
Držiak na metlu a lopatu
Vzduchová prípojka pre ofukovaciu pištoľ
Náves neregistrovaný, nový, Osvedčenie o evidencii a CoC
Názov a typ ponúkaného zariadenia:
Trojnápravový náves s posuvnou podlahou
Cena ponúkaného zariadenia
| v EUR bez DPH | DPH | v EUR s DPH
Trojnápravový náves s posuvnou podlahou |  | 0 | 0
Uchádzač prehlasuje, že sa oboznámil s podmienkami uzavretia zmluvy a so zmluvnými podmienkami uvedenými v súťažných podkladoch a návrhu zmluvy a súhlasí s nimi v plnom rozsahu.
Zákazku, alebo jej časť budeme realizovať prostredníctvom subdodávateľov |  | áno / nie
Cenovú ponuku predkladá:
Obchodný názo a sídlo:
IČO:
štatutárny zástupca:
kontakt:
Miesto a dátum vystavenia cenovej ponuky:
Podpis a pečiatka: