## Obstaranie technológie
Príloha č. 1 Technická špecifikácia
Identifikačné údaje uchádzača
Obchodné meno uchádzača
Sídlo alebo miesto podnikania uchádzača
IČO
DIČ
IČ DPH
Kontaktná osoba
Telefónický kontakt
E-mail
Názov zákazky: | Obstaranie úžitkového vozidla
Názov obstarávateľa: | Agrofarma Dianiška s.r.o.
Poskytovateľ: | Pôdohospodárska platobná agentúra
Názov operačného programu: | Program rozvoja vidieka SR 2014-2020
Opatrenie: | 4 - Investície do hmotného majetku
Podopatrenie: | 4.2 Podpora pre investície na spracovanie/uvádzanie na trh a/alebo vývoj poľnohospodárskych výrobkov
OBSTARANIE TECHNOLÓGIE
Technické vlastnosti | Jednotka | Minimum | Maximum | Presne | Hodnota parametra predkladateľa ponuky
1. Úžitkové vozidlo N1 s chladením a izotermickou izoláciou |  |  |  |  | (uviesť ponúkanú hodnotu, resp. stručný ekvivalent)
Množstvo | ks |  |  | 1
Výkon motora | kW | 85
Objem valcov | m3 | 1850
Objem nákladného priestoru pred prestavbou | m3 | 3.7
Počet miest v kabíne vodiča |  |  |  | 2
Prepravné chladenie s napájaním z batérie vozidla
Požadovaná teplota v nákladnom priestore | °C |  |  | 2
Farba karosérie |  |  |  | zelená metalíza
uviesť ÁNO/NIE, resp. stručný ekvivalent
Ostatné požiadavky: | • Úžitkové vozidlo kategórie N1
• Prevodovka: manuál, alebo automat
• Palivo: nafta
• Emisná norma: 6d-ISC-FCM
• Systém štart-stop
• Pohon 4x4
• Prídavné LED osvetlenie nákladového priestoru
• Zadné aj bočné dvere nákladného priestoru, bez okien
• Manuálna klimatizácia a kúrenie v kabíne vodiča
• Palubný počítač
• Airbag vodiča a spolujazdca
• Signalizácia nezapnutých bezpečnostných pásov vodiča aj spolujazdca
• Rohože pre vodiča a spolujazdca
• Látkové poťahy sedadiel v kabíne vodiča
• Výškovo nastaviteľné sedadlo vodiča
• Zadné parkovacie senzory
• Centrálne zamykanie na diaľkové ovládanie
• Deliaca stena
• Automatické ovládanie svetlometov
• Determálne čelné sklo
• Elektricky nastaviteľné spätné zrkadlá
• Elektrické ovládanie okien
• Plnohodnotné rezervné koleso
• Posilňovač riadenia
• Imobilizér
• Autorádio s min. 2 reproduktormi
• Kondenzačný jednotka: strešná
• Termozávesy na zadných aj bočných dverách
• Izotermická izolácia – jednoliata, bez spojov, s umývateľným a dezinfikovateľným povrchom, s certifikátom ATP – FNA, povrch liaty laminát, bez možnosti zatekania
• Protisklzová podlaha v nákladnom priestore, nástupné rohové lišty pri bočných aj zadných dverách ložnej plochy
Ďalšie požiadavky: | Doprava na miesto dodania
Zaškolenie obsluhy + návod na obsluhu
Záruka bez obmedzenia min. 24 mesiacov aj na chladenie a prestavbu
Názov výrobcu a typové označenie s príslušenstvom:
REKAPITULÁCIA CENOVEJ PONUKY
Názov | Cena v EUR bez DPH |  | DPH v EUR (20%) |  | Cena v EUR s DPH
1. Úžitkové vozidlo N1 s chladením a izotermickou izoláciou
SPOLU
Dátum |  |  |  | Pečiatka a podpis