## Ekvivalentné výrobky
Príloha č. 15
Zoznam výrobkov
| Číslo položky | Označenie / oddiel položky | Názov položky | Dodávaný výrobok - výrobca | Názov / typové označenie výrobku
| 283 | SO 02 / E.4 Elektroinštalácia -silnoprúd | Batériový náhradný zdroj - UPS v zmysle PD
| 160 | SO02 / E.3 - Zdravotechnika | Úprava vody pre DEMI vodu o výkone cca 600 l/hod, vstup: - pitná voda (VEOLIA Spišská N/V resp. podľa rozboru vody, výstup 20microS/cm) - filtrácia, dechlorizácia , reverzná osmoza, nádrž 1000 l, ATS Q:1m3/hod, H35m
| 161 | SO02 / E.3 - Zdravotechnika | Doúprava vody pre DEMI vody o výkone cca 600 l/hod, vstup: 20microS/cm, výstup 15 a 5 microS/cm) - demineralizačné patróny s dvojitým výstupom pre rôznu kvalitu DEMI vody
| 67 | SO02 / E.6-E.7 - Vykurovanie a chladenie | Plynový kondenzačný kotol min 250kW, Qt=25-246kW pri 40/30°C, 230V, 50Hz, príslušenstvo
| 82 | SO02 / E.6-E.7 - Vykurovanie a chladenie | Doskový výmenník tepla min 315kW (prim. etylénglykol 25% 8/13°C, sek. Voda 54m3/h, 10/15°C), pripojovacie šrúbenie,konzola, izolácia
| 83 | SO02 / E.6-E.7 - Vykurovanie a chladenie | Doskový výmenník tepla nerezový min 250kW (voda/voda, prim. 35/45°C, sek. 10/38°C), pripojovacie šrúbenie,konzola, izolácia
| 84 | SO02 / E.6-E.7 - Vykurovanie a chladenie | Doskový výmenník tepla nerezový min 250kW (voda/voda, prim. 45(30)°C/65°C, sek. 38(10)°C/60°C), pripojovacie šrúbenie,konzola, izolácia
| 121 | SO02 / E.6-E.7 - Vykurovanie a chladenie | Reverzibilné tepelné čerpadlo zem/voda, viď. PD, TŠ19
| 123 | SO02 / E.6-E.7 - Vykurovanie a chladenie | Reverzibilné tepelné čerpadlo zem/voda, viď. PD, TŠ20
| 1 | SO 02 / E.8 - Vzduchotechnika | Kompaktné rekuperačné VZ 09/06 v hygienickom prevedení _ REMAK alebo ekvivalentný
| 2 | SO 02 / E.8 - Vzduchotechnika | Parný vyvíjač
| 37 | SO 02 / E.8 - Vzduchotechnika | Kompaktné rekuperačné VZ 09/09 v hygienickom prevedení _ REMAK alebo ekvivalentný
| 38 | SO 02 / E.8 - Vzduchotechnika | Parný vyvíjač
| 72 | SO 02 / E.8 - Vzduchotechnika | Kompaktné rekuperačné VZ 09/09 v hygienickom prevedení _ REMAK alebo ekvivalentný
| 73 | SO 02 / E.8 - Vzduchotechnika | Parný vyvíjač
| 106 | SO 02 / E.8 - Vzduchotechnika | Kompaktné rekuperačné VZ 09/09 v hygienickom prevedení _ REMAK alebo ekvivalentný
| 107 | SO 02 / E.8 - Vzduchotechnika | Parný vyvíjač
| 142 | SO 02 / E.8 - Vzduchotechnika | Kompaktné rekuperačné VZ 18/12 / 18/09 v hygienickom prevedení _ REMAK alebo ekvivalentný
| 143 | SO 02 / E.8 - Vzduchotechnika | Parný vyvíjač
| 199 | SO 02 / E.8 - Vzduchotechnika | Kompaktné rekuperačné VZ 09/09 v hygienickom prevedení _ REMAK alebo ekvivalentný
| 200 | SO 02 / E.8 - Vzduchotechnika | Parný vyvíjač
| 263 | SO 02 / E.8 - Vzduchotechnika | Kompaktné rekuperačné VZ 21/12 v hygienickom prevedení _ REMAK alebo ekvivalentný
| 264 | SO 02 / E.8 - Vzduchotechnika | Parný vyvíjač
| 328 | SO 02 / E.8 - Vzduchotechnika | Kompaktné rekuperačné VZ 27/12 v hygienickom prevedení _ REMAK alebo ekvivalentný
| 329 | SO 02 / E.8 - Vzduchotechnika | Parný vyvíjač
| 407 | SO 02 / E.8 - Vzduchotechnika | Kompaktné rekuperačné VZ 15/09 v hygienickom prevedení _ REMAK alebo ekvivalentný
| 408 | SO 02 / E.8 - Vzduchotechnika | Parný vyvíjač
| 476 | SO 02 / E.8 - Vzduchotechnika | Kompaktné rekuperačné VZ 12/09 v hygienickom prevedení _ REMAK alebo ekvivalentný
| 477 | SO 02 / E.8 - Vzduchotechnika | Parný vyvíjač
| 521 | SO 02 / E.8 - Vzduchotechnika | Kompaktné rekuperačné VZ 24/12 v hygienickom prevedení _ REMAK alebo ekvivalentný
| 522 | SO 02 / E.8 - Vzduchotechnika | Parný vyvíjač
| 2 | SO 07.2 -Trafostanica | Suchý transformátor 1250 Kv v zmysle PD
| 3 | SO07.4 - Náhradný zdroj | Diesel generátor 660kVA v zmysle PD, nádrž cca 910l
| 13 | SO07.5 - FVE | Fotovoltický panel, monokryštalický, min 500 Wp, napätie naprázdno V0c= cca45,59V, Skratový prúd Isc=cca13,93A, Výstupne napätie nominálne Vmp=cca38,35V, Nominálny prúd Imp=cca13,04A Teplotný koeficient Voc - cca -0,275%°C
| 15 | SO07.5 - FVE | Fotovoltický striedač pre komerčné inštalácie,Max. vstupné napätie cca 1100V, Max. vstupný prúd na MPPT 30A, Max skratový prúd na MPPT 45A, Štartovacie napätie 200V, MPPT napäťový rozsah 180V–1000V, Počet MPP vstupov 12,Počet stringov na MPP 2,výkon cca 110kW
| 1 | PS03 - Technológia výťahov a plošín | D+M Výťahu V1, V2, evakuačný, viď. PD
| 2 | PS03 - Technológia výťahov a plošín | D+M Výťahu V3, V4, evakuačný viď. PD
| 3 | PS03 - Technológia výťahov a plošín | D+M Výťahu V5, viď. PD
Zelené políčka vyplní uchádzač