## Rekapitulácia stavby
Export Komplet | [28 empty] | 2.0 | [5 empty] | False | False | {da89e02f-3cd5-4872-bc8c-0c758d9cb295}
[20 empty] | >> skryté stĺpce << | [13 empty] | 0,01 | 20
[34 empty] | 0,01 | 20
|  | REKAPITULÁCIA STAVBY | [18 empty] | v --- nižšie sa nachádzajú doplnkové a pomocné údaje k zostavám --- v | [11 empty] | Návod na vyplnenie | 0,001
|  | Kód: |  |  |  |  | 01-2-5 | [25 empty] | Meniť je možné iba bunky so žltým podfarbením! 1) na prvom liste Rekapitulácie stavby vyplňte v zostave a) Rekapitulácia stavby - údaje o Zhotoviteľovi (prenesú sa do ostatných zostáv aj v iných listoch) b) Rekapitulácia objektov stavby - potrebné Ostatné náklady 2) na vybraných listoch vyplňte v zostave a) Krycí list - údaje o Zhotoviteľovi, pokiaľ sa líšia od údajov o Zhotoviteľovi na Rekapitulácii stavby (údaje se prenesú do ostatných zostav v danom liste) b) Rekapitulácia rozpočtu - potrebné Ostatné náklady c) Celkové náklady za stavbu - ceny na položkách - množstvo, pokiaľ má žlté podfarbenie - a v prípade potreby poznámku (tá je v skrytom stĺpci) | 0,01
|  | Stavba: |  |  |  |  | Dostavba a rekonštrukcia lôžkovej časti Nemocnice s poliklinikou v Spišskej Novej Vsi | [26 empty] | 0,01
|  | JKSO: | [13 empty] | KS: | [17 empty] | 0,01
|  | Miesto: |  |  |  |  | parc.č.:1094/1,17,81,82,98,99,1095,1096,9243/18 | [8 empty] | Dátum: |  | 30. 10. 2023 | [15 empty] | 0,01
0,01
|  | Objednávateľ: | [13 empty] | IČO: | [17 empty] | 0,01
|  |  | Nemocnica s poliklinikou, Spišská Nová Ves | [12 empty] | IČ DPH: | [17 empty] | 0,01
0,01
|  | Zhotoviteľ: | [13 empty] | IČO: |  | Vyplň údaj | [15 empty] | 0,01
|  |  | Vyplň údaj | [12 empty] | IČ DPH: |  | Vyplň údaj | [15 empty] | 0,01
False
|  | Projektant: | [13 empty] | IČO: | [17 empty] | False
|  |  | d.g.A. design graphic architecture s.r.o. | [12 empty] | IČ DPH: | [17 empty] | True
0,01
|  | Spracovateľ: | [13 empty] | IČO: | [17 empty] | 0,01
[16 empty] | IČ DPH: | [17 empty] | True
Poznámka:
Výkaz výmer musí zahrňovať všetky práce a náklady nutné k riadnemu, úplnému a kvalitnému zhotoveniu diela a zohľadňuje všetky riziká a vplyvy súvisiace s realizáciou diela. V jednotlivých položkách výkazu výmer sú zakalkulované všetky náklady spojené s realizáciou diela, vrátane tých, ktoré nie sú výslovne uvedené vo výkaze výmer, avšak sú nutnou súčasťou alebo príslušenstvom jednotlivých položiek podľa technickej špecifikácie uvedenej v projektovej dokumentácii. Všetky položky u ktorých je navrhnutý ekvivalent k referenčnému výrobku musia byť uvedené v zozname ekvivalentov výrobkov. Všetky výrobky, ktoré budú vyrábané podľa zamerania skutočných rozmerov na ich osadenie na stavbe uvažovať s toleranciou rozmerov +-50mm. Uvedené výmery sú čistými množstvami, prípadný odpad je súčasťou jednotkovej ceny. - Platí pre VV profesií.
|  | Cena bez DPH | [13 empty] | 0
[8 empty] | Sadzba dane |  |  | Základ dane |  |  |  |  | Výška dane
|  | DPH |  | základná |  |  |  | 20% |  |  | 0 |  |  |  |  | 0
|  |  |  | znížená |  |  |  | 20% |  |  | 0 |  |  |  |  | 0
|  |  |  | zákl. prenesená |  |  |  | 20% |  |  | 0 |  |  |  |  | 0
|  |  |  | zníž. prenesená |  |  |  | 20% |  |  | 0 |  |  |  |  | 0
|  |  |  | nulová |  |  |  | 0% |  |  | 0 |  |  |  |  | 0
|  | Cena s DPH | [6 empty] | v |  |  | EUR |  |  |  | 0
|  | Projektant | [11 empty] | Spracovateľ
|  | Dátum a podpis: | [7 empty] | Pečiatka |  |  |  | Dátum a podpis: |  |  | Pečiatka
|  | Objednávateľ | [11 empty] | Zhotoviteľ
|  | Dátum a podpis: | [7 empty] | Pečiatka |  |  |  | Dátum a podpis: |  |  | Pečiatka
REKAPITULÁCIA OBJEKTOV STAVBY
| Kód: | [6 empty] | 01-2-5
| Stavba: | [6 empty] | Dostavba a rekonštrukcia lôžkovej časti Nemocnice s poliklinikou v Spišskej Novej Vsi
| Miesto: | [6 empty] | parc.č.:1094/1,17,81,82,98,99,1095,1096,9243/18 | [6 empty] | Dátum: |  | 30. 10. 2023
| Objednávateľ: | [6 empty] | Nemocnica s poliklinikou, Spišská Nová Ves | [6 empty] | Projektant: |  | d.g.A. design graphic architecture s.r.o. |  |  |  | Informatívne údaje z listov zákaziek
| Zhotoviteľ: | [13 empty] | Spracovateľ:
| Kód |  |  |  | Popis | [7 empty] | Cena bez DPH [EUR] |  |  |  |  | Cena s DPH [EUR] | Typ |  | z toho Ostat. náklady [EUR] | DPH [EUR] | Normohodiny [h] | DPH základná [EUR] | DPH znížená [EUR] | DPH základná prenesená [EUR] | DPH znížená prenesená [EUR] | Základňa DPH základná | Základňa DPH znížená | Základňa DPH zákl. prenesená | Základňa DPH zníž. prenesená | Základňa DPH nulová
| Náklady z rozpočtov | [11 empty] | 0 |  |  |  |  | 0 |  |  | 0 | 0 | 0 | 0 | 0 | 0 | 0 | 0 | 0 | 0 | 0 | 0 |  | D | 0 | ###NOIMPORT### | IMPORT | {da89e02f-3cd5-4872-bc8c-0c758d9cb295} | {00000000-0000-0000-0000-000000000000}
|  | SO 01 |  |  |  | Prípravné práce | [6 empty] | 0 |  |  |  |  | 0 | STA |  | 0 | 0 | 0 | 0 | 0 | 0 | 0 | 0 | 0 | 0 | 0 | 0 |  | D | 1 | ###NOIMPORT### | IMPORT | {c9048a60-df10-4e19-879d-bfc91ae49d4e} | {da89e02f-3cd5-4872-bc8c-0c758d9cb295} | 0
|  |  | SO 01.2 |  |  |  | HTU | [5 empty] | 0 |  |  |  |  | 0 | Časť |  | 0 | 0 | 0 | 0 | 0 | 0 | 0 | 0 | 0 | 0 | 0 | 0 |  | D | 2 | ###NOIMPORT### | IMPORT | {aef62b55-823d-4f7d-8176-19fd07f0d4c7} | {c9048a60-df10-4e19-879d-bfc91ae49d4e}
/ |  |  |  | SO 01.2.1 |  |  |  | HTU |  |  |  |  | 0 |  |  |  |  | 0 | Časť |  | 0 | 0 | 0 | 0 | 0 | 0 | 0 | 0 | 0 | 0 | 0 | 0 |  |  | 3 |  | IMPORT | {7c5dc76c-532d-47a1-b943-9c41ac73ab33} | {aef62b55-823d-4f7d-8176-19fd07f0d4c7}
/ |  |  |  | SO 01.2.2 |  |  |  | HTU-Búracie práce |  |  |  |  | 0 |  |  |  |  | 0 | Časť |  | 0 | 0 | 0 | 0 | 0 | 0 | 0 | 0 | 0 | 0 | 0 | 0 |  |  | 3 |  | IMPORT | {ef2d4e3d-17e0-4bb9-bf4f-3c4c6811275f} | {aef62b55-823d-4f7d-8176-19fd07f0d4c7}
|  |  | SO 01.1 |  |  |  | Preložky | [5 empty] | 0 |  |  |  |  | 0 | Časť |  | 0 | 0 | 0 | 0 | 0 | 0 | 0 | 0 | 0 | 0 | 0 | 0 |  | D | 2 | ###NOIMPORT### | IMPORT | {d7e625b5-86c6-4c63-93f8-68b452308840} | {c9048a60-df10-4e19-879d-bfc91ae49d4e}
/ |  |  |  | SO 01.1.4-5 |  |  |  | Preložka rozvodu mediciálnych plynov - kyslík, stlačený vzduch |  |  |  |  | 0 |  |  |  |  | 0 | Časť |  | 0 | 0 | 0 | 0 | 0 | 0 | 0 | 0 | 0 | 0 | 0 | 0 |  |  | 3 |  | IMPORT | {4a03afcb-0d19-41e3-9953-c8d5f8ce3dc7} | {d7e625b5-86c6-4c63-93f8-68b452308840}
/ |  |  |  | SO 01.1.1 |  |  |  | Preložka NN káblových rozvodov |  |  |  |  | 0 |  |  |  |  | 0 | Časť |  | 0 | 0 | 0 | 0 | 0 | 0 | 0 | 0 | 0 | 0 | 0 | 0 |  |  | 3 |  | IMPORT | {e119fd1a-10cc-4d08-b27f-d3d22108694c} | {d7e625b5-86c6-4c63-93f8-68b452308840}
|  | SO 02 |  |  |  | Hlavný stavebný objekt - dostavba NsP | [6 empty] | 0 |  |  |  |  | 0 | STA |  | 0 | 0 | 0 | 0 | 0 | 0 | 0 | 0 | 0 | 0 | 0 | 0 |  | D | 1 | ###NOIMPORT### | IMPORT | {336dfe41-7e49-40f5-ad7a-dce2e71c81fb} | {da89e02f-3cd5-4872-bc8c-0c758d9cb295} | 0
/ |  |  | E.1 |  |  |  | Stavebná časť | [5 empty] | 0 |  |  |  |  | 0 | Časť |  | 0 | 0 | 0 | 0 | 0 | 0 | 0 | 0 | 0 | 0 | 0 | 0 |  |  | 2 |  | IMPORT | {fbabb624-aeb9-483a-a82b-60904d2a409c} | {336dfe41-7e49-40f5-ad7a-dce2e71c81fb}
/ |  |  | E.3 |  |  |  | Zdravotechnika | [5 empty] | 0 |  |  |  |  | 0 | Časť |  | 0 | 0 | 0 | 0 | 0 | 0 | 0 | 0 | 0 | 0 | 0 | 0 |  |  | 2 |  | IMPORT | {a5514002-ecf8-43f9-b02b-643b637c3f00} | {336dfe41-7e49-40f5-ad7a-dce2e71c81fb}
/ |  |  | E.4 |  |  |  | Elektroinštalácia - silnoprúd | [5 empty] | 0 |  |  |  |  | 0 | Časť |  | 0 | 0 | 0 | 0 | 0 | 0 | 0 | 0 | 0 | 0 | 0 | 0 |  |  | 2 |  | IMPORT | {6a582be9-39c5-4089-9260-8e4367f649f5} | {336dfe41-7e49-40f5-ad7a-dce2e71c81fb}
/ |  |  | E.5 |  |  |  | Elektroinštalácia - slaboprúd | [5 empty] | 0 |  |  |  |  | 0 | Časť |  | 0 | 0 | 0 | 0 | 0 | 0 | 0 | 0 | 0 | 0 | 0 | 0 |  |  | 2 |  | IMPORT | {3388abca-687f-4fca-aa56-d2cc678475a4} | {336dfe41-7e49-40f5-ad7a-dce2e71c81fb}
/ |  |  | E.6-E.7 |  |  |  | Vykurovanie a chladenie | [5 empty] | 0 |  |  |  |  | 0 | Časť |  | 0 | 0 | 0 | 0 | 0 | 0 | 0 | 0 | 0 | 0 | 0 | 0 |  |  | 2 |  | IMPORT | {2cc94a19-73a0-4d36-be02-23e5ddc71e9f} | {336dfe41-7e49-40f5-ad7a-dce2e71c81fb}
/ |  |  | E.8 |  |  |  | Vzduchotechnika | [5 empty] | 0 |  |  |  |  | 0 | Časť |  | 0 | 0 | 0 | 0 | 0 | 0 | 0 | 0 | 0 | 0 | 0 | 0 |  |  | 2 |  | IMPORT | {aba978e2-775b-4567-8262-0e59ce0f2773} | {336dfe41-7e49-40f5-ad7a-dce2e71c81fb}
/ |  |  | E.9 |  |  |  | Rozvod plynu | [5 empty] | 0 |  |  |  |  | 0 | Časť |  | 0 | 0 | 0 | 0 | 0 | 0 | 0 | 0 | 0 | 0 | 0 | 0 |  |  | 2 |  | IMPORT | {f5fd816a-62e4-4555-b722-fd7e59315106} | {336dfe41-7e49-40f5-ad7a-dce2e71c81fb}
/ |  |  | E.1-M |  |  |  | Zabudovaný mobiliár | [5 empty] | 0 |  |  |  |  | 0 | Časť |  | 0 | 0 | 0 | 0 | 0 | 0 | 0 | 0 | 0 | 0 | 0 | 0 |  |  | 2 |  | IMPORT | {9a419443-96a3-4ce5-b8d3-6a3c8f7e1fef} | {336dfe41-7e49-40f5-ad7a-dce2e71c81fb}
|  | SO 03 |  |  |  | Rekonštrukcia lôžkového oddelenia NsP | [6 empty] | 0 |  |  |  |  | 0 | STA |  | 0 | 0 | 0 | 0 | 0 | 0 | 0 | 0 | 0 | 0 | 0 | 0 |  | D | 1 | ###NOIMPORT### | IMPORT | {7a0a2794-3810-44a0-b7c0-4c8bfbc91748} | {da89e02f-3cd5-4872-bc8c-0c758d9cb295} | 0
/ |  |  | E.1.1 |  |  |  | Búracie práce | [5 empty] | 0 |  |  |  |  | 0 | Časť |  | 0 | 0 | 0 | 0 | 0 | 0 | 0 | 0 | 0 | 0 | 0 | 0 |  |  | 2 |  | IMPORT | {38d77493-14cf-4627-98cf-a255b81ca978} | {7a0a2794-3810-44a0-b7c0-4c8bfbc91748}
/ |  |  | E.1.2 |  |  |  | Stavebná časť | [5 empty] | 0 |  |  |  |  | 0 | Časť |  | 0 | 0 | 0 | 0 | 0 | 0 | 0 | 0 | 0 | 0 | 0 | 0 |  |  | 2 |  | IMPORT | {89c9dad2-9ba1-41b0-855c-a5907ddeba4d} | {7a0a2794-3810-44a0-b7c0-4c8bfbc91748}
/ |  |  | E.3 |  |  |  | Zdravotechnika | [5 empty] | 0 |  |  |  |  | 0 | Časť |  | 0 | 0 | 0 | 0 | 0 | 0 | 0 | 0 | 0 | 0 | 0 | 0 |  |  | 2 |  | IMPORT | {2f195a72-385b-494e-ae64-844bee8a1226} | {7a0a2794-3810-44a0-b7c0-4c8bfbc91748}
/ |  |  | E.4 |  |  |  | Elektroinštalácia - silnoprúd | [5 empty] | 0 |  |  |  |  | 0 | Časť |  | 0 | 0 | 0 | 0 | 0 | 0 | 0 | 0 | 0 | 0 | 0 | 0 |  |  | 2 |  | IMPORT | {1038b7e2-8206-4ae1-83fa-44872c72347a} | {7a0a2794-3810-44a0-b7c0-4c8bfbc91748}
/ |  |  | E.5 |  |  |  | Elektroinštalácia - slaboprúd | [5 empty] | 0 |  |  |  |  | 0 | Časť |  | 0 | 0 | 0 | 0 | 0 | 0 | 0 | 0 | 0 | 0 | 0 | 0 |  |  | 2 |  | IMPORT | {f1b58b56-2aa5-41d8-b739-f222e43cf962} | {7a0a2794-3810-44a0-b7c0-4c8bfbc91748}
/ |  |  | E.6-E.7 |  |  |  | Vykurovanie a chladenie | [5 empty] | 0 |  |  |  |  | 0 | Časť |  | 0 | 0 | 0 | 0 | 0 | 0 | 0 | 0 | 0 | 0 | 0 | 0 |  |  | 2 |  | IMPORT | {d07adc6e-ec6c-4d9d-97af-644c445d1def} | {7a0a2794-3810-44a0-b7c0-4c8bfbc91748}
/ |  |  | E.8 |  |  |  | Vzduchotechnika | [5 empty] | 0 |  |  |  |  | 0 | Časť |  | 0 | 0 | 0 | 0 | 0 | 0 | 0 | 0 | 0 | 0 | 0 | 0 |  |  | 2 |  | IMPORT | {502fff9b-f73b-4fd2-9dd1-a56bc0d30713} | {7a0a2794-3810-44a0-b7c0-4c8bfbc91748}
/ |  |  | E.1-M |  |  |  | Zabudovaný mobiliár | [5 empty] | 0 |  |  |  |  | 0 | Časť |  | 0 | 0 | 0 | 0 | 0 | 0 | 0 | 0 | 0 | 0 | 0 | 0 |  |  | 2 |  | IMPORT | {3b3a4c2a-5594-45dc-a521-fcd15ac11a12} | {7a0a2794-3810-44a0-b7c0-4c8bfbc91748}
|  | SO 04 |  |  |  | Sanácia podzemného spojovacieho objektu | [6 empty] | 0 |  |  |  |  | 0 | STA |  | 0 | 0 | 0 | 0 | 0 | 0 | 0 | 0 | 0 | 0 | 0 | 0 |  | D | 1 | ###NOIMPORT### | IMPORT | {b68a2acf-00e9-4fed-b90b-3a62e8f726db} | {da89e02f-3cd5-4872-bc8c-0c758d9cb295} | 0
/ |  |  | E.1.1 |  |  |  | Stavebná časť | [5 empty] | 0 |  |  |  |  | 0 | Časť |  | 0 | 0 | 0 | 0 | 0 | 0 | 0 | 0 | 0 | 0 | 0 | 0 |  |  | 2 |  | IMPORT | {459adc25-b10d-43ea-bc03-0968c57b94f9} | {b68a2acf-00e9-4fed-b90b-3a62e8f726db}
/ |  |  | E.1.2 |  |  |  | Búracie práce | [5 empty] | 0 |  |  |  |  | 0 | Časť |  | 0 | 0 | 0 | 0 | 0 | 0 | 0 | 0 | 0 | 0 | 0 | 0 |  |  | 2 |  | IMPORT | {51b93050-df3d-4b19-9139-75fb3a216571} | {b68a2acf-00e9-4fed-b90b-3a62e8f726db}
|  | SO 05 |  |  |  | Energoblok | [6 empty] | 0 |  |  |  |  | 0 | STA |  | 0 | 0 | 0 | 0 | 0 | 0 | 0 | 0 | 0 | 0 | 0 | 0 |  | D | 1 | ###NOIMPORT### | IMPORT | {bc9e0695-655c-4fed-b03d-54c0b25266f9} | {da89e02f-3cd5-4872-bc8c-0c758d9cb295} | 0
/ |  |  | E.1 |  |  |  | Stavebná časť | [5 empty] | 0 |  |  |  |  | 0 | Časť |  | 0 | 0 | 0 | 0 | 0 | 0 | 0 | 0 | 0 | 0 | 0 | 0 |  |  | 2 |  | IMPORT | {40c658ec-4bef-4ca2-8a12-c6bcd588418e} | {bc9e0695-655c-4fed-b03d-54c0b25266f9}
/ |  |  | E.4 |  |  |  | Elektroinštalácia - silnoprúd | [5 empty] | 0 |  |  |  |  | 0 | Časť |  | 0 | 0 | 0 | 0 | 0 | 0 | 0 | 0 | 0 | 0 | 0 | 0 |  |  | 2 |  | IMPORT | {83ffbc4e-16a9-4a82-8f99-0aa621f44d3f} | {bc9e0695-655c-4fed-b03d-54c0b25266f9}
/ |  |  | E.5 |  |  |  | Elektroinštalácia - slaboprúd | [5 empty] | 0 |  |  |  |  | 0 | Časť |  | 0 | 0 | 0 | 0 | 0 | 0 | 0 | 0 | 0 | 0 | 0 | 0 |  |  | 2 |  | IMPORT | {25be565f-276a-4e66-88d6-f76ce8024df5} | {bc9e0695-655c-4fed-b03d-54c0b25266f9}
/ |  |  | E.6-E.7 |  |  |  | Vykurovanie a chladenie | [5 empty] | 0 |  |  |  |  | 0 | Časť |  | 0 | 0 | 0 | 0 | 0 | 0 | 0 | 0 | 0 | 0 | 0 | 0 |  |  | 2 |  | IMPORT | {ce39b0b9-0129-4210-942b-ce4394ec47a6} | {bc9e0695-655c-4fed-b03d-54c0b25266f9}
/ |  | SO 06 |  |  |  | Komunikácie a spevnené plochy | [6 empty] | 0 |  |  |  |  | 0 | STA |  | 0 | 0 | 0 | 0 | 0 | 0 | 0 | 0 | 0 | 0 | 0 | 0 |  |  | 1 |  | IMPORT | {6b40cdf2-b1c7-44c0-badd-62f99223499b} | {da89e02f-3cd5-4872-bc8c-0c758d9cb295} | 0
|  | SO 07 |  |  |  | Silnoprúdové rozvody | [6 empty] | 0 |  |  |  |  | 0 | STA |  | 0 | 0 | 0 | 0 | 0 | 0 | 0 | 0 | 0 | 0 | 0 | 0 |  | D | 1 | ###NOIMPORT### | IMPORT | {8b8b6502-283d-4267-bf5f-e83a59ca7741} | {da89e02f-3cd5-4872-bc8c-0c758d9cb295} | 0
/ |  |  | SO 07.1 |  |  |  | VN prípojka | [5 empty] | 0 |  |  |  |  | 0 | Časť |  | 0 | 0 | 0 | 0 | 0 | 0 | 0 | 0 | 0 | 0 | 0 | 0 |  |  | 2 |  | IMPORT | {d448150a-76ff-4780-8505-d0bcb133176a} | {8b8b6502-283d-4267-bf5f-e83a59ca7741}
/ |  |  | SO 07.2 |  |  |  | Trafostanica | [5 empty] | 0 |  |  |  |  | 0 | Časť |  | 0 | 0 | 0 | 0 | 0 | 0 | 0 | 0 | 0 | 0 | 0 | 0 |  |  | 2 |  | IMPORT | {ac960eca-eb93-4281-82f7-ca377ccf041c} | {8b8b6502-283d-4267-bf5f-e83a59ca7741}
/ |  |  | SO 07.3 |  |  |  | NN prípojka | [5 empty] | 0 |  |  |  |  | 0 | Časť |  | 0 | 0 | 0 | 0 | 0 | 0 | 0 | 0 | 0 | 0 | 0 | 0 |  |  | 2 |  | IMPORT | {40ca8abf-c9d8-4659-8f89-a129248da5f2} | {8b8b6502-283d-4267-bf5f-e83a59ca7741}
/ |  |  | SO07.4 |  |  |  | Náhradný zdroj | [5 empty] | 0 |  |  |  |  | 0 | Časť |  | 0 | 0 | 0 | 0 | 0 | 0 | 0 | 0 | 0 | 0 | 0 | 0 |  |  | 2 |  | IMPORT | {b0327de9-0752-439a-8613-88680970fbef} | {8b8b6502-283d-4267-bf5f-e83a59ca7741}
/ |  |  | SO07.5 |  |  |  | FVE | [5 empty] | 0 |  |  |  |  | 0 | Časť |  | 0 | 0 | 0 | 0 | 0 | 0 | 0 | 0 | 0 | 0 | 0 | 0 |  |  | 2 |  | IMPORT | {60a56a38-1d8c-4560-b074-f1c0b5a2dd12} | {8b8b6502-283d-4267-bf5f-e83a59ca7741}
/ |  | SO 08 |  |  |  | Slaboprúdová prípojka | [6 empty] | 0 |  |  |  |  | 0 | STA |  | 0 | 0 | 0 | 0 | 0 | 0 | 0 | 0 | 0 | 0 | 0 | 0 |  |  | 1 |  | IMPORT | {4d8c9937-71a1-4599-b732-5789c4f0925e} | {da89e02f-3cd5-4872-bc8c-0c758d9cb295} | 0
/ |  | SO 09 |  |  |  | Areálový vodovod | [6 empty] | 0 |  |  |  |  | 0 | STA |  | 0 | 0 | 0 | 0 | 0 | 0 | 0 | 0 | 0 | 0 | 0 | 0 |  |  | 1 |  | IMPORT | {95b03098-28b7-4a13-9240-5b90778b1e33} | {da89e02f-3cd5-4872-bc8c-0c758d9cb295} | 0
/ |  | SO 10 |  |  |  | Areálová kanalizácia | [6 empty] | 0 |  |  |  |  | 0 | STA |  | 0 | 0 | 0 | 0 | 0 | 0 | 0 | 0 | 0 | 0 | 0 | 0 |  |  | 1 |  | IMPORT | {39ca58e5-2c32-4e9e-abdd-07835896fff7} | {da89e02f-3cd5-4872-bc8c-0c758d9cb295} | 0
/ |  | SO 11 |  |  |  | Areálový plynovod | [6 empty] | 0 |  |  |  |  | 0 | STA |  | 0 | 0 | 0 | 0 | 0 | 0 | 0 | 0 | 0 | 0 | 0 | 0 |  |  | 1 |  | IMPORT | {c8b8311b-cd33-4258-870a-f664e708ade5} | {da89e02f-3cd5-4872-bc8c-0c758d9cb295} | 0
/ |  | SO 12 |  |  |  | Areálové osvetlenie | [6 empty] | 0 |  |  |  |  | 0 | STA |  | 0 | 0 | 0 | 0 | 0 | 0 | 0 | 0 | 0 | 0 | 0 | 0 |  |  | 1 |  | IMPORT | {929d4d3e-0139-4529-8307-169fd4a6e311} | {da89e02f-3cd5-4872-bc8c-0c758d9cb295} | 0
/ |  | SO 13 |  |  |  | Gabiónový oporný múr | [6 empty] | 0 |  |  |  |  | 0 | STA |  | 0 | 0 | 0 | 0 | 0 | 0 | 0 | 0 | 0 | 0 | 0 | 0 |  |  | 1 |  | IMPORT | {45b5888c-f5eb-40d1-bf6e-b4bd7f48f663} | {da89e02f-3cd5-4872-bc8c-0c758d9cb295} | 0
|  | SO 14 |  |  |  | Sadové a terénne úpravy | [6 empty] | 0 |  |  |  |  | 0 | STA |  | 0 | 0 | 0 | 0 | 0 | 0 | 0 | 0 | 0 | 0 | 0 | 0 |  | D | 1 | ###NOIMPORT### | IMPORT | {cf796594-bbc8-4e9f-95a4-970b9cea4c1c} | {da89e02f-3cd5-4872-bc8c-0c758d9cb295} | 0
/ |  |  | SO 14.1 |  |  |  | Terénne a sadové úpravy | [5 empty] | 0 |  |  |  |  | 0 | Časť |  | 0 | 0 | 0 | 0 | 0 | 0 | 0 | 0 | 0 | 0 | 0 | 0 |  |  | 2 |  | IMPORT | {9712af2c-7c5f-480f-a52b-6f6386346d00} | {cf796594-bbc8-4e9f-95a4-970b9cea4c1c}
/ |  |  | SO 14.2 |  |  |  | Terénne a sadové úpravy - Átrium A | [5 empty] | 0 |  |  |  |  | 0 | Časť |  | 0 | 0 | 0 | 0 | 0 | 0 | 0 | 0 | 0 | 0 | 0 | 0 |  |  | 2 |  | IMPORT | {bf7aab03-3454-47af-b302-b223f0cc0941} | {cf796594-bbc8-4e9f-95a4-970b9cea4c1c}
/ |  |  | SO 14.3 |  |  |  | Terénne a sadové úpravy - Átrium B | [5 empty] | 0 |  |  |  |  | 0 | Časť |  | 0 | 0 | 0 | 0 | 0 | 0 | 0 | 0 | 0 | 0 | 0 | 0 |  |  | 2 |  | IMPORT | {954d0376-cf21-4735-9509-604565752138} | {cf796594-bbc8-4e9f-95a4-970b9cea4c1c}
/ |  |  | SO 14.4 |  |  |  | Terénne a sadové úpravy - Átrium C | [5 empty] | 0 |  |  |  |  | 0 | Časť |  | 0 | 0 | 0 | 0 | 0 | 0 | 0 | 0 | 0 | 0 | 0 | 0 |  |  | 2 |  | IMPORT | {11e1c875-4e2d-4596-b463-0222ea7b0af9} | {cf796594-bbc8-4e9f-95a4-970b9cea4c1c}
/ |  |  | SO 14.5 |  |  |  | Výrub zelene | [5 empty] | 0 |  |  |  |  | 0 | Časť |  | 0 | 0 | 0 | 0 | 0 | 0 | 0 | 0 | 0 | 0 | 0 | 0 |  |  | 2 |  | IMPORT | {d6e2e0e2-8907-4f7f-a4d1-8afed9aa6642} | {cf796594-bbc8-4e9f-95a4-970b9cea4c1c}
/ |  | SO15 |  |  |  | Rekonštrukcia oplotenia | [6 empty] | 0 |  |  |  |  | 0 | STA |  | 0 | 0 | 0 | 0 | 0 | 0 | 0 | 0 | 0 | 0 | 0 | 0 |  |  | 1 |  | IMPORT | {a0cc6a4d-cc9f-4f52-b9e9-7829ffcfafcc} | {da89e02f-3cd5-4872-bc8c-0c758d9cb295} | 0
|  | PS |  |  |  | Prevádzkové súbory | [6 empty] | 0 |  |  |  |  | 0 | STA |  | 0 | 0 | 0 | 0 | 0 | 0 | 0 | 0 | 0 | 0 | 0 | 0 |  | D | 1 | ###NOIMPORT### | IMPORT | {2fbea5ea-2b48-4f48-86e0-2df52663a9bd} | {da89e02f-3cd5-4872-bc8c-0c758d9cb295} | 0
/ |  |  | PS01 |  |  |  | Elektrická požiarna signalizácia | [5 empty] | 0 |  |  |  |  | 0 | Časť |  | 0 | 0 | 0 | 0 | 0 | 0 | 0 | 0 | 0 | 0 | 0 | 0 |  |  | 2 |  | IMPORT | {6284dc03-c175-421c-bff5-d6254e4bf8e2} | {2fbea5ea-2b48-4f48-86e0-2df52663a9bd}
/ |  |  | PS02 |  |  |  | Hlasová signalizácia požiaru | [5 empty] | 0 |  |  |  |  | 0 | Časť |  | 0 | 0 | 0 | 0 | 0 | 0 | 0 | 0 | 0 | 0 | 0 | 0 |  |  | 2 |  | IMPORT | {4b13191e-4f17-4762-a62c-e70e0e588ecd} | {2fbea5ea-2b48-4f48-86e0-2df52663a9bd}
/ |  |  | PS03 |  |  |  | Technológia výťahov a plošín | [5 empty] | 0 |  |  |  |  | 0 | Časť |  | 0 | 0 | 0 | 0 | 0 | 0 | 0 | 0 | 0 | 0 | 0 | 0 |  |  | 2 |  | IMPORT | {3df05776-ab7a-4cb0-8999-e3f5c0a5ba8b} | {2fbea5ea-2b48-4f48-86e0-2df52663a9bd}
/ |  |  | PS 04 |  |  |  | MaR | [5 empty] | 0 |  |  |  |  | 0 | Časť |  | 0 | 0 | 0 | 0 | 0 | 0 | 0 | 0 | 0 | 0 | 0 | 0 |  |  | 2 |  | IMPORT | {3696fb16-153c-4a77-8d59-d864404b5ab1} | {2fbea5ea-2b48-4f48-86e0-2df52663a9bd}
/ |  |  | PS05 |  |  |  | Rozšírenie kyslíkovej stanice a rozvod kyslíka | [5 empty] | 0 |  |  |  |  | 0 | Časť |  | 0 | 0 | 0 | 0 | 0 | 0 | 0 | 0 | 0 | 0 | 0 | 0 |  |  | 2 |  | IMPORT | {0142f36a-bb52-4b85-98f6-aba506f24cbe} | {2fbea5ea-2b48-4f48-86e0-2df52663a9bd}
/ |  |  | PS06 |  |  |  | Kompresorová a vákuová stanica | [5 empty] | 0 |  |  |  |  | 0 | Časť |  | 0 | 0 | 0 | 0 | 0 | 0 | 0 | 0 | 0 | 0 | 0 | 0 |  |  | 2 |  | IMPORT | {6097eeb2-0795-4c05-b819-4db0b189a358} | {2fbea5ea-2b48-4f48-86e0-2df52663a9bd}
/ |  |  | PS07. |  |  |  | Zdroj oxidu uhličitého CO2 | [5 empty] | 0 |  |  |  |  | 0 | Časť |  | 0 | 0 | 0 | 0 | 0 | 0 | 0 | 0 | 0 | 0 | 0 | 0 |  |  | 2 |  | IMPORT | {1521fbf4-ce40-4b19-ae1c-8ac4e0d5b5df} | {2fbea5ea-2b48-4f48-86e0-2df52663a9bd}
|  |  | PS09 |  |  |  | Rozvody medicinálnych plynov | [5 empty] | 0 |  |  |  |  | 0 | Časť |  | 0 | 0 | 0 | 0 | 0 | 0 | 0 | 0 | 0 | 0 | 0 | 0 |  | D | 2 | ###NOIMPORT### | IMPORT | {aaaee1e4-1ef7-4876-91ef-1395679a6fd9} | {2fbea5ea-2b48-4f48-86e0-2df52663a9bd}
/ |  |  |  | PS09.1 |  |  |  | Rozvod vydych. anesteziolog. zmesí |  |  |  |  | 0 |  |  |  |  | 0 | Časť |  | 0 | 0 | 0 | 0 | 0 | 0 | 0 | 0 | 0 | 0 | 0 | 0 |  |  | 3 |  | IMPORT | {378fd757-c828-48af-adb8-0a7a540563a9} | {aaaee1e4-1ef7-4876-91ef-1395679a6fd9}
/ |  |  |  | PS09.2 |  |  |  | Rozvod vákua V |  |  |  |  | 0 |  |  |  |  | 0 | Časť |  | 0 | 0 | 0 | 0 | 0 | 0 | 0 | 0 | 0 | 0 | 0 | 0 |  |  | 3 |  | IMPORT | {61bea167-ca38-448f-a1ed-ed0fb9f07608} | {aaaee1e4-1ef7-4876-91ef-1395679a6fd9}
/ |  |  |  | PS09.3 |  |  |  | Rozvod stlačeného vzduchu T - 8barov (prístrojový) |  |  |  |  | 0 |  |  |  |  | 0 | Časť |  | 0 | 0 | 0 | 0 | 0 | 0 | 0 | 0 | 0 | 0 | 0 | 0 |  |  | 3 |  | IMPORT | {94debc3a-498f-4022-8fc8-4214d2a1a8ce} | {aaaee1e4-1ef7-4876-91ef-1395679a6fd9}
/ |  |  |  | PS09.4 |  |  |  | Rozvod stlačeného vzduchu T - 4bary |  |  |  |  | 0 |  |  |  |  | 0 | Časť |  | 0 | 0 | 0 | 0 | 0 | 0 | 0 | 0 | 0 | 0 | 0 | 0 |  |  | 3 |  | IMPORT | {2fb02e2f-42e5-4b94-b648-0a2b6f7cd2a3} | {aaaee1e4-1ef7-4876-91ef-1395679a6fd9}
/ |  |  |  | PS09.5 |  |  |  | Rozvod kyslíka |  |  |  |  | 0 |  |  |  |  | 0 | Časť |  | 0 | 0 | 0 | 0 | 0 | 0 | 0 | 0 | 0 | 0 | 0 | 0 |  |  | 3 |  | IMPORT | {998f1d51-6337-4df5-a88b-8de0a815573b} | {aaaee1e4-1ef7-4876-91ef-1395679a6fd9}
/ |  |  |  | PS09.6 |  |  |  | Rozvod CO2 |  |  |  |  | 0 |  |  |  |  | 0 | Časť |  | 0 | 0 | 0 | 0 | 0 | 0 | 0 | 0 | 0 | 0 | 0 | 0 |  |  | 3 |  | IMPORT | {831a5a70-3ac2-4a10-9f10-4a4d021f0087} | {aaaee1e4-1ef7-4876-91ef-1395679a6fd9}
/ |  |  | PS10 |  |  |  | Parkovací systém | [5 empty] | 0 |  |  |  |  | 0 | Časť |  | 0 | 0 | 0 | 0 | 0 | 0 | 0 | 0 | 0 | 0 | 0 | 0 |  |  | 2 |  | IMPORT | {518599b1-7eeb-4f8a-9c2f-110b04053c58} | {2fbea5ea-2b48-4f48-86e0-2df52663a9bd}
|  |  | PS11 |  |  |  | Medicinska technologia | [5 empty] | 0 |  |  |  |  | 0 | Časť |  | 0 | 0 | 0 | 0 | 0 | 0 | 0 | 0 | 0 | 0 | 0 | 0 |  | D | 2 | ###NOIMPORT### | IMPORT | {d5a57d2e-539c-4c00-a672-84fc80f6cc2e} | {2fbea5ea-2b48-4f48-86e0-2df52663a9bd}
/ |  |  |  | PS11.1 |  |  |  | 1.NP |  |  |  |  | 0 |  |  |  |  | 0 | Časť |  | 0 | 0 | 0 | 0 | 0 | 0 | 0 | 0 | 0 | 0 | 0 | 0 |  |  | 3 |  | IMPORT | {d454948a-a985-4187-95bd-c45a68bcf7b4} | {d5a57d2e-539c-4c00-a672-84fc80f6cc2e}
/ |  |  |  | PS11.2 |  |  |  | 2.NP |  |  |  |  | 0 |  |  |  |  | 0 | Časť |  | 0 | 0 | 0 | 0 | 0 | 0 | 0 | 0 | 0 | 0 | 0 | 0 |  |  | 3 |  | IMPORT | {5612a1b7-ce5b-4a6c-beeb-a0f086d84674} | {d5a57d2e-539c-4c00-a672-84fc80f6cc2e}
/ |  |  |  | PS11.3 |  |  |  | 3.NP |  |  |  |  | 0 |  |  |  |  | 0 | Časť |  | 0 | 0 | 0 | 0 | 0 | 0 | 0 | 0 | 0 | 0 | 0 | 0 |  |  | 3 |  | IMPORT | {cf3beb02-8818-4cf7-a029-678db91822a0} | {d5a57d2e-539c-4c00-a672-84fc80f6cc2e}
/ |  |  |  | PS11.4 |  |  |  | SO 03 |  |  |  |  | 0 |  |  |  |  | 0 | Časť |  | 0 | 0 | 0 | 0 | 0 | 0 | 0 | 0 | 0 | 0 | 0 | 0 |  |  | 3 |  | IMPORT | {84e13d8c-8851-4766-a3d5-6cd0005f8e77} | {d5a57d2e-539c-4c00-a672-84fc80f6cc2e}

## SO 01.2.1 - HTU
[9 empty] | >> skryté stĺpce << | [9 empty] | {7c5dc76c-532d-47a1-b943-9c41ac73ab33}
0
| KRYCÍ LIST ROZPOČTU | [8 empty] | v --- nižšie sa nachádzajú doplnkové a pomocné údaje k zostavám --- v | [8 empty] | False
Stavba:
Dostavba a rekonštrukcia lôžkovej časti Nemocnice s poliklinikou v Spišskej Novej Vsi
Objekt:
SO 01 - Prípravné práce
Časť:
SO 01.2 - HTU
Úroveň 3:
SO 01.2.1 - HTU
| JKSO: |  |  |  |  | KS:
| Miesto: |  | parc.č.:1094/1,17,81,82,98,99,1095,1096,9243/18 |  |  | Dátum: | 30. 10. 2023
| Objednávateľ: |  |  |  |  | IČO:
|  | Nemocnica s poliklinikou, Spišská Nová Ves |  |  |  | IČ DPH:
| Zhotoviteľ: |  |  |  |  | IČO: | Vyplň údaj
|  | Vyplň údaj |  |  |  | IČ DPH: | Vyplň údaj
| Projektant: |  |  |  |  | IČO:
|  | d.g.A. design graphic architecture s.r.o. |  |  |  | IČ DPH:
| Spracovateľ: |  |  |  |  | IČO:
IČ DPH:
Poznámka:
Výkaz výmer musí zahrňovať všetky práce a náklady nutné k riadnemu, úplnému a kvalitnému zhotoveniu diela a zohľadňuje všetky riziká a vplyvy súvisiace s realizáciou diela. V jednotlivých položkách výkazu výmer sú zakalkulované všetky náklady spojené s realizáciou diela, vrátane tých, ktoré nie sú výslovne uvedené vo výkaze výmer, avšak sú nutnou súčasťou alebo príslušenstvom jednotlivých položiek podľa technickej špecifikácie uvedenej v projektovej dokumentácii. Všetky položky u ktorých je navrhnutý ekvivalent k referenčnému výrobku musia byť uvedené v zozname ekvivalentov výrobkov. Všetky výrobky, ktoré budú vyrábané podľa zamerania skutočných rozmerov na ich osadenie na stavbe uvažovať s toleranciou rozmerov +-50mm. Uvedené výmery sú čistými množstvami, prípadný odpad je súčasťou jednotkovej ceny. - Platí pre VV profesií.
| Náklady z rozpočtu | [5 empty] | 0
| Ostatné náklady | [5 empty] | 0
| Cena bez DPH | [5 empty] | 0
|  |  | Základ dane |  |  | Sadzba dane | Výška dane
| DPH | základná | 0 |  |  | 20% | 0
|  | znížená | 0 |  |  | 20% | 0
|  | zákl. prenesená | 0 |  |  | 20% | 0
|  | zníž. prenesená | 0 |  |  | 20% | 0
|  | nulová | 0 |  |  | 0% | 0
| Cena s DPH |  |  | v | EUR |  | 0
| Projektant |  |  | Spracovateľ
| Dátum a podpis: |  | Pečiatka | Dátum a podpis: |  |  | Pečiatka
| Objednávateľ |  |  | Zhotoviteľ
| Dátum a podpis: |  | Pečiatka | Dátum a podpis: |  |  | Pečiatka
REKAPITULÁCIA ROZPOČTU
Stavba:
Dostavba a rekonštrukcia lôžkovej časti Nemocnice s poliklinikou v Spišskej Novej Vsi
Objekt:
SO 01 - Prípravné práce
Časť:
SO 01.2 - HTU
Úroveň 3:
SO 01.2.1 - HTU
Miesto: |  |  | parc.č.:1094/1,17,81,82,98,99,1095,1096,9243/18 |  |  | Dátum: | 30. 10. 2023
Objednávateľ: |  |  | Nemocnica s poliklinikou, Spišská Nová Ves |  |  | Projektant: | d.g.A. design graphic architecture s.r.o.
Zhotoviteľ: |  |  | Vyplň údaj |  |  | Spracovateľ:
Kód dielu - Popis | [6 empty] | Cena celkom [EUR]
1) Náklady z rozpočtu | [6 empty] | 0 | [12 empty] | -1
| HSV - Práce a dodávky HSV | [5 empty] | 0
| 1 - Zemné práce | [5 empty] | 0
| 2 - Zakladanie | [5 empty] | 0
| 9 - Ostatné konštrukcie a práce-búranie | [5 empty] | 0
| 99 - Presun hmôt HSV | [5 empty] | 0
| VRN - Investičné náklady neobsiahnuté v cenách | [5 empty] | 0
2) Ostatné náklady | [6 empty] | 0 |  |  |  | DPH
| GZS | [5 empty] | 0 |  |  |  | znížená | [12 empty] | VRN | 0 | 0 | 0 | 0 | 0 | 2
| Projektové práce | [5 empty] | 0 |  |  |  | znížená | [12 empty] | VRN | 0 | 0 | 0 | 0 | 0 | 2
| Sťažené podmienky | [5 empty] | 0 |  |  |  | znížená | [12 empty] | VRN | 0 | 0 | 0 | 0 | 0 | 2
| Vplyv prostredia | [5 empty] | 0 |  |  |  | znížená | [12 empty] | VRN | 0 | 0 | 0 | 0 | 0 | 2
| VRN | [5 empty] | 0 |  |  |  | znížená | [12 empty] | VRN | 0 | 0 | 0 | 0 | 0 | 2
| Kompletačná činnosť | [5 empty] | 0 |  |  |  | znížená | [12 empty] | KOMPLETACNA | 0 | 0 | 0 | 0 | 0 | 2
Celkové náklady za stavbu 1) + 2) | [6 empty] | 0
ROZPOČET
Stavba:
Dostavba a rekonštrukcia lôžkovej časti Nemocnice s poliklinikou v Spišskej Novej Vsi
Objekt:
SO 01 - Prípravné práce
Časť:
SO 01.2 - HTU
Úroveň 3:
SO 01.2.1 - HTU
Miesto: |  |  | parc.č.:1094/1,17,81,82,98,99,1095,1096,9243/18 |  |  | Dátum: | 30. 10. 2023
Objednávateľ: |  |  | Nemocnica s poliklinikou, Spišská Nová Ves |  |  | Projektant: | d.g.A. design graphic architecture s.r.o.
Zhotoviteľ: |  |  | Vyplň údaj |  |  | Spracovateľ:
PČ | Typ | Kód | Popis | MJ | Množstvo | J.cena [EUR] | Cena celkom [EUR] | Cenová sústava |  |  | DPH | J. Nh [h] | Nh celkom [h] | J. hmotnosť [t] | Hmotnosť celkom [t] | J. suť [t] | Suť Celkom [t]
Náklady z rozpočtu | [6 empty] | 0 | [5 empty] | 0 |  | 223.2286 |  | 158.4 |  | D | -1 | [10 empty] | 0
| D | HSV | Práce a dodávky HSV |  |  |  | 0 | [5 empty] | 0 |  | 223.2286 |  | 158.4 | 1 | D | 0 |  |  |  | ROZPOCET | [6 empty] | 0
| D | 1 | Zemné práce |  |  |  | 0 | [5 empty] | 0 |  | 0 |  | 0 | 1 | D | 1 |  |  |  | ROZPOCET | [6 empty] | 0
1 | K | 121101112.S | Odstránenie ornice s premiestn. na hromady, so zložením na vzdialenosť do 100 m a do 1000 m3 | m3 | 3390 |  | 0 |  |  |  | znížená |  | 0 | 0 | 0 | 0 | 0 | 4 | K | 2 |  |  |  | ROZPOCET | 0 | 0 | 0 | 0 | 0 | 2 | 0 | 4 | 238791928
2 | K | 131101103.S | Výkop nezapaženej jamy v hornine 1-2, nad 1000 do 10000 m3 | m3 | 13530 |  | 0 |  |  |  | znížená |  | 0 | 0 | 0 | 0 | 0 | 4 | K | 2 |  |  |  | ROZPOCET | 0 | 0 | 0 | 0 | 0 | 2 | 0 | 4 | -326936502
| VV |  | 7469" F6 - ÍL |  | 7469 | [13 empty] | VV | 2 | 2 | True | 0 | ROZPOCET
| VV |  | 6061"F4- ÍL |  | 6061 | [13 empty] | VV | 2 | 2 | True | 0 | ROZPOCET
| VV |  | Medzisúčet |  | 13530 | [13 empty] | VV | 2 | 3 | True | 0 | ROZPOCET
| VV |  | Súčet |  | 13530 | [13 empty] | VV | 2 | 4 | True | 1 | ROZPOCET
3 | K | 131201103.S | Výkop nezapaženej jamy v hornine 3, nad 1000 do 10000 m3 | m3 | 3166 |  | 0 |  |  |  | znížená |  | 0 | 0 | 0 | 0 | 0 | 4 | K | 2 |  |  |  | ROZPOCET | 0 | 0 | 0 | 0 | 0 | 2 | 0 | 4 | 1535539135
| VV |  | 3166"G5 - štrk Ilový |  | 3166 | [13 empty] | VV | 2 | 2 | True | 0 | ROZPOCET
| VV |  | Medzisúčet |  | 3166 | [13 empty] | VV | 2 | 3 | True | 0 | ROZPOCET
| VV |  | Súčet |  | 3166 | [13 empty] | VV | 2 | 4 | True | 1 | ROZPOCET
4 | K | 131201109.S | Hĺbenie nezapažených jám a zárezov. Príplatok za lepivosť horniny 3 | m3 | 1583 |  | 0 |  |  |  | znížená |  | 0 | 0 | 0 | 0 | 0 | 4 | K | 2 |  |  |  | ROZPOCET | 0 | 0 | 0 | 0 | 0 | 2 | 0 | 4 | 2006258123
| VV |  | 3166/2 |  | 1583 | [13 empty] | VV | 2 | 2 | True | 0 | ROZPOCET
| VV |  | Medzisúčet |  | 1583 | [13 empty] | VV | 2 | 3 | True | 0 | ROZPOCET
| VV |  | Súčet |  | 1583 | [13 empty] | VV | 2 | 4 | True | 1 | ROZPOCET
5 | K | 131301103.S | Výkop nezapaženej jamy v hornine 4, nad 1000 do 10000 m3 | m3 | 10364 |  | 0 |  |  |  | znížená |  | 0 | 0 | 0 | 0 | 0 | 4 | K | 2 |  |  |  | ROZPOCET | 0 | 0 | 0 | 0 | 0 | 2 | 0 | 4 | -1776029242
| VV |  | 10364"R6 pieskovce a ilovce |  | 10364 | [13 empty] | VV | 2 | 2 | True | 0 | ROZPOCET
| VV |  | Medzisúčet |  | 10364 | [13 empty] | VV | 2 | 3 | True | 0 | ROZPOCET
| VV |  | Súčet |  | 10364 | [13 empty] | VV | 2 | 4 | True | 1 | ROZPOCET
6 | K | 131301109.S | Hĺbenie nezapažených jám a zárezov. Príplatok za lepivosť horniny 4 | m3 | 5182 |  | 0 |  |  |  | znížená |  | 0 | 0 | 0 | 0 | 0 | 4 | K | 2 |  |  |  | ROZPOCET | 0 | 0 | 0 | 0 | 0 | 2 | 0 | 4 | -2090387384
| VV |  | 10364/2 |  | 5182 | [13 empty] | VV | 2 | 2 | True | 0 | ROZPOCET
| VV |  | Medzisúčet |  | 5182 | [13 empty] | VV | 2 | 3 | True | 0 | ROZPOCET
| VV |  | Súčet |  | 5182 | [13 empty] | VV | 2 | 4 | True | 1 | ROZPOCET
7 | K | 132101101.S | Výkop ryhy do šírky 600 mm v horn.1a2 do 100 m3 | m3 | 91.26 |  | 0 |  |  |  | znížená |  | 0 | 0 | 0 | 0 | 0 | 4 | K | 2 |  |  |  | ROZPOCET | 0 | 0 | 0 | 0 | 0 | 2 | 0 | 4 | 275800360
| VV |  | 0,6*0,6*507*(0,276+0,224) |  | 91.26 | [13 empty] | VV | 2 | 2 | True | 0 | ROZPOCET
| VV |  | Medzisúčet |  | 91.26 | [13 empty] | VV | 2 | 3 | True | 0 | ROZPOCET
| VV |  | Súčet |  | 91.26 | [13 empty] | VV | 2 | 4 | True | 1 | ROZPOCET
8 | K | 132111101.S | Hĺbenie rýh šírky do 600 mm v horninách tr. 1 a 2 súdržných - ručným náradím | m3 | 76.05 |  | 0 |  |  |  | znížená |  | 0 | 0 | 0 | 0 | 0 | 4 | K | 2 |  |  |  | ROZPOCET | 0 | 0 | 0 | 0 | 0 | 2 | 0 | 4 | 160666939
| VV |  | 0,3*1*507*(0,276+0,224) |  | 76.05 | [13 empty] | VV | 2 | 2 | True | 0 | ROZPOCET
| VV |  | Medzisúčet |  | 76.05 | [13 empty] | VV | 2 | 3 | True | 0 | ROZPOCET
| VV |  | Súčet |  | 76.05 | [13 empty] | VV | 2 | 4 | True | 1 | ROZPOCET
9 | K | 132201101.S | Výkop ryhy do šírky 600 mm v horn.3 do 100 m3 | m3 | 21.355 |  | 0 |  |  |  | znížená |  | 0 | 0 | 0 | 0 | 0 | 4 | K | 2 |  |  |  | ROZPOCET | 0 | 0 | 0 | 0 | 0 | 2 | 0 | 4 | -484652575
| VV |  | 0,6*0,6*507*0,117 |  | 21.355 | [13 empty] | VV | 2 | 2 | True | 0 | ROZPOCET
| VV |  | Medzisúčet |  | 21.355 | [13 empty] | VV | 2 | 3 | True | 0 | ROZPOCET
| VV |  | Súčet |  | 21.355 | [13 empty] | VV | 2 | 4 | True | 1 | ROZPOCET
10 | K | 132201109.S | Príplatok k cene za lepivosť pri hĺbení rýh šírky do 600 mm zapažených i nezapažených s urovnaním dna v hornine 3 | m3 | 10.678 |  | 0 |  |  |  | znížená |  | 0 | 0 | 0 | 0 | 0 | 4 | K | 2 |  |  |  | ROZPOCET | 0 | 0 | 0 | 0 | 0 | 2 | 0 | 4 | -502137460
| VV |  | 21,355/2 |  | 10.678 | [13 empty] | VV | 2 | 2 | True | 0 | ROZPOCET
| VV |  | Medzisúčet |  | 10.678 | [13 empty] | VV | 2 | 3 | True | 0 | ROZPOCET
| VV |  | Súčet |  | 10.678 | [13 empty] | VV | 2 | 4 | True | 1 | ROZPOCET
11 | K | 132211101.S | Hĺbenie rýh šírky do 600 mm v hornine tr.3 súdržných - ručným náradím | m3 | 17.796 |  | 0 |  |  |  | znížená |  | 0 | 0 | 0 | 0 | 0 | 4 | K | 2 |  |  |  | ROZPOCET | 0 | 0 | 0 | 0 | 0 | 2 | 0 | 4 | 2094102150
| VV |  | 0,3*1*507*0,117 |  | 17.796 | [13 empty] | VV | 2 | 2 | True | 0 | ROZPOCET
| VV |  | Medzisúčet |  | 17.796 | [13 empty] | VV | 2 | 3 | True | 0 | ROZPOCET
| VV |  | Súčet |  | 17.796 | [13 empty] | VV | 2 | 4 | True | 1 | ROZPOCET
12 | K | 132211119.S | Príplatok za lepivosť pri hĺbení rýh š do 600 mm ručným náradím v hornine tr. 3 | m3 | 8.898 |  | 0 |  |  |  | znížená |  | 0 | 0 | 0 | 0 | 0 | 4 | K | 2 |  |  |  | ROZPOCET | 0 | 0 | 0 | 0 | 0 | 2 | 0 | 4 | 479434929
| VV |  | 17,796/2 |  | 8.898 | [13 empty] | VV | 2 | 2 | True | 0 | ROZPOCET
| VV |  | Medzisúčet |  | 8.898 | [13 empty] | VV | 2 | 3 | True | 0 | ROZPOCET
| VV |  | Súčet |  | 8.898 | [13 empty] | VV | 2 | 4 | True | 1 | ROZPOCET
13 | K | 132301101.S | Výkop ryhy do šírky 600 mm v horn.4 do 100 m3 | m3 | 56.324 |  | 0 |  |  |  | znížená |  | 0 | 0 | 0 | 0 | 0 | 4 | K | 2 |  |  |  | ROZPOCET | 0 | 0 | 0 | 0 | 0 | 2 | 0 | 4 | -354984912
| VV |  | 0,6*0,6*408,5*0,383 |  | 56.324 | [13 empty] | VV | 2 | 2 | True | 0 | ROZPOCET
| VV |  | Medzisúčet |  | 56.324 | [13 empty] | VV | 2 | 3 | True | 0 | ROZPOCET
| VV |  | Súčet |  | 56.324 | [13 empty] | VV | 2 | 4 | True | 1 | ROZPOCET
14 | K | 132301109.S | Príplatok za lepivosť pri hĺbení rýh šírky do 600 mm zapažených i nezapažených s urovnaním dna v hornine 4 | m3 | 28.162 |  | 0 |  |  |  | znížená |  | 0 | 0 | 0 | 0 | 0 | 4 | K | 2 |  |  |  | ROZPOCET | 0 | 0 | 0 | 0 | 0 | 2 | 0 | 4 | 1243303003
| VV |  | 56,324/2 |  | 28.162 | [13 empty] | VV | 2 | 2 | True | 0 | ROZPOCET
| VV |  | Medzisúčet |  | 28.162 | [13 empty] | VV | 2 | 3 | True | 0 | ROZPOCET
| VV |  | Súčet |  | 28.162 | [13 empty] | VV | 2 | 4 | True | 1 | ROZPOCET
15 | K | 132311101.S | Hĺbenie rýh šírky do 600 mm v hornine tr.4 súdržných - ručným alebo pneumatickým náradím | m3 | 46.937 |  | 0 |  |  |  | znížená |  | 0 | 0 | 0 | 0 | 0 | 4 | K | 2 |  |  |  | ROZPOCET | 0 | 0 | 0 | 0 | 0 | 2 | 0 | 4 | 1381787157
| VV |  | 0,3*1*408,5*0,383 |  | 46.937 | [13 empty] | VV | 2 | 2 | True | 0 | ROZPOCET
| VV |  | Medzisúčet |  | 46.937 | [13 empty] | VV | 2 | 3 | True | 0 | ROZPOCET
| VV |  | Súčet |  | 46.937 | [13 empty] | VV | 2 | 4 | True | 1 | ROZPOCET
16 | K | 132311119.S | Príplatok za lepivosť pri hĺbení rýh š do 600 mm ručným alebo pneumatickým náradím v hornine tr. 4 | m3 | 23.469 |  | 0 |  |  |  | znížená |  | 0 | 0 | 0 | 0 | 0 | 4 | K | 2 |  |  |  | ROZPOCET | 0 | 0 | 0 | 0 | 0 | 2 | 0 | 4 | 1839545125
| VV |  | 46,937/2 |  | 23.469 | [13 empty] | VV | 2 | 2 | True | 0 | ROZPOCET
| VV |  | Medzisúčet |  | 23.469 | [13 empty] | VV | 2 | 3 | True | 0 | ROZPOCET
| VV |  | Súčet |  | 23.469 | [13 empty] | VV | 2 | 4 | True | 1 | ROZPOCET
17 | K | 162301161.S | Vodorovné premiestnenie výkopku po nespevnenej ceste z horniny tr.1-4, nad 1000 do 10000 m3 na vzdialenosť nad 50 do 500 m | m3 | 6910 |  | 0 |  |  |  | znížená |  | 0 | 0 | 0 | 0 | 0 | 4 | K | 2 |  |  |  | ROZPOCET | 0 | 0 | 0 | 0 | 0 | 2 | 0 | 4 | 657607682
18 | K | 162301181.S | Vodorovné premiestnenie výkopku po nespevnenej ceste z horniny tr.1-4, nad 10000 m3 na vzdialenosť nad 50 do 500 m | m3 | 20484.62 |  | 0 |  |  |  | znížená |  | 0 | 0 | 0 | 0 | 0 | 4 | K | 2 |  |  |  | ROZPOCET | 0 | 0 | 0 | 0 | 0 | 2 | 0 | 4 | -2071142303
| VV |  | 20150 |  | 20150 | [13 empty] | VV | 2 | 2 | True | 0 | ROZPOCET
| VV |  | Medzisúčet stavebná jama |  | 20150 | [13 empty] | VV | 2 | 3 | True | 0 | ROZPOCET
| VV |  | 0,6*0,6*507 |  | 182.52 | [13 empty] | VV | 2 | 2 | True | 0 | ROZPOCET
| VV |  | Medzisúčet rigól |  | 182.52 | [13 empty] | VV | 2 | 3 | True | 0 | ROZPOCET
| VV |  | 0,3*1*507 |  | 152.1 | [13 empty] | VV | 2 | 2 | True | 0 | ROZPOCET
| VV |  | Medzisúčet drenáž |  | 152.1 | [13 empty] | VV | 2 | 3 | True | 0 | ROZPOCET
| VV |  | Súčet |  | 20484.62 | [13 empty] | VV | 2 | 4 | True | 1 | ROZPOCET
19 | K | 167102102.S | Nakladanie neuľahnutého výkopku z hornín tr.1-4 nad 1000 do 10000 m3 | m3 | 10300 |  | 0 |  |  |  | znížená |  | 0 | 0 | 0 | 0 | 0 | 4 | K | 2 |  |  |  | ROZPOCET | 0 | 0 | 0 | 0 | 0 | 2 | 0 | 4 | 519595136
| VV |  | 6910 |  | 6910 | [13 empty] | VV | 2 | 2 | True | 0 | ROZPOCET
| VV |  | Medzisúčet zhutnený zásyp |  | 6910 | [13 empty] | VV | 2 | 3 | True | 0 | ROZPOCET
| VV |  | 3390 |  | 3390 | [13 empty] | VV | 2 | 2 | True | 0 | ROZPOCET
| VV |  | Medzisúčet ornica |  | 3390 | [13 empty] | VV | 2 | 3 | True | 0 | ROZPOCET
| VV |  | Súčet |  | 10300 | [13 empty] | VV | 2 | 4 | True | 1 | ROZPOCET
20 | K | 167102103.S | Nakladanie neuľahnutého výkopku z hornín tr.1-4 nad 10000 m3 | m3 | 20484.62 |  | 0 |  |  |  | znížená |  | 0 | 0 | 0 | 0 | 0 | 4 | K | 2 |  |  |  | ROZPOCET | 0 | 0 | 0 | 0 | 0 | 2 | 0 | 4 | -168934425
| VV |  | 27060-6910 |  | 20150 | [13 empty] | VV | 2 | 2 | True | 0 | ROZPOCET
| VV |  | Medzisúčet stavebná jama |  | 20150 | [13 empty] | VV | 2 | 3 | True | 0 | ROZPOCET
| VV |  | 0,6*0,6*507 |  | 182.52 | [13 empty] | VV | 2 | 2 | True | 0 | ROZPOCET
| VV |  | Medzisúčet rigól |  | 182.52 | [13 empty] | VV | 2 | 3 | True | 0 | ROZPOCET
| VV |  | 0,3*1*507 |  | 152.1 | [13 empty] | VV | 2 | 2 | True | 0 | ROZPOCET
| VV |  | Medzisúčet drenáž |  | 152.1 | [13 empty] | VV | 2 | 3 | True | 0 | ROZPOCET
| VV |  | Súčet |  | 20484.62 | [13 empty] | VV | 2 | 4 | True | 1 | ROZPOCET
21 | K | 171101104.SR | Uloženie sypaniny do násypu súdržnej horniny s mierou zhutnenia viď. po vrstvách Edef=70MPa (G5, R6) | m3 | 6910 |  | 0 |  |  |  | znížená |  | 0 | 0 | 0 | 0 | 0 | 4 | K | 2 |  |  |  | ROZPOCET | 0 | 0 | 0 | 0 | 0 | 2 | 0 | 4 | 1539557848
| VV |  | 6910"G5, R6 |  | 6910 | [13 empty] | VV | 2 | 2 | True | 0 | ROZPOCET
| VV |  | Medzisúčet |  | 6910 | [13 empty] | VV | 2 | 3 | True | 0 | ROZPOCET
| VV |  | Súčet |  | 6910 | [13 empty] | VV | 2 | 4 | True | 1 | ROZPOCET
22 | K | 171201101.S | Uloženie sypaniny do násypov s rozprestretím sypaniny vo vrstvách, zhutnený, F4, F6 | m3 | 20484.62 |  | 0 |  |  |  | znížená |  | 0 | 0 | 0 | 0 | 0 | 4 | K | 2 |  |  |  | ROZPOCET | 0 | 0 | 0 | 0 | 0 | 2 | 0 | 4 | -170578432
| VV |  | 20150 |  | 20150 | [13 empty] | VV | 2 | 2 | True | 0 | ROZPOCET
| VV |  | Medzisúčet stavebná jama |  | 20150 | [13 empty] | VV | 2 | 3 | True | 0 | ROZPOCET
| VV |  | 0,6*0,6*507 |  | 182.52 | [13 empty] | VV | 2 | 2 | True | 0 | ROZPOCET
| VV |  | Medzisúčet rigól |  | 182.52 | [13 empty] | VV | 2 | 3 | True | 0 | ROZPOCET
| VV |  | 0,3*1*507 |  | 152.1 | [13 empty] | VV | 2 | 2 | True | 0 | ROZPOCET
| VV |  | Medzisúčet drenáž |  | 152.1 | [13 empty] | VV | 2 | 3 | True | 0 | ROZPOCET
| VV |  | Súčet |  | 20484.62 | [13 empty] | VV | 2 | 4 | True | 1 | ROZPOCET
23 | K | 171209002.S | Poplatok za skládku - zemina a kamenivo (17 05) ostatné | t | 0 |  | 0 |  |  |  | znížená |  | 0 | 0 | 0 | 0 | 0 | 4 | K | 2 |  |  |  | ROZPOCET | 0 | 0 | 0 | 0 | 0 | 2 | 0 | 4 | 319591629
24 | K | 181301112.S | Rozprestretie ornice v rovine, plocha nad 500 m2, hr.do 150 mm | m2 | 22600 |  | 0 |  |  |  | znížená |  | 0 | 0 | 0 | 0 | 0 | 4 | K | 2 |  |  |  | ROZPOCET | 0 | 0 | 0 | 0 | 0 | 2 | 0 | 4 | -1030108020
| VV |  | 3390,000/0,15 |  | 22600 | [13 empty] | VV | 2 | 2 | True | 0 | ROZPOCET
| VV |  | Medzisúčet |  | 22600 | [13 empty] | VV | 2 | 3 | True | 0 | ROZPOCET
| VV |  | Súčet |  | 22600 | [13 empty] | VV | 2 | 4 | True | 1 | ROZPOCET
| D | 2 | Zakladanie |  |  |  | 0 | [5 empty] | 0 |  | 223.2286 |  | 0 | 1 | D | 1 |  |  |  | ROZPOCET | [6 empty] | 0
25 | K | 211971110.S | Zhotovenie opláštenia výplne z geotextílie, v ryhe alebo v záreze so stenami šikmými o skl. do 1:2,5 | m2 | 760.5 |  | 0 |  |  |  | znížená |  | 0 | 0.00018 | 0.13689 | 0 | 0 | 4 | K | 2 |  |  |  | ROZPOCET | 0 | 0 | 0 | 0 | 0 | 2 | 0 | 4 | 1749777215
| VV |  | 1,5*507 |  | 760.5 | [13 empty] | VV | 2 | 2 | True | 0 | ROZPOCET
| VV |  | Medzisúčet |  | 760.5 | [13 empty] | VV | 2 | 3 | True | 0 | ROZPOCET
| VV |  | Súčet |  | 760.5 | [13 empty] | VV | 2 | 4 | True | 1 | ROZPOCET
26 | M | 693110004500.S | Geotextília polypropylénová netkaná 300 g/m2 | m2 | 775.71 |  | 0 |  |  |  | znížená |  | 0 | 0.0003 | 0.23271 | 0 | 0 | 8 | M | 2 |  |  |  | ROZPOCET | 0 | 0 | 0 | 0 | 0 | 2 | 0 | 4 | -800038590
| VV |  | 760,5*1,02 'Prepočítané koeficientom množstva |  | 775.71 | [13 empty] | VV | 2 | 2 | False | 1 | ROZPOCET
27 | K | 212532111.S | Lôžko pre trativod z kameniva hrubého drveného frakcie 16-32 mm | m3 | 136.172 |  | 0 |  |  |  | znížená |  | 0 | 1.63 | 221.9604 | 0 | 0 | 4 | K | 2 |  |  |  | ROZPOCET | 0 | 0 | 0 | 0 | 0 | 2 | 0 | 4 | 326294823
| VV |  | 0,3*1*507 |  | 152.1 | [13 empty] | VV | 2 | 2 | True | 0 | ROZPOCET
| VV |  | -(PI*0,1*0,1*507)"odpocet drenáž |  | -15.928 | [13 empty] | VV | 2 | 2 | True | 0 | ROZPOCET
| VV |  | Medzisúčet |  | 136.172 | [13 empty] | VV | 2 | 3 | True | 0 | ROZPOCET
| VV |  | Súčet |  | 136.172 | [13 empty] | VV | 2 | 4 | True | 1 | ROZPOCET
28 | K | 212752245.S | Montáž kontrolnej a preplachovacej šachty PE pre flexibilný drenážny systém DN 300 | ks | 22 |  | 0 |  |  |  | znížená |  | 0 | 0 | 0 | 0 | 0 | 4 | K | 2 |  |  |  | ROZPOCET | 0 | 0 | 0 | 0 | 0 | 2 | 0 | 4 | -86340186
29 | M | 286610030810.S | Drenážna šachta PE s lapačom/bez lapača DN 300 | ks | 22 |  | 0 |  |  |  | znížená |  | 0 | 0.00711 | 0.15642 | 0 | 0 | 8 | M | 2 |  |  |  | ROZPOCET | 0 | 0 | 0 | 0 | 0 | 2 | 0 | 4 | -2025056976
30 | M | 286610030815.S | Nastavná PE rúra k drenážnej šachte DN 315 | ks | 22 |  | 0 |  |  |  | znížená |  | 0 | 0.0037 | 0.0814 | 0 | 0 | 8 | M | 2 |  |  |  | ROZPOCET | 0 | 0 | 0 | 0 | 0 | 2 | 0 | 4 | -565216440
31 | M | 286610030825.S | Poklop k PE drenážnej šachte DN 315, tr. A15 | ks | 22 |  | 0 |  |  |  | znížená |  | 0 | 0.001 | 0.022 | 0 | 0 | 8 | M | 2 |  |  |  | ROZPOCET | 0 | 0 | 0 | 0 | 0 | 2 | 0 | 4 | 959509770
32 | K | 212756125.S | Trativody z flexodrenážnych rúr, DN 200 | m | 507 |  | 0 |  |  |  | znížená |  | 0 | 0.00126 | 0.63882 | 0 | 0 | 4 | K | 2 |  |  |  | ROZPOCET | 0 | 0 | 0 | 0 | 0 | 2 | 0 | 4 | -1395090526
| VV |  | 507 |  | 507 | [13 empty] | VV | 2 | 2 | True | 0 | ROZPOCET
| VV |  | Medzisúčet |  | 507 | [13 empty] | VV | 2 | 3 | True | 0 | ROZPOCET
| VV |  | Súčet |  | 507 | [13 empty] | VV | 2 | 4 | True | 1 | ROZPOCET
| D | 9 | Ostatné konštrukcie a práce-búranie |  |  |  | 0 | [5 empty] | 0 |  | 0 |  | 158.4 | 1 | D | 1 |  |  |  | ROZPOCET | [6 empty] | 0
33 | K | 938909511.SR | Čistenie komunikácií strojne | m2 | 1800 |  | 0 |  |  |  | znížená |  | 0 | 0 | 0 | 0.088 | 158.4 | 4 | K | 2 |  |  |  | ROZPOCET | 0 | 0 | 0 | 0 | 0 | 2 | 0 | 4 | -653580436
| VV |  | 300*6 |  | 1800 | [13 empty] | VV | 2 | 2 | True | 0 | ROZPOCET
| VV |  | Medzisúčet |  | 1800 | [13 empty] | VV | 2 | 3 | True | 0 | ROZPOCET
| VV |  | Súčet |  | 1800 | [13 empty] | VV | 2 | 4 | True | 1 | ROZPOCET
| D | 99 | Presun hmôt HSV |  |  |  | 0 | [5 empty] | 0 |  | 0 |  | 0 | 1 | D | 1 |  |  |  | ROZPOCET | [6 empty] | 0
34 | K | 998276101.S | Presun hmôt pre rúrové vedenie hĺbené z rúr z plast., hmôt alebo sklolamin. v otvorenom výkope | t | 223.229 |  | 0 |  |  |  | znížená |  | 0 | 0 | 0 | 0 | 0 | 4 | K | 2 |  |  |  | ROZPOCET | 0 | 0 | 0 | 0 | 0 | 2 | 0 | 4 | 1694495848
| D | VRN | Investičné náklady neobsiahnuté v cenách |  |  |  | 0 | [5 empty] | 0 |  | 0 |  | 0 | 5 | D | 0 |  |  |  | ROZPOCET | [6 empty] | 0
35 | K | 000600021.S | Zariadenie staveniska - prevádzkové oplotenie staveniska (650m), vr. montáže demontáže (príp. prenájmu) | eur | 1 |  | 0 |  |  |  | znížená |  | 0 | 0 | 0 | 0 | 0 | 1024 | K | 1 |  |  |  | ROZPOCET | 0 | 0 | 0 | 0 | 0 | 2 | 0 | 1024 | -860114640
36 | K | 000900023.SR | Vplyv územia - územie so sťaženými výrobnými podmienkami čistenie komunikácií | hod | 720 |  | 0 |  |  |  | znížená |  | 0 | 0 | 0 | 0 | 0 | 1024 | K | 1 |  |  |  | ROZPOCET | 0 | 0 | 0 | 0 | 0 | 2 | 0 | 1024 | -1213353053
| VV |  | 1*6*120 |  | 720 | [13 empty] | VV | 1 | 2 | True | 0 | ROZPOCET
| VV |  | Medzisúčet |  | 720 | [13 empty] | VV | 1 | 3 | True | 0 | ROZPOCET
| VV |  | Súčet |  | 720 | [13 empty] | VV | 1 | 4 | True | 1 | ROZPOCET

## SO 01.2.2 - HTU-Búracie p...
[9 empty] | >> skryté stĺpce << | [9 empty] | {ef2d4e3d-17e0-4bb9-bf4f-3c4c6811275f}
0
| KRYCÍ LIST ROZPOČTU | [8 empty] | v --- nižšie sa nachádzajú doplnkové a pomocné údaje k zostavám --- v | [8 empty] | False
Stavba:
Dostavba a rekonštrukcia lôžkovej časti Nemocnice s poliklinikou v Spišskej Novej Vsi
Objekt:
SO 01 - Prípravné práce
Časť:
SO 01.2 - HTU
Úroveň 3:
SO 01.2.2 - HTU-Búracie práce
| JKSO: |  |  |  |  | KS:
| Miesto: |  | parc.č.:1094/1,17,81,82,98,99,1095,1096,9243/18 |  |  | Dátum: | 30. 10. 2023
| Objednávateľ: |  |  |  |  | IČO:
|  | Nemocnica s poliklinikou, Spišská Nová Ves |  |  |  | IČ DPH:
| Zhotoviteľ: |  |  |  |  | IČO: | Vyplň údaj
|  | Vyplň údaj |  |  |  | IČ DPH: | Vyplň údaj
| Projektant: |  |  |  |  | IČO:
|  | d.g.A. design graphic architecture s.r.o. |  |  |  | IČ DPH:
| Spracovateľ: |  |  |  |  | IČO:
IČ DPH:
Poznámka:
Výkaz výmer musí zahrňovať všetky práce a náklady nutné k riadnemu, úplnému a kvalitnému zhotoveniu diela a zohľadňuje všetky riziká a vplyvy súvisiace s realizáciou diela. V jednotlivých položkách výkazu výmer sú zakalkulované všetky náklady spojené s realizáciou diela, vrátane tých, ktoré nie sú výslovne uvedené vo výkaze výmer, avšak sú nutnou súčasťou alebo príslušenstvom jednotlivých položiek podľa technickej špecifikácie uvedenej v projektovej dokumentácii. Všetky položky u ktorých je navrhnutý ekvivalent k referenčnému výrobku musia byť uvedené v zozname ekvivalentov výrobkov. Všetky výrobky, ktoré budú vyrábané podľa zamerania skutočných rozmerov na ich osadenie na stavbe uvažovať s toleranciou rozmerov +-50mm. Uvedené výmery sú čistými množstvami, prípadný odpad je súčasťou jednotkovej ceny. - Platí pre VV profesií.
| Náklady z rozpočtu | [5 empty] | 0
| Ostatné náklady | [5 empty] | 0
| Cena bez DPH | [5 empty] | 0
|  |  | Základ dane |  |  | Sadzba dane | Výška dane
| DPH | základná | 0 |  |  | 20% | 0
|  | znížená | 0 |  |  | 20% | 0
|  | zákl. prenesená | 0 |  |  | 20% | 0
|  | zníž. prenesená | 0 |  |  | 20% | 0
|  | nulová | 0 |  |  | 0% | 0
| Cena s DPH |  |  | v | EUR |  | 0
| Projektant |  |  | Spracovateľ
| Dátum a podpis: |  | Pečiatka | Dátum a podpis: |  |  | Pečiatka
| Objednávateľ |  |  | Zhotoviteľ
| Dátum a podpis: |  | Pečiatka | Dátum a podpis: |  |  | Pečiatka
REKAPITULÁCIA ROZPOČTU
Stavba:
Dostavba a rekonštrukcia lôžkovej časti Nemocnice s poliklinikou v Spišskej Novej Vsi
Objekt:
SO 01 - Prípravné práce
Časť:
SO 01.2 - HTU
Úroveň 3:
SO 01.2.2 - HTU-Búracie práce
Miesto: |  |  | parc.č.:1094/1,17,81,82,98,99,1095,1096,9243/18 |  |  | Dátum: | 30. 10. 2023
Objednávateľ: |  |  | Nemocnica s poliklinikou, Spišská Nová Ves |  |  | Projektant: | d.g.A. design graphic architecture s.r.o.
Zhotoviteľ: |  |  | Vyplň údaj |  |  | Spracovateľ:
Kód dielu - Popis | [6 empty] | Cena celkom [EUR]
1) Náklady z rozpočtu | [6 empty] | 0 | [12 empty] | -1
| HSV - Práce a dodávky HSV | [5 empty] | 0
| 1 - Zemné práce | [5 empty] | 0
| 8 - Rúrové vedenie | [5 empty] | 0
| 9 - Ostatné konštrukcie a práce-búranie | [5 empty] | 0
| M - Práce a dodávky M | [5 empty] | 0
| 21-M - Elektromontáže | [5 empty] | 0
2) Ostatné náklady | [6 empty] | 0 |  |  |  | DPH
| GZS | [5 empty] | 0 |  |  |  | znížená | [12 empty] | VRN | 0 | 0 | 0 | 0 | 0 | 2
| Projektové práce | [5 empty] | 0 |  |  |  | znížená | [12 empty] | VRN | 0 | 0 | 0 | 0 | 0 | 2
| Sťažené podmienky | [5 empty] | 0 |  |  |  | znížená | [12 empty] | VRN | 0 | 0 | 0 | 0 | 0 | 2
| Vplyv prostredia | [5 empty] | 0 |  |  |  | znížená | [12 empty] | VRN | 0 | 0 | 0 | 0 | 0 | 2
| VRN | [5 empty] | 0 |  |  |  | znížená | [12 empty] | VRN | 0 | 0 | 0 | 0 | 0 | 2
| Kompletačná činnosť | [5 empty] | 0 |  |  |  | znížená | [12 empty] | KOMPLETACNA | 0 | 0 | 0 | 0 | 0 | 2
Celkové náklady za stavbu 1) + 2) | [6 empty] | 0
ROZPOČET
Stavba:
Dostavba a rekonštrukcia lôžkovej časti Nemocnice s poliklinikou v Spišskej Novej Vsi
Objekt:
SO 01 - Prípravné práce
Časť:
SO 01.2 - HTU
Úroveň 3:
SO 01.2.2 - HTU-Búracie práce
Miesto: |  |  | parc.č.:1094/1,17,81,82,98,99,1095,1096,9243/18 |  |  | Dátum: | 30. 10. 2023
Objednávateľ: |  |  | Nemocnica s poliklinikou, Spišská Nová Ves |  |  | Projektant: | d.g.A. design graphic architecture s.r.o.
Zhotoviteľ: |  |  | Vyplň údaj |  |  | Spracovateľ:
PČ | Typ | Kód | Popis | MJ | Množstvo | J.cena [EUR] | Cena celkom [EUR] | Cenová sústava |  |  | DPH | J. Nh [h] | Nh celkom [h] | J. hmotnosť [t] | Hmotnosť celkom [t] | J. suť [t] | Suť Celkom [t]
Náklady z rozpočtu | [6 empty] | 0 | [5 empty] | 0 |  | 0.3075 |  | 1116.8651 |  | D | -1 | [10 empty] | 0
| D | HSV | Práce a dodávky HSV |  |  |  | 0 | [5 empty] | 0 |  | 0.3075 |  | 1116.164 | 1 | D | 0 |  |  |  | ROZPOCET | [6 empty] | 0
| D | 1 | Zemné práce |  |  |  | 0 | [5 empty] | 0 |  | 0 |  | 1005 | 1 | D | 1 |  |  |  | ROZPOCET | [6 empty] | 0
1 | K | 113307232.S | Odstránenie podkladu v ploche nad 200 m2 z betónu, hr. vrstvy nad 150 do 300 mm, -0,50000t | m2 | 1180 |  | 0 |  |  |  | znížená |  | 0 | 0 | 0 | 0.5 | 590 | 4 | K | 2 |  |  |  | ROZPOCET | 0 | 0 | 0 | 0 | 0 | 2 | 0 | 4 | -17548846
| VV |  | 1180 |  | 1180 | [13 empty] | VV | 2 | 2 | True | 0 | ROZPOCET
| VV |  | Medzisúčet |  | 1180 | [13 empty] | VV | 2 | 3 | True | 0 | ROZPOCET
| VV |  | Súčet |  | 1180 | [13 empty] | VV | 2 | 4 | True | 1 | ROZPOCET
2 | K | 113307244.S | Odstránenie podkladu asfaltového v ploche nad 200 m2, hr.nad 150 do 200 mm, -0,50000t | m2 | 830 |  | 0 |  |  |  | znížená |  | 0 | 0 | 0 | 0.5 | 415 | 4 | K | 2 |  |  |  | ROZPOCET | 0 | 0 | 0 | 0 | 0 | 2 | 0 | 4 | -175426584
| VV |  | 830 |  | 830 | [13 empty] | VV | 2 | 2 | True | 0 | ROZPOCET
| VV |  | Medzisúčet |  | 830 | [13 empty] | VV | 2 | 3 | True | 0 | ROZPOCET
| VV |  | Súčet |  | 830 | [13 empty] | VV | 2 | 4 | True | 1 | ROZPOCET
| D | 8 | Rúrové vedenie |  |  |  | 0 | [5 empty] | 0 |  | 0 |  | 6.164 | 1 | D | 1 |  |  |  | ROZPOCET | [6 empty] | 0
3 | K | 871429011.SR | Demontáž vodovodného potrubia | m | 18 |  | 0 |  |  |  | znížená |  | 0 | 0 | 0 | 0.046 | 0.828 | 4 | K | 2 |  |  |  | ROZPOCET | 0 | 0 | 0 | 0 | 0 | 2 | 0 | 4 | 1326780446
4 | K | 871429011.SR1 | Demontáž plynového potrubia potrubia | m | 116 |  | 0 |  |  |  | znížená |  | 0 | 0 | 0 | 0.046 | 5.336 | 4 | K | 2 |  |  |  | ROZPOCET | 0 | 0 | 0 | 0 | 0 | 2 | 0 | 4 | 380589078
| D | 9 | Ostatné konštrukcie a práce-búranie |  |  |  | 0 | [5 empty] | 0 |  | 0.3075 |  | 105 | 1 | D | 1 |  |  |  | ROZPOCET | [6 empty] | 0
5 | K | 979081111.S | Odvoz sutiny a vybúraných hmôt na skládku do 1 km | t | 1116.164 |  | 0 |  |  |  | znížená |  | 0 | 0 | 0 | 0 | 0 | 4 | K | 2 |  |  |  | ROZPOCET | 0 | 0 | 0 | 0 | 0 | 2 | 0 | 4 | -1674457370
6 | K | 979081121.S | Odvoz sutiny a vybúraných hmôt na skládku za každý ďalší 1 km | t | 21207.116 |  | 0 |  |  |  | znížená |  | 0 | 0 | 0 | 0 | 0 | 4 | K | 2 |  |  |  | ROZPOCET | 0 | 0 | 0 | 0 | 0 | 2 | 0 | 4 | 951965330
| VV |  | 1116,164*19 'Prepočítané koeficientom množstva |  | 21207.116 | [13 empty] | VV | 2 | 2 | False | 1 | ROZPOCET
7 | K | 979087212.S | Nakladanie na dopravné prostriedky pre vodorovnú dopravu sutiny | t | 1116.164 |  | 0 |  |  |  | znížená |  | 0 | 0 | 0 | 0 | 0 | 4 | K | 2 |  |  |  | ROZPOCET | 0 | 0 | 0 | 0 | 0 | 2 | 0 | 4 | 1497712823
8 | K | 979089012.S | Poplatok za skládku - betón, tehly, dlaždice (17 01) ostatné | t | 735 |  | 0 |  |  |  | znížená |  | 0 | 0 | 0 | 0 | 0 | 4 | K | 2 |  |  |  | ROZPOCET | 0 | 0 | 0 | 0 | 0 | 2 | 0 | 4 | 1368111047
| VV |  | 1382,5-647,5 |  | 735 | [13 empty] | VV | 2 | 2 | True | 0 | ROZPOCET
| VV |  | Medzisúčet |  | 735 | [13 empty] | VV | 2 | 3 | True | 0 | ROZPOCET
| VV |  | Súčet |  | 735 | [13 empty] | VV | 2 | 4 | True | 1 | ROZPOCET
9 | K | 979089212.S | Poplatok za skládku - bitúmenové zmesi, uholný decht, dechtové výrobky (17 03 ), ostatné | t | 415 |  | 0 |  |  |  | znížená |  | 0 | 0 | 0 | 0 | 0 | 4 | K | 2 |  |  |  | ROZPOCET | 0 | 0 | 0 | 0 | 0 | 2 | 0 | 4 | 1128592429
10 | K | 979093111.S | Uloženie sutiny na skládku s hrubým urovnaním bez zhutnenia | t | 1116.164 |  | 0 |  |  |  | znížená |  | 0 | 0 | 0 | 0 | 0 | 4 | K | 2 |  |  |  | ROZPOCET | 0 | 0 | 0 | 0 | 0 | 2 | 0 | 4 | 1338105728
11 | K | 979093512.S | Drvenie stavebného odpadu z demolácií (recyklácia bez kov. mat.) z muriva z betónu prostého | t | 1116.164 |  | 0 |  |  |  | znížená |  | 0 | 0 | 0 | 0 | 0 | 4 | K | 2 |  |  |  | ROZPOCET | 0 | 0 | 0 | 0 | 0 | 2 | 0 | 4 | -1017170518
12 | K | 981012713.SR | Demolácia budov z ŽB, s podielom konštrukcií do 20%, -0,42000t | m3 | 250 |  | 0 |  |  |  | znížená |  | 0 | 0.00123 | 0.3075 | 0.42 | 105 | 4 | K | 2 |  |  |  | ROZPOCET | 0 | 0 | 0 | 0 | 0 | 2 | 0 | 4 | 1043237678
| VV |  | 250 |  | 250 | [13 empty] | VV | 2 | 2 | True | 0 | ROZPOCET
| VV |  | Medzisúčet |  | 250 | [13 empty] | VV | 2 | 3 | True | 0 | ROZPOCET
| VV |  | Súčet |  | 250 | [13 empty] | VV | 2 | 4 | True | 1 | ROZPOCET
| D | M | Práce a dodávky M |  |  |  | 0 | [5 empty] | 0 |  | 0 |  | 0.70105 | 3 | D | 0 |  |  |  | ROZPOCET | [6 empty] | 0
| D | 21-M | Elektromontáže |  |  |  | 0 | [5 empty] | 0 |  | 0 |  | 0.70105 | 3 | D | 1 |  |  |  | ROZPOCET | [6 empty] | 0
13 | K | 210969637.SR | Demontáž - vedenie NN | m | 135.6 |  | 0 |  |  |  | znížená |  | 0 | 0 | 0 | 0.00517 | 0.70105 | 64 | K | 2 |  |  |  | ROZPOCET | 0 | 0 | 0 | 0 | 0 | 2 | 0 | 64 | -773431628

## SO 01.1.4-5 - Preložka ro...
[9 empty] | >> skryté stĺpce << | [9 empty] | {4a03afcb-0d19-41e3-9953-c8d5f8ce3dc7}
0
| KRYCÍ LIST ROZPOČTU | [8 empty] | v --- nižšie sa nachádzajú doplnkové a pomocné údaje k zostavám --- v | [8 empty] | False
Stavba:
Dostavba a rekonštrukcia lôžkovej časti Nemocnice s poliklinikou v Spišskej Novej Vsi
Objekt:
SO 01 - Prípravné práce
Časť:
SO 01.1 - Preložky
Úroveň 3:
SO 01.1.4-5 - Preložka rozvodu mediciálnych plynov - kyslík, stlačený vzduch
| JKSO: |  |  |  |  | KS:
| Miesto: |  | parc.č.:1094/1,17,81,82,98,99,1095,1096,9243/18 |  |  | Dátum: | 30. 10. 2023
| Objednávateľ: |  |  |  |  | IČO:
|  | Nemocnica s poliklinikou, Spišská Nová Ves |  |  |  | IČ DPH:
| Zhotoviteľ: |  |  |  |  | IČO: | Vyplň údaj
|  | Vyplň údaj |  |  |  | IČ DPH: | Vyplň údaj
| Projektant: |  |  |  |  | IČO:
|  | d.g.A. design graphic architecture s.r.o. |  |  |  | IČ DPH:
| Spracovateľ: |  |  |  |  | IČO:
IČ DPH:
Poznámka:
Výkaz výmer musí zahrňovať všetky práce a náklady nutné k riadnemu, úplnému a kvalitnému zhotoveniu diela a zohľadňuje všetky riziká a vplyvy súvisiace s realizáciou diela. V jednotlivých položkách výkazu výmer sú zakalkulované všetky náklady spojené s realizáciou diela, vrátane tých, ktoré nie sú výslovne uvedené vo výkaze výmer, avšak sú nutnou súčasťou alebo príslušenstvom jednotlivých položiek podľa technickej špecifikácie uvedenej v projektovej dokumentácii. Všetky položky u ktorých je navrhnutý ekvivalent k referenčnému výrobku musia byť uvedené v zozname ekvivalentov výrobkov. Všetky výrobky, ktoré budú vyrábané podľa zamerania skutočných rozmerov na ich osadenie na stavbe uvažovať s toleranciou rozmerov +-50mm. Uvedené výmery sú čistými množstvami, prípadný odpad je súčasťou jednotkovej ceny. - Platí pre VV profesií.
| Náklady z rozpočtu | [5 empty] | 0
| Ostatné náklady | [5 empty] | 0
| Cena bez DPH | [5 empty] | 0
|  |  | Základ dane |  |  | Sadzba dane | Výška dane
| DPH | základná | 0 |  |  | 20% | 0
|  | znížená | 0 |  |  | 20% | 0
|  | zákl. prenesená | 0 |  |  | 20% | 0
|  | zníž. prenesená | 0 |  |  | 20% | 0
|  | nulová | 0 |  |  | 0% | 0
| Cena s DPH |  |  | v | EUR |  | 0
| Projektant |  |  | Spracovateľ
| Dátum a podpis: |  | Pečiatka | Dátum a podpis: |  |  | Pečiatka
| Objednávateľ |  |  | Zhotoviteľ
| Dátum a podpis: |  | Pečiatka | Dátum a podpis: |  |  | Pečiatka
REKAPITULÁCIA ROZPOČTU
Stavba:
Dostavba a rekonštrukcia lôžkovej časti Nemocnice s poliklinikou v Spišskej Novej Vsi
Objekt:
SO 01 - Prípravné práce
Časť:
SO 01.1 - Preložky
Úroveň 3:
SO 01.1.4-5 - Preložka rozvodu mediciálnych plynov - kyslík, stlačený vzduch
Miesto: |  |  | parc.č.:1094/1,17,81,82,98,99,1095,1096,9243/18 |  |  | Dátum: | 30. 10. 2023
Objednávateľ: |  |  | Nemocnica s poliklinikou, Spišská Nová Ves |  |  | Projektant: | d.g.A. design graphic architecture s.r.o.
Zhotoviteľ: |  |  | Vyplň údaj |  |  | Spracovateľ:
Kód dielu - Popis | [6 empty] | Cena celkom [EUR]
1) Náklady z rozpočtu | [6 empty] | 0 | [12 empty] | -1
| D1 - PRÁCE A DODÁVKY HSV | [5 empty] | 0
| 1 - ZEMNE PRÁCE | [5 empty] | 0
| 4 - VODOROVNÉ KONŠTRUKCIE | [5 empty] | 0
| 5 - KOMUNIKÁCIE | [5 empty] | 0
| 9 - OSTATNÉ KONŠTRUKCIE A PRÁCE | [5 empty] | 0
| D2 - PRÁCE A DODÁVKY PSV | [5 empty] | 0
| 723 - Vnútorný plynovod | [5 empty] | 0
| 733 - Rozvod potrubia | [5 empty] | 0
| 734 - Armatúry | [5 empty] | 0
| 783 - Nátery | [5 empty] | 0
| D3 - PRÁCE A DODÁVKY M | [5 empty] | 0
| 272 - Vedenia rúrové vonkajšie - plynovody | [5 empty] | 0
| 270 - Montáž potrubia ( M23 okrem plynovodov ) | [5 empty] | 0
| D4 - PRÁCE A DODÁVKY INÉ | [5 empty] | 0
| PRÁCE A DODÁVKY INÉ - PRÁCE A DODÁVKY INÉ | [5 empty] | 0
| D5 - OSTATNÉ | [5 empty] | 0
| OSTATNÉ - OSTATNÉ | [5 empty] | 0
| VRN - Investičné náklady neobsiahnuté v cenách | [5 empty] | 0
2) Ostatné náklady | [6 empty] | 0 |  |  |  | DPH
| GZS | [5 empty] | 0 |  |  |  | znížená | [9 empty] | VRN | 0 | 0 | 0 | 0 | 0 | 2
| Projektové práce | [5 empty] | 0 |  |  |  | znížená | [9 empty] | VRN | 0 | 0 | 0 | 0 | 0 | 2
| Sťažené podmienky | [5 empty] | 0 |  |  |  | znížená | [9 empty] | VRN | 0 | 0 | 0 | 0 | 0 | 2
| Vplyv prostredia | [5 empty] | 0 |  |  |  | znížená | [9 empty] | VRN | 0 | 0 | 0 | 0 | 0 | 2
| Iné VRN | [5 empty] | 0 |  |  |  | znížená | [9 empty] | VRN | 0 | 0 | 0 | 0 | 0 | 2
| Kompletačná činnosť | [5 empty] | 0 |  |  |  | znížená | [9 empty] | KOMPLETACNA | 0 | 0 | 0 | 0 | 0 | 2
Celkové náklady za stavbu 1) + 2) | [6 empty] | 0
ROZPOČET
Stavba:
Dostavba a rekonštrukcia lôžkovej časti Nemocnice s poliklinikou v Spišskej Novej Vsi
Objekt:
SO 01 - Prípravné práce
Časť:
SO 01.1 - Preložky
Úroveň 3:
SO 01.1.4-5 - Preložka rozvodu mediciálnych plynov - kyslík, stlačený vzduch
Miesto: |  |  | parc.č.:1094/1,17,81,82,98,99,1095,1096,9243/18 |  |  | Dátum: | 30. 10. 2023
Objednávateľ: |  |  | Nemocnica s poliklinikou, Spišská Nová Ves |  |  | Projektant: | d.g.A. design graphic architecture s.r.o.
Zhotoviteľ: |  |  | Vyplň údaj |  |  | Spracovateľ:
PČ | Typ | Kód | Popis | MJ | Množstvo | J.cena [EUR] | Cena celkom [EUR] | Cenová sústava |  |  | DPH | J. Nh [h] | Nh celkom [h] | J. hmotnosť [t] | Hmotnosť celkom [t] | J. suť [t] | Suť Celkom [t]
Náklady z rozpočtu | [6 empty] | 0 | [5 empty] | 0 |  | 180.4237 |  | 0.119 |  | D | -1 | [7 empty] | 0
| D | D1 | PRÁCE A DODÁVKY HSV |  |  |  | 0 | [5 empty] | 0 |  | 180.0379 |  | 0.119 | 1 | D | 0 | ROZPOCET | [6 empty] | 0
| D | 1 | ZEMNE PRÁCE |  |  |  | 0 | [5 empty] | 0 |  | 12.6252 |  | 0 | 1 | D | 1 | ROZPOCET | [6 empty] | 0
1 | K | 45.11.21 13130-2509 | Príplatok za lepivosť horniny tr.4 | m3 | 2.3 |  | 0 |  |  |  | znížená |  | 0 | 0 | 0 | 0 | 0 | 4 | K | 2 | ROZPOCET | 0 | 0 | 0 | 0 | 0 | 2 | 0 | 4 | 2
2 | K | 45.11.21 131311101 | Hĺbenie jám v hornine 4 ručne | m3 | 2.3 |  | 0 |  |  |  | znížená |  | 0 | 0 | 0 | 0 | 0 | 4 | K | 2 | ROZPOCET | 0 | 0 | 0 | 0 | 0 | 2 | 0 | 4 | 4
3 | K | 45.11.21 13232-1228 | Hĺbenie rýh š. 80, hl. 100, zem. tr. 4 | m | 63 |  | 0 |  |  |  | znížená |  | 0 | 0 | 0 | 0 | 0 | 4 | K | 2 | ROZPOCET | 0 | 0 | 0 | 0 | 0 | 2 | 0 | 4 | 6
4 | K | 45.11.21 17410-1101 | Zásyp zhutnený jám, rýh, šachiet alebo okolo objektu | m3 | 22.68 |  | 0 |  |  |  | znížená |  | 0 | 0 | 0 | 0 | 0 | 4 | K | 2 | ROZPOCET | 0 | 0 | 0 | 0 | 0 | 2 | 0 | 4 | 8
5 | K | 45.11.21 17530-1101 | Lôžko a obsyp potrubia pieskom | m3 | 12.6 |  | 0 |  |  |  | znížená |  | 0 | 0 | 0 | 0 | 0 | 4 | K | 2 | ROZPOCET | 0 | 0 | 0 | 0 | 0 | 2 | 0 | 4 | 10
6 | M | 14.21.11 583371010 | Štrkopiesok 0-8 B1 | m3 | 7.56 |  | 0 |  |  |  | znížená |  | 0 | 1.67 | 12.6252 | 0 | 0 | 8 | M | 2 | ROZPOCET | 0 | 0 | 0 | 0 | 0 | 2 | 0 | 4 | 12
| P |  | Poznámka k položke: výkop - 7,56m3 + pod šachtou 0,2m3 = 7,76m3 | [15 empty] | P | 2
| D | 4 | VODOROVNÉ KONŠTRUKCIE |  |  |  | 0 | [5 empty] | 0 |  | 151.7147 |  | 0 | 1 | D | 1 | ROZPOCET | [6 empty] | 0
7 | K | 45.25.50 4604900111 | Výstražná fólia PVC | m | 63 |  | 0 |  |  |  | znížená |  | 0 | 2.3432 | 147.6197 | 0 | 0 | 4 | K | 2 | ROZPOCET | 0 | 0 | 0 | 0 | 0 | 2 | 0 | 4 | 14
8 | M | 28.22.13 460490012 | Fólia PVC 33cm | m | 63 |  | 0 |  |  |  | znížená |  | 0 | 0.065 | 4.095 | 0 | 0 | 8 | M | 2 | ROZPOCET | 0 | 0 | 0 | 0 | 0 | 2 | 0 | 4 | 16
| D | 5 | KOMUNIKÁCIE |  |  |  | 0 | [5 empty] | 0 |  | 15.6966 |  | 0 | 1 | D | 1 | ROZPOCET | [6 empty] | 0
9 | K | 45.23.11 56425-1111 | Podklad zo štrkopiesku hr. 150 mm | m2 | 51.7 |  | 0 |  |  |  | znížená |  | 0 | 0.30361 | 15.6966 | 0 | 0 | 4 | K | 2 | ROZPOCET | 0 | 0 | 0 | 0 | 0 | 2 | 0 | 4 | 18
| P |  | Poznámka k položke: výkop - 50,4 + pod šachtou - 1,3 m2 =51,7 | [15 empty] | P | 2
| D | 9 | OSTATNÉ KONŠTRUKCIE A PRÁCE |  |  |  | 0 | [5 empty] | 0 |  | 0.00136 |  | 0.119 | 1 | D | 1 | ROZPOCET | [6 empty] | 0
10 | K | 45.11.11 97104-2361 | Vybúr. otvorov do 0,09 m2 v betón. murive hr. do 60 cm | kus | 1 |  | 0 |  |  |  | znížená |  | 0 | 0.00136 | 0.00136 | 0.119 | 0.119 | 4 | K | 2 | ROZPOCET | 0 | 0 | 0 | 0 | 0 | 2 | 0 | 4 | 20
| D | D2 | PRÁCE A DODÁVKY PSV |  |  |  | 0 | [5 empty] | 0 |  | 0.007065 |  | 0 | 1 | D | 0 | ROZPOCET | [6 empty] | 0
| D | 723 | Vnútorný plynovod |  |  |  | 0 | [5 empty] | 0 |  | 0 |  | 0 | 2 | D | 1 | ROZPOCET | [6 empty] | 0
11 | K | . . 72313-9205 | Príplatok za potrubie upravené polyetylénovou páskou na potr. 28x1,5mm | m | 63 |  | 0 |  |  |  | znížená |  | 0 | 0 | 0 | 0 | 0 | 16 | K | 2 | ROZPOCET | 0 | 0 | 0 | 0 | 0 | 2 | 0 | 16 | 22
12 | K | . . 72313-9208 | Príplatok za potrubie upravené polyetylénovou páskou na potr. 54x2mm | m | 63 |  | 0 |  |  |  | znížená |  | 0 | 0 | 0 | 0 | 0 | 16 | K | 2 | ROZPOCET | 0 | 0 | 0 | 0 | 0 | 2 | 0 | 16 | 24
13 | K | 45.33.30 72319-0907 | Odvzdušnenie a napustenie potrubia | m | 214 |  | 0 |  |  |  | znížená |  | 0 | 0 | 0 | 0 | 0 | 16 | K | 2 | ROZPOCET | 0 | 0 | 0 | 0 | 0 | 2 | 0 | 16 | 26
| D | 733 | Rozvod potrubia |  |  |  | 0 | [5 empty] | 0 |  | 0.002945 |  | 0 | 2 | D | 1 | ROZPOCET | [6 empty] | 0
14 | K | 45.33.11 73322-3209 | Potrubie Cu tvrdé-tvrdé pájkovanie d 64 | m | 0.5 |  | 0 |  |  |  | znížená |  | 0 | 0.00379 | 0.001895 | 0 | 0 | 16 | K | 2 | ROZPOCET | 0 | 0 | 0 | 0 | 0 | 2 | 0 | 16 | 28
15 | M | . . 286161240 | Uchytenie potrubia | kus | 7 |  | 0 |  |  |  | znížená |  | 0 | 0.00015 | 0.00105 | 0 | 0 | 32 | M | 2 | ROZPOCET | 0 | 0 | 0 | 0 | 0 | 2 | 0 | 16 | 30
| P |  | Poznámka k položke: Nosník L 5/50/50, kotva so závitom, tyč zavitova, objímky, podložky, matice | [15 empty] | P | 2
16 | K | 45.33.11 73329-1103 | Úradná skúška podľa vyhl. 508/2009 | súbor | 1 |  | 0 |  |  |  | znížená |  | 0 | 0 | 0 | 0 | 0 | 16 | K | 2 | ROZPOCET | 0 | 0 | 0 | 0 | 0 | 2 | 0 | 16 | 32
17 | K | 45.33.11 73329-110.1 | Revízna správa | ks | 1 |  | 0 |  |  |  | znížená |  | 0 | 0 | 0 | 0 | 0 | 16 | K | 2 | ROZPOCET | 0 | 0 | 0 | 0 | 0 | 2 | 0 | 16 | 34
18 | K | 45.33.11 73329-1912 | Doplnkové konštrukcie ( pomocné práce naviac a material ) | súbor | 1 |  | 0 |  |  |  | znížená |  | 0 | 0 | 0 | 0 | 0 | 16 | K | 2 | ROZPOCET | 0 | 0 | 0 | 0 | 0 | 2 | 0 | 16 | 36
| D | 734 | Armatúry |  |  |  | 0 | [5 empty] | 0 |  | 0.00104 |  | 0 | 2 | D | 1 | ROZPOCET | [6 empty] | 0
19 | K | 45.33.11 73420-9118 | Montáž armatúr s dvoma závitmi G 2 | kus | 4 |  | 0 |  |  |  | znížená |  | 0 | 0 | 0 | 0 | 0 | 16 | K | 2 | ROZPOCET | 0 | 0 | 0 | 0 | 0 | 2 | 0 | 16 | 38
20 | M | 29.13.20 551012610 | Ventil DN10, PN40 so skrutkovaním | kus | 4 |  | 0 |  |  |  | znížená |  | 0 | 0.00026 | 0.00104 | 0 | 0 | 32 | M | 2 | ROZPOCET | 0 | 0 | 0 | 0 | 0 | 2 | 0 | 16 | 40
| D | 783 | Nátery |  |  |  | 0 | [5 empty] | 0 |  | 0.00308 |  | 0 | 2 | D | 1 | ROZPOCET | [6 empty] | 0
21 | K | 45.44.21 783424340 | Nátery synt. potrubia do DN 50mm dvojnás. 1x email +zákl. | m | 44 |  | 0 |  |  |  | znížená |  | 0 | 7e-05 | 0.00308 | 0 | 0 | 16 | K | 2 | ROZPOCET | 0 | 0 | 0 | 0 | 0 | 2 | 0 | 16 | 42
| D | D3 | PRÁCE A DODÁVKY M |  |  |  | 0 | [5 empty] | 0 |  | 0.24177 |  | 0 | 1 | D | 0 | ROZPOCET | [6 empty] | 0
| D | 272 | Vedenia rúrové vonkajšie - plynovody |  |  |  | 0 | [5 empty] | 0 |  | 0.24177 |  | 0 | 1 | D | 1 | ROZPOCET | [6 empty] | 0
22 | K | 45.21.42 80210-1032 | Uloženie medeného potrubia do ryhy 28x1,5mm - T | m | 63 |  | 0 |  |  |  | znížená |  | 0 | 0 | 0 | 0 | 0 | 16 | K | 2 | ROZPOCET | 0 | 0 | 0 | 0 | 0 | 2 | 0 | 16 | 44
23 | M | 27.44.26 196329820 | Tvarovky Cu oblúk 90st. 28x1,5mm - T | kus | 9 |  | 0 |  |  |  | znížená |  | 0 | 7e-05 | 0.00063 | 0 | 0 | 32 | M | 2 | ROZPOCET | 0 | 0 | 0 | 0 | 0 | 2 | 0 | 16 | 46
24 | M | 27.44.26 196330200 | Tvarovky Cu T-kus 28x1,5mm | kus | 1 |  | 0 |  |  |  | znížená |  | 0 | 8e-05 | 8e-05 | 0 | 0 | 32 | M | 2 | ROZPOCET | 0 | 0 | 0 | 0 | 0 | 2 | 0 | 16 | 48
25 | M | 25.21.22 286139820 | Rúrka medená bezšvová STN 428710.22 TDP STN 421320.42 mat.STN423005.21 28x1,5mm - T | m | 85 |  | 0 |  |  |  | znížená |  | 0 | 0.00027 | 0.02295 | 0 | 0 | 32 | M | 2 | ROZPOCET | 0 | 0 | 0 | 0 | 0 | 2 | 0 | 16 | 50
| P |  | Poznámka k položke: potrubie vedené v zemi 63m + 22m v chodbe | [15 empty] | P | 2
26 | M | 25.21.22 286139850 | Rúrka HD-PE D50x4,6mm - chránička | m | 64 |  | 0 |  |  |  | znížená |  | 0 | 0.00106 | 0.06784 | 0 | 0 | 32 | M | 2 | ROZPOCET | 0 | 0 | 0 | 0 | 0 | 2 | 0 | 16 | 52
27 | M | 25.21.22 286139900 | Rúrka HD-PE D90x8,2mm - chránička | m | 64 |  | 0 |  |  |  | znížená |  | 0 | 0.0014 | 0.0896 | 0 | 0 | 32 | M | 2 | ROZPOCET | 0 | 0 | 0 | 0 | 0 | 2 | 0 | 16 | 54
28 | M | . . 2863I05066 | Rôzne tvarovky pre montáž potrubia, redukcie f28x1,5 | kus | 2 |  | 0 |  |  |  | znížená |  | 0 | 0 | 0 | 0 | 0 | 32 | M | 2 | ROZPOCET | 0 | 0 | 0 | 0 | 0 | 2 | 0 | 16 | 56
29 | K | 45.21.42 80210-1050 | Uloženie medeného potrubia do ryhy 54x2mm -K | m | 63 |  | 0 |  |  |  | znížená |  | 0 | 0 | 0 | 0 | 0 | 16 | K | 2 | ROZPOCET | 0 | 0 | 0 | 0 | 0 | 2 | 0 | 16 | 58
30 | M | 27.44.26 196329850 | Tvarovky Cu oblúk 90st. 54x2mm - K | kus | 9 |  | 0 |  |  |  | znížená |  | 0 | 0.00037 | 0.00333 | 0 | 0 | 32 | M | 2 | ROZPOCET | 0 | 0 | 0 | 0 | 0 | 2 | 0 | 16 | 60
31 | M | 27.44.26 196330230 | Tvarovky Cu T-kus 54x2mm | kus | 1 |  | 0 |  |  |  | znížená |  | 0 | 0.00039 | 0.00039 | 0 | 0 | 32 | M | 2 | ROZPOCET | 0 | 0 | 0 | 0 | 0 | 2 | 0 | 16 | 62
32 | M | 25.21.22 286139840 | Rúrka medená bezšvová STN 428710.22 TDP STN 421320.42 mat.STN423005.21 54x2mm - K | m | 85 |  | 0 |  |  |  | znížená |  | 0 | 0.00067 | 0.05695 | 0 | 0 | 32 | M | 2 | ROZPOCET | 0 | 0 | 0 | 0 | 0 | 2 | 0 | 16 | 64
| P |  | Poznámka k položke: potrubie vedené v zemi 63m + 22m v chodbe | [15 empty] | P | 2
33 | K | . . 2863I05074 | Rôzne tvarovky pre montáž potrubia , redukcie f54x2mm | kus | 2 |  | 0 |  |  |  | znížená |  | 0 | 0 | 0 | 0 | 0 | 16 | K | 2 | ROZPOCET | 0 | 0 | 0 | 0 | 0 | 2 | 0 | 16 | 66
34 | K | 45.21.42 803410010 | Príprava na tlakovú skúšku | súbor | 1 |  | 0 |  |  |  | znížená |  | 0 | 0 | 0 | 0 | 0 | 16 | K | 2 | ROZPOCET | 0 | 0 | 0 | 0 | 0 | 2 | 0 | 16 | 68
35 | K | 45.21.42 80343-0040 | Skúška tesnosti potrubia DN do 40 | m | 107 |  | 0 |  |  |  | znížená |  | 0 | 0 | 0 | 0 | 0 | 16 | K | 2 | ROZPOCET | 0 | 0 | 0 | 0 | 0 | 2 | 0 | 16 | 70
36 | K | 45.21.42 80343-0080 | Skúška tesnosti potrubia DN nad 40 do 80 | m | 107 |  | 0 |  |  |  | znížená |  | 0 | 0 | 0 | 0 | 0 | 16 | K | 2 | ROZPOCET | 0 | 0 | 0 | 0 | 0 | 2 | 0 | 16 | 72
37 | K | 45.21.42 80344-0150 | Hlavná tlaková skúška vzduchom | m | 214 |  | 0 |  |  |  | znížená |  | 0 | 0 | 0 | 0 | 0 | 16 | K | 2 | ROZPOCET | 0 | 0 | 0 | 0 | 0 | 2 | 0 | 16 | 74
38 | M | 31.62.13 3589C0017 | Štítok na označenie potrubia samolepiaci | kus | 6 |  | 0 |  |  |  | znížená |  | 0 | 0 | 0 | 0 | 0 | 32 | M | 2 | ROZPOCET | 0 | 0 | 0 | 0 | 0 | 2 | 0 | 16 | 76
| D | 270 | Montáž potrubia ( M23 okrem plynovodov ) |  |  |  | 0 | [5 empty] | 0 |  | 0 |  | 0 | 1 | D | 1 | ROZPOCET | [6 empty] | 0
39 | K | 45.21.42 80708-0620 | Rezanie potrubia do DN 80 | kus | 2 |  | 0 |  |  |  | znížená |  | 0 | 0 | 0 | 0 | 0 | 16 | K | 2 | ROZPOCET | 0 | 0 | 0 | 0 | 0 | 2 | 0 | 16 | 78
| D | D4 | PRÁCE A DODÁVKY INÉ |  |  |  | 0 | [5 empty] | 0 |  | 0 |  | 0 | 1 | D | 0 | ROZPOCET | [6 empty] | 0
| D | PRÁCE A DODÁVKY INÉ | PRÁCE A DODÁVKY INÉ |  |  |  | 0 | [5 empty] | 0 |  | 0 |  | 0 | 1 | D | 1 | ROZPOCET | [6 empty] | 0
40 | K | . . 01011-1170 | Mimostavenisková doprava | km | 320 |  | 0 |  |  |  | znížená |  | 0 | 0 | 0 | 0 | 0 | 4 | K | 2 | ROZPOCET | 0 | 0 | 0 | 0 | 0 | 2 | 0 | 4 | 80
| D | D5 | OSTATNÉ |  |  |  | 0 | [5 empty] | 0 |  | 0.137 |  | 0 | 1 | D | 0 | ROZPOCET | [6 empty] | 0
| D | OSTATNÉ | OSTATNÉ |  |  |  | 0 | [5 empty] | 0 |  | 0.137 |  | 0 | 1 | D | 1 | ROZPOCET | [6 empty] | 0
41 | K | 25.21.22 2865M9426 | Poklop 1200/2polovice | kus | 1 |  | 0 |  |  |  | znížená |  | 0 | 0.019 | 0.019 | 0 | 0 | 16 | K | 2 | ROZPOCET | 0 | 0 | 0 | 0 | 0 | 2 | 0 | 16 | 86
42 | K | 25.21.22 2865M9427 | Vyrovnávací prstenec | kus | 1 |  | 0 |  |  |  | znížená |  | 0 | 0.003 | 0.003 | 0 | 0 | 16 | K | 2 | ROZPOCET | 0 | 0 | 0 | 0 | 0 | 2 | 0 | 16 | 88
43 | K | 25.21.22 2865M9427.1 | Tesnenie (studniarska pena) | kus | 2 |  | 0 |  |  |  | znížená |  | 0 | 0.003 | 0.006 | 0 | 0 | 16 | K | 2 | ROZPOCET | 0 | 0 | 0 | 0 | 0 | 2 | 0 | 16 | 90
44 | K | 25.21.22 2865M9428 | Skruž predĺžovacia DN1000/500 so stupačkami | kus | 1 |  | 0 |  |  |  | znížená |  | 0 | 0.026 | 0.026 | 0 | 0 | 16 | K | 2 | ROZPOCET | 0 | 0 | 0 | 0 | 0 | 2 | 0 | 16 | 92
45 | K | 25.21.22 2865M9428.1 | Skruž predĺžovacia DN1000/250 so stupačkami | kus | 1 |  | 0 |  |  |  | znížená |  | 0 | 0.026 | 0.026 | 0 | 0 | 16 | K | 2 | ROZPOCET | 0 | 0 | 0 | 0 | 0 | 2 | 0 | 16 | 94
46 | K | 25.21.22 2865M9430 | Dno šachtové priame DN1000 | kus | 1 |  | 0 |  |  |  | znížená |  | 0 | 0.057 | 0.057 | 0 | 0 | 16 | K | 2 | ROZPOCET | 0 | 0 | 0 | 0 | 0 | 2 | 0 | 16 | 96
| D | VRN | Investičné náklady neobsiahnuté v cenách |  |  |  | 0 | [5 empty] | 0 |  | 0 |  | 0 | 5 | D | 0 | ROZPOCET | [6 empty] | 0
47 | K | 000400022.S | Vypracovanie dokumentácie skutočného vyhotovenia vrátane digitálnej formy v pdf aj editovateľnom formáte (.doc, .xls, .dwg a pod.) | vyhotoveni | 5 |  | 0 |  |  |  | znížená |  | 0 | 0 | 0 | 0 | 0 | 1024 | K | 1 | ROZPOCET | 0 | 0 | 0 | 0 | 0 | 2 | 0 | 1024 | -404842947

## SO 01.1.1 - Preložka NN k...
[9 empty] | >> skryté stĺpce << | [9 empty] | {e119fd1a-10cc-4d08-b27f-d3d22108694c}
0
| KRYCÍ LIST ROZPOČTU | [8 empty] | v --- nižšie sa nachádzajú doplnkové a pomocné údaje k zostavám --- v | [8 empty] | False
Stavba:
Dostavba a rekonštrukcia lôžkovej časti Nemocnice s poliklinikou v Spišskej Novej Vsi
Objekt:
SO 01 - Prípravné práce
Časť:
SO 01.1 - Preložky
Úroveň 3:
SO 01.1.1 - Preložka NN káblových rozvodov
| JKSO: |  |  |  |  | KS:
| Miesto: |  | parc.č.:1094/1,17,81,82,98,99,1095,1096,9243/18 |  |  | Dátum: | 30. 10. 2023
| Objednávateľ: |  |  |  |  | IČO:
|  | Nemocnica s poliklinikou, Spišská Nová Ves |  |  |  | IČ DPH:
| Zhotoviteľ: |  |  |  |  | IČO: | Vyplň údaj
|  | Vyplň údaj |  |  |  | IČ DPH: | Vyplň údaj
| Projektant: |  |  |  |  | IČO:
|  | d.g.A. design graphic architecture s.r.o. |  |  |  | IČ DPH:
| Spracovateľ: |  |  |  |  | IČO:
IČ DPH:
Poznámka:
Výkaz výmer musí zahrňovať všetky práce a náklady nutné k riadnemu, úplnému a kvalitnému zhotoveniu diela a zohľadňuje všetky riziká a vplyvy súvisiace s realizáciou diela. V jednotlivých položkách výkazu výmer sú zakalkulované všetky náklady spojené s realizáciou diela, vrátane tých, ktoré nie sú výslovne uvedené vo výkaze výmer, avšak sú nutnou súčasťou alebo príslušenstvom jednotlivých položiek podľa technickej špecifikácie uvedenej v projektovej dokumentácii. Všetky položky u ktorých je navrhnutý ekvivalent k referenčnému výrobku musia byť uvedené v zozname ekvivalentov výrobkov. Všetky výrobky, ktoré budú vyrábané podľa zamerania skutočných rozmerov na ich osadenie na stavbe uvažovať s toleranciou rozmerov +-50mm. Uvedené výmery sú čistými množstvami, prípadný odpad je súčasťou jednotkovej ceny. - Platí pre VV profesií.
| Náklady z rozpočtu | [5 empty] | 0
| Ostatné náklady | [5 empty] | 0
| Cena bez DPH | [5 empty] | 0
|  |  | Základ dane |  |  | Sadzba dane | Výška dane
| DPH | základná | 0 |  |  | 20% | 0
|  | znížená | 0 |  |  | 20% | 0
|  | zákl. prenesená | 0 |  |  | 20% | 0
|  | zníž. prenesená | 0 |  |  | 20% | 0
|  | nulová | 0 |  |  | 0% | 0
| Cena s DPH |  |  | v | EUR |  | 0
| Projektant |  |  | Spracovateľ
| Dátum a podpis: |  | Pečiatka | Dátum a podpis: |  |  | Pečiatka
| Objednávateľ |  |  | Zhotoviteľ
| Dátum a podpis: |  | Pečiatka | Dátum a podpis: |  |  | Pečiatka
REKAPITULÁCIA ROZPOČTU
Stavba:
Dostavba a rekonštrukcia lôžkovej časti Nemocnice s poliklinikou v Spišskej Novej Vsi
Objekt:
SO 01 - Prípravné práce
Časť:
SO 01.1 - Preložky
Úroveň 3:
SO 01.1.1 - Preložka NN káblových rozvodov
Miesto: |  |  | parc.č.:1094/1,17,81,82,98,99,1095,1096,9243/18 |  |  | Dátum: | 30. 10. 2023
Objednávateľ: |  |  | Nemocnica s poliklinikou, Spišská Nová Ves |  |  | Projektant: | d.g.A. design graphic architecture s.r.o.
Zhotoviteľ: |  |  | Vyplň údaj |  |  | Spracovateľ:
Kód dielu - Popis | [6 empty] | Cena celkom [EUR]
1) Náklady z rozpočtu | [6 empty] | 0 | [12 empty] | -1
| HSV - Preložky vnútroareálových rozvodov | [5 empty] | 0
| 2 - Zakladanie | [5 empty] | 0
| 9 - Ostatné konštrukcie a práce-búranie | [5 empty] | 0
| M - Práce a dodávky M | [5 empty] | 0
| 21-M - Elektromontáže | [5 empty] | 0
| HZS - Hodinové zúčtovacie sadzby | [5 empty] | 0
| 46-M - Zemné práce vykonávané pri externých montážnych prácach | [5 empty] | 0
| 95-M - Revízie | [5 empty] | 0
| VRN - Investičné náklady neobsiahnuté v cenách | [5 empty] | 0
2) Ostatné náklady | [6 empty] | 0 |  |  |  | DPH
| GZS | [5 empty] | 0 |  |  |  | znížená | [9 empty] | VRN | 0 | 0 | 0 | 0 | 0 | 2
| Projektové práce | [5 empty] | 0 |  |  |  | znížená | [9 empty] | VRN | 0 | 0 | 0 | 0 | 0 | 2
| Sťažené podmienky | [5 empty] | 0 |  |  |  | znížená | [9 empty] | VRN | 0 | 0 | 0 | 0 | 0 | 2
| Vplyv prostredia | [5 empty] | 0 |  |  |  | znížená | [9 empty] | VRN | 0 | 0 | 0 | 0 | 0 | 2
| Iné VRN | [5 empty] | 0 |  |  |  | znížená | [9 empty] | VRN | 0 | 0 | 0 | 0 | 0 | 2
| Kompletačná činnosť | [5 empty] | 0 |  |  |  | znížená | [9 empty] | KOMPLETACNA | 0 | 0 | 0 | 0 | 0 | 2
Celkové náklady za stavbu 1) + 2) | [6 empty] | 0
ROZPOČET
Stavba:
Dostavba a rekonštrukcia lôžkovej časti Nemocnice s poliklinikou v Spišskej Novej Vsi
Objekt:
SO 01 - Prípravné práce
Časť:
SO 01.1 - Preložky
Úroveň 3:
SO 01.1.1 - Preložka NN káblových rozvodov
Miesto: |  |  | parc.č.:1094/1,17,81,82,98,99,1095,1096,9243/18 |  |  | Dátum: | 30. 10. 2023
Objednávateľ: |  |  | Nemocnica s poliklinikou, Spišská Nová Ves |  |  | Projektant: | d.g.A. design graphic architecture s.r.o.
Zhotoviteľ: |  |  | Vyplň údaj |  |  | Spracovateľ:
PČ | Typ | Kód | Popis | MJ | Množstvo | J.cena [EUR] | Cena celkom [EUR] | Cenová sústava |  |  | DPH | J. Nh [h] | Nh celkom [h] | J. hmotnosť [t] | Hmotnosť celkom [t] | J. suť [t] | Suť Celkom [t]
Náklady z rozpočtu | [6 empty] | 0 | [5 empty] | 0 |  | 52.258 |  | 0 |  | D | -1 | [7 empty] | 0
| D | HSV | Preložky vnútroareálových rozvodov |  |  |  | 0 | [5 empty] | 0 |  | 1.575 |  | 0 | 1 | D | 0 | ROZPOCET | [6 empty] | 0
| D | 2 | Zakladanie |  |  |  | 0 | [5 empty] | 0 |  | 1.575 |  | 0 | 1 | D | 1 | ROZPOCET | [6 empty] | 0
1 | K | 572983112.S | Vyspravenie krytu vozovky po prekopoch inžinierskych sietí do 15 m2 studenou asfaltovou zmesou hr. nad 40 do 60 mm | m2 | 5 |  | 0 |  |  |  | znížená |  | 0 | 0.183 | 0.915 | 0 | 0 | 64 | K | 2 | ROZPOCET | 0 | 0 | 0 | 0 | 0 | 2 | 0 | 64 | -1463897356
2 | M | 589410004500.S | Studená asfaltová obaľovaná zmes z kameniva fr. 2-5 mm, 4-8 mm a asfaltového spojiva pre vyspravenie výtlkov | t | 0.66 |  | 0 |  |  |  | znížená |  | 0 | 1 | 0.66 | 0 | 0 | 128 | M | 2 | ROZPOCET | 0 | 0 | 0 | 0 | 0 | 2 | 0 | 128 | -1099916671
| D | 9 | Ostatné konštrukcie a práce-búranie |  |  |  | 0 | [5 empty] | 0 |  | 0 |  | 0 | 1 | D | 1 | ROZPOCET | [6 empty] | 0
3 | K | 919735114.S | Rezanie existujúceho asfaltového krytu alebo podkladu hĺbky nad 150 do 200 mm | m | 10 |  | 0 |  |  |  | znížená |  | 0 | 0 | 0 | 0 | 0 | 64 | K | 2 | ROZPOCET | 0 | 0 | 0 | 0 | 0 | 2 | 0 | 64 | 778716542
| D | M | Práce a dodávky M |  |  |  | 0 | [5 empty] | 0 |  | 7.5696 |  | 0 | 3 | D | 0 | ROZPOCET | [6 empty] | 0
| D | 21-M | Elektromontáže |  |  |  | 0 | [5 empty] | 0 |  | 7.5696 |  | 0 | 3 | D | 1 | ROZPOCET | [6 empty] | 0
4 | K | 210010080.S | Rúrka ohybná elektroinštalačná z HDPE, D 40 uložená voľne | m | 6600 |  | 0 |  |  |  | znížená |  | 0 | 0 | 0 | 0 | 0 | 64 | K | 2 | ROZPOCET | 0 | 0 | 0 | 0 | 0 | 2 | 0 | 64 | 1642997646
5 | M | 286130072400.S | Chránička tuhá dvojplášťová korugovaná DN 40, HDPE | m | 6600 |  | 0 |  |  |  | znížená |  | 0 | 0.0003 | 1.98 | 0 | 0 | 128 | M | 2 | ROZPOCET | 0 | 0 | 0 | 0 | 0 | 2 | 0 | 128 | 1718099672
6 | K | 210100022.S | Ukončenie vodičov v rozvádzač. vrátane zapojenia a vodičovej koncovky do 240 mm2 pre vonkajšie práce | ks | 36 |  | 0 |  |  |  | znížená |  | 0 | 0 | 0 | 0 | 0 | 64 | K | 2 | ROZPOCET | 0 | 0 | 0 | 0 | 0 | 2 | 0 | 64 | -116054408
7 | M | 354310029700.S | Káblové oko medené lisovacie CU 240x2x16 KU-V DIN | ks | 36 |  | 0 |  |  |  | znížená |  | 0 | 0.00027 | 0.00972 | 0 | 0 | 128 | M | 2 | ROZPOCET | 0 | 0 | 0 | 0 | 0 | 2 | 0 | 128 | -1113995947
8 | M | 343430005900.S | Bužírka zmrašťovacia 38,1x19,0 mm, dĺžka 1 m | ks | 36 |  | 0 |  |  |  | znížená |  | 0 | 3e-05 | 0.00108 | 0 | 0 | 128 | M | 2 | ROZPOCET | 0 | 0 | 0 | 0 | 0 | 2 | 0 | 128 | 1037283159
9 | M | 345820040538.S | Spojka SVCZ 185-240 univerzálna | bal | 36 |  | 0 |  |  |  | znížená |  | 0 | 0.00055 | 0.0198 | 0 | 0 | 128 | M | 2 | ROZPOCET | 0 | 0 | 0 | 0 | 0 | 2 | 0 | 128 | -166472983
10 | K | 210821047.S | Vodič medený silový uložený voľne 3,6/6 kV 1x240 | m | 6600 |  | 0 |  |  |  | znížená |  | 0 | 0 | 0 | 0 | 0 | 64 | K | 2 | ROZPOCET | 0 | 0 | 0 | 0 | 0 | 2 | 0 | 64 | -569628906
11 | M | 341110007700.S | Kábel zemný medený 1-CXKH-R 1x240 mm2 | m | 3600 |  | 0 |  |  |  | znížená |  | 0 | 0.00109 | 3.924 | 0 | 0 | 256 | M | 2 | ROZPOCET | 0 | 0 | 0 | 0 | 0 | 2 | 0 | 64 | -1335649043
12 | M | 341110007700.S | Kábel zemný medený 1-CXKH-R 1x240 mm2 | m | 1500 |  | 0 |  |  |  | znížená |  | 0 | 0.00109 | 1.635 | 0 | 0 | 256 | M | 2 | ROZPOCET | 0 | 0 | 0 | 0 | 0 | 2 | 0 | 64 | -1696916509
13 | M | 210950203.SS | Kábel zemný medený CHKE-V 1x240 e90 B2cas1d1a1 | m | 1500 |  | 0 |  |  |  | znížená |  | 0 | 0 | 0 | 0 | 0 | 256 | M | 2 | ROZPOCET | 0 | 0 | 0 | 0 | 0 | 2 | 0 | 64 | -106966176
14 | K | 210950203.S | Príplatok na zaťahovanie káblov, váha kábla do 4 kg | m | 6600 |  | 0 |  |  |  | znížená |  | 0 | 0 | 0 | 0 | 0 | 64 | K | 2 | ROZPOCET | 0 | 0 | 0 | 0 | 0 | 2 | 0 | 64 | 51186377
15 | K | 998921291.S | Príplatok za zväčšený silnoprúdových rozvodov a zariadení presun nad vymedzenú najväčšiu dopravnú vzdialenosť po stavenisku do 1 km | % |  |  | 0 |  |  |  | znížená |  | 0 | 0 | 0 | 0 | 0 | 64 | K | 2 | ROZPOCET | 0 | 0 | 0 | 0 | 0 | 2 | 0 | 64 | 498249996
16 | K | MV | Murárske výpomoci | % |  |  | 0 |  |  |  | znížená |  | 0 | 0 | 0 | 0 | 0 | 64 | K | 2 | ROZPOCET | 0 | 0 | 0 | 0 | 0 | 2 | 0 | 64 | -1942858619
17 | K | PM | Podružný materiál | % |  |  | 0 |  |  |  | znížená |  | 0 | 0 | 0 | 0 | 0 | 128 | K | 2 | ROZPOCET | 0 | 0 | 0 | 0 | 0 | 2 | 0 | 128 | -1415025176
18 | K | PPV | Podiel pridružených výkonov | % |  |  | 0 |  |  |  | znížená |  | 0 | 0 | 0 | 0 | 0 | 64 | K | 2 | ROZPOCET | 0 | 0 | 0 | 0 | 0 | 2 | 0 | 64 | -818442740
| D | HZS | Hodinové zúčtovacie sadzby |  |  |  | 0 | [5 empty] | 0 |  | 43.1134 |  | 0 | 4 | D | 0 | ROZPOCET | [6 empty] | 0
19 | K | HZS000114.S | Stavebno montážne práce najnáročnejšie na odbornosť - prehliadky pracoviska a revízie (Tr. 4) v rozsahu viac ako 8 hodín | hod | 80 |  | 0 |  |  |  | znížená |  | 0 | 0 | 0 | 0 | 0 | 64 | K | 1 | ROZPOCET | 0 | 0 | 0 | 0 | 0 | 2 | 0 | 64 | 197346372
| D | 46-M | Zemné práce vykonávané pri externých montážnych prácach |  |  |  | 0 | [5 empty] | 0 |  | 43.1134 |  | 0 | 3 | D | 1 | ROZPOCET | [6 empty] | 0
20 | K | 460010011 | Vytýčenie trasy vonkajšieho silového vedenia,v prehľadnom teréne vedenie NN (tiež v obci) | km | 0.27 |  | 0 |  |  |  | znížená |  | 0 | 0 | 0 | 0 | 0 | 64 | K | 2 | ROZPOCET | 0 | 0 | 0 | 0 | 0 | 2 | 0 | 64 | -1695577224
21 | K | 460030021.S | Odstránenie drevnatého porastu, priemer kmeňov do 5 cm,stredne hustý mäkký porast 3 ks/m2 | m2 | 135 |  | 0 |  |  |  | znížená |  | 0 | 0 | 0 | 0 | 0 | 64 | K | 2 | ROZPOCET | 0 | 0 | 0 | 0 | 0 | 2 | 0 | 64 | -2056057557
22 | K | 460200263.S | Hĺbenie káblovej ryhy ručne 50 cm širokej a 80 cm hlbokej, v zemine triedy 3 | m | 270 |  | 0 |  |  |  | znížená |  | 0 | 0 | 0 | 0 | 0 | 64 | K | 2 | ROZPOCET | 0 | 0 | 0 | 0 | 0 | 2 | 0 | 64 | 1990539929
23 | K | 460420022.S | Zriadenie, rekonšt. káblového lôžka z piesku bez zakrytia, v ryhe šír. do 65 cm, hrúbky vrstvy 10 cm | m | 270 |  | 0 |  |  |  | znížená |  | 0 | 0 | 0 | 0 | 0 | 64 | K | 2 | ROZPOCET | 0 | 0 | 0 | 0 | 0 | 2 | 0 | 64 | 1327296241
24 | M | 581530000300.S | Piesok technický triedený | t | 43 |  | 0 |  |  |  | znížená |  | 0 | 1 | 43 | 0 | 0 | 128 | M | 2 | ROZPOCET | 0 | 0 | 0 | 0 | 0 | 2 | 0 | 128 | 997638718
25 | K | 460490012.S | Rozvinutie a uloženie výstražnej fólie z PE do ryhy, šírka do 33 cm | m | 540 |  | 0 |  |  |  | znížená |  | 0 | 0 | 0 | 0 | 0 | 64 | K | 2 | ROZPOCET | 0 | 0 | 0 | 0 | 0 | 2 | 0 | 64 | -131951066
26 | M | 283230008000.S | Výstražná fóla PE, š. 300, farba červená | m | 540 |  | 0 |  |  |  | znížená |  | 0 | 0.00021 | 0.1134 | 0 | 0 | 256 | M | 2 | ROZPOCET | 0 | 0 | 0 | 0 | 0 | 2 | 0 | 64 | -123446924
27 | K | 460560263.S | Ručný zásyp nezap. káblovej ryhy bez zhutn. zeminy, 50 cm širokej, 80 cm hlbokej v zemine tr. 3 | m | 270 |  | 0 |  |  |  | znížená |  | 0 | 0 | 0 | 0 | 0 | 64 | K | 2 | ROZPOCET | 0 | 0 | 0 | 0 | 0 | 2 | 0 | 64 | -878549659
28 | K | 460620006.S | Osiatie povrchu trávnym semenom ručne, zasekanie hrablami,postrek, | m2 | 135 |  | 0 |  |  |  | znížená |  | 0 | 0 | 0 | 0 | 0 | 64 | K | 2 | ROZPOCET | 0 | 0 | 0 | 0 | 0 | 2 | 0 | 64 | 2126451445
29 | K | 460620013.S | Proviz. úprava terénu v zemine tr. 3, aby nerovnosti terénu neboli väčšie ako 2 cm od vodor.hladiny | m2 | 270 |  | 0 |  |  |  | znížená |  | 0 | 0 | 0 | 0 | 0 | 64 | K | 2 | ROZPOCET | 0 | 0 | 0 | 0 | 0 | 2 | 0 | 64 | 855266805
30 | K | MD | Mimostavenisková doprava | % |  |  | 0 |  |  |  | znížená |  | 0 | 0 | 0 | 0 | 0 | 64 | K | 2 | ROZPOCET | 0 | 0 | 0 | 0 | 0 | 2 | 0 | 64 | 673453468
31 | K | PD | Presun dodávok | % |  |  | 0 |  |  |  | znížená |  | 0 | 0 | 0 | 0 | 0 | 64 | K | 2 | ROZPOCET | 0 | 0 | 0 | 0 | 0 | 2 | 0 | 64 | 1583003423
32 | K | PPV | Podiel pridružených výkonov | % |  |  | 0 |  |  |  | znížená |  | 0 | 0 | 0 | 0 | 0 | 64 | K | 2 | ROZPOCET | 0 | 0 | 0 | 0 | 0 | 2 | 0 | 64 | 361731525
| D | 95-M | Revízie |  |  |  | 0 | [5 empty] | 0 |  | 0 |  | 0 | 3 | D | 1 | ROZPOCET | [6 empty] | 0
33 | K | 950106001.S | Meranie pri revíziách meranie izolačných odporov na prívode do prípojkovej skrine rozvádzača alebo rozvodnice | mer. | 75 |  | 0 |  |  |  | znížená |  | 0 | 0 | 0 | 0 | 0 | 64 | K | 2 | ROZPOCET | 0 | 0 | 0 | 0 | 0 | 2 | 0 | 64 | -480270798
34 | K | 950106004.S | Meranie pri revíziách jednofázového alebo trojfázového okruhu rozvádzača alebo rozvodnice do 5 vývodov | mer. | 75 |  | 0 |  |  |  | znížená |  | 0 | 0 | 0 | 0 | 0 | 64 | K | 2 | ROZPOCET | 0 | 0 | 0 | 0 | 0 | 2 | 0 | 64 | 1449733345
35 | K | 950106009.S | Meranie pri revíziách impedancia slučky vypínača na rozvodnom zariadení spotrebičoch alebo prístrojoch | mer. | 75 |  | 0 |  |  |  | znížená |  | 0 | 0 | 0 | 0 | 0 | 64 | K | 2 | ROZPOCET | 0 | 0 | 0 | 0 | 0 | 2 | 0 | 64 | -1180281244
36 | K | 950106017.S | Meranie pri revíziách kontrola sledu fází | mer. | 75 |  | 0 |  |  |  | znížená |  | 0 | 0 | 0 | 0 | 0 | 64 | K | 2 | ROZPOCET | 0 | 0 | 0 | 0 | 0 | 2 | 0 | 64 | -350945063
37 | K | 950107001.S | Pomocné práce pri revíziách vypnutie vedenia, preskúšanie a zaistenie vypnutého stavu, zapnutie v jednom objekte | ks | 1 |  | 0 |  |  |  | znížená |  | 0 | 0 | 0 | 0 | 0 | 64 | K | 2 | ROZPOCET | 0 | 0 | 0 | 0 | 0 | 2 | 0 | 64 | 836377587
38 | K | 950107004.S | Pomocné práce pri revíziách demontáž a opätovná montáž krytu rozvádzača, rozvodnice | ks | 1 |  | 0 |  |  |  | znížená |  | 0 | 0 | 0 | 0 | 0 | 64 | K | 2 | ROZPOCET | 0 | 0 | 0 | 0 | 0 | 2 | 0 | 64 | 598994666
| D | VRN | Investičné náklady neobsiahnuté v cenách |  |  |  | 0 | [5 empty] | 0 |  | 0 |  | 0 | 5 | D | 0 | ROZPOCET | [6 empty] | 0
39 | K | 000700011.S | Dopravné náklady - mimostavenisková doprava objektivizácia dopravných nákladov materiálov | kpl | 1 |  | 0 |  |  |  | znížená |  | 0 | 0 | 0 | 0 | 0 | 64 | K | 1 | ROZPOCET | 0 | 0 | 0 | 0 | 0 | 2 | 0 | 64 | -1678821666
40 | K | 000700041.S | Dopravné náklady - vnútrostaveniskový presun z medziskládky k objektu bez rozlíšenia | kpl | 1 |  | 0 |  |  |  | znížená |  | 0 | 0 | 0 | 0 | 0 | 64 | K | 1 | ROZPOCET | 0 | 0 | 0 | 0 | 0 | 2 | 0 | 64 | 1821339791
41 | K | 000400022.S | Vypracovanie dokumentácie skutočného vyhotovenia vrátane digitálnej formy v pdf aj editovateľnom formáte (.doc, .xls, .dwg a pod.) | vyhotoveni | 5 |  | 0 |  |  |  | znížená |  | 0 | 0 | 0 | 0 | 0 | 1024 | K | 1 | ROZPOCET | 0 | 0 | 0 | 0 | 0 | 2 | 0 | 1024 | 820625099

## E.1 - Stavebná časť
[9 empty] | >> skryté stĺpce << | [9 empty] | {fbabb624-aeb9-483a-a82b-60904d2a409c}
0
| KRYCÍ LIST ROZPOČTU | [8 empty] | v --- nižšie sa nachádzajú doplnkové a pomocné údaje k zostavám --- v | [8 empty] | False
Stavba:
Dostavba a rekonštrukcia lôžkovej časti Nemocnice s poliklinikou v Spišskej Novej Vsi
Objekt:
SO 02 - Hlavný stavebný objekt - dostavba NsP
Časť:
E.1 - Stavebná časť
| JKSO: |  |  |  |  | KS:
| Miesto: |  | parc.č.:1094/1,17,81,82,98,99,1095,1096,9243/18 |  |  | Dátum: | 30. 10. 2023
| Objednávateľ: |  |  |  |  | IČO:
|  | Nemocnica s poliklinikou, Spišská Nová Ves |  |  |  | IČ DPH:
| Zhotoviteľ: |  |  |  |  | IČO: | Vyplň údaj
|  | Vyplň údaj |  |  |  | IČ DPH: | Vyplň údaj
| Projektant: |  |  |  |  | IČO:
|  | d.g.A. design graphic architecture s.r.o. |  |  |  | IČ DPH:
| Spracovateľ: |  |  |  |  | IČO:
IČ DPH:
Poznámka:
Výkaz výmer musí zahrňovať všetky práce a náklady nutné k riadnemu, úplnému a kvalitnému zhotoveniu diela a zohľadňuje všetky riziká a vplyvy súvisiace s realizáciou diela. V jednotlivých položkách výkazu výmer sú zakalkulované všetky náklady spojené s realizáciou diela, vrátane tých, ktoré nie sú výslovne uvedené vo výkaze výmer, avšak sú nutnou súčasťou alebo príslušenstvom jednotlivých položiek podľa technickej špecifikácie uvedenej v projektovej dokumentácii. Všetky položky u ktorých je navrhnutý ekvivalent k referenčnému výrobku musia byť uvedené v zozname ekvivalentov výrobkov. Všetky výrobky, ktoré budú vyrábané podľa zamerania skutočných rozmerov na ich osadenie na stavbe uvažovať s toleranciou rozmerov +-50mm. Uvedené výmery sú čistými množstvami, prípadný odpad je súčasťou jednotkovej ceny. - Platí pre VV profesií.
| Náklady z rozpočtu | [5 empty] | 0
| Ostatné náklady | [5 empty] | 0
| Cena bez DPH | [5 empty] | 0
|  |  | Základ dane |  |  | Sadzba dane | Výška dane
| DPH | základná | 0 |  |  | 20% | 0
|  | znížená | 0 |  |  | 20% | 0
|  | zákl. prenesená | 0 |  |  | 20% | 0
|  | zníž. prenesená | 0 |  |  | 20% | 0
|  | nulová | 0 |  |  | 0% | 0
| Cena s DPH |  |  | v | EUR |  | 0
| Projektant |  |  | Spracovateľ
| Dátum a podpis: |  | Pečiatka | Dátum a podpis: |  |  | Pečiatka
| Objednávateľ |  |  | Zhotoviteľ
| Dátum a podpis: |  | Pečiatka | Dátum a podpis: |  |  | Pečiatka
REKAPITULÁCIA ROZPOČTU
Stavba:
Dostavba a rekonštrukcia lôžkovej časti Nemocnice s poliklinikou v Spišskej Novej Vsi
Objekt:
SO 02 - Hlavný stavebný objekt - dostavba NsP
Časť:
E.1 - Stavebná časť
Miesto: |  |  | parc.č.:1094/1,17,81,82,98,99,1095,1096,9243/18 |  |  | Dátum: | 30. 10. 2023
Objednávateľ: |  |  | Nemocnica s poliklinikou, Spišská Nová Ves |  |  | Projektant: | d.g.A. design graphic architecture s.r.o.
Zhotoviteľ: |  |  | Vyplň údaj |  |  | Spracovateľ:
Kód dielu - Popis | [6 empty] | Cena celkom [EUR]
1) Náklady z rozpočtu | [6 empty] | 0 | [12 empty] | -1
| HSV - Práce a dodávky HSV | [5 empty] | 0
| 1 - Zemné práce | [5 empty] | 0
| 2 - Zakladanie | [5 empty] | 0
| 3 - Zvislé a kompletné konštrukcie | [5 empty] | 0
| 4 - Vodorovné konštrukcie | [5 empty] | 0
| 5 - Komunikácie | [5 empty] | 0
| 6 - Úpravy povrchov, podlahy, osadenie | [5 empty] | 0
| 9 - Ostatné konštrukcie a práce-búranie | [5 empty] | 0
| 99 - Presun hmôt HSV | [5 empty] | 0
| PSV - Práce a dodávky PSV | [5 empty] | 0
| 711 - Izolácie proti vode a vlhkosti | [5 empty] | 0
| 712 - Izolácie striech, povlakové krytiny | [5 empty] | 0
| 713 - Izolácie tepelné | [5 empty] | 0
| 714 - Akustické a protiotrasové opatrenie | [5 empty] | 0
| 722 - Zdravotechnika - vnútorný vodovod | [5 empty] | 0
| 725 - Zdravotechnika - zariaďovacie predmety | [5 empty] | 0
| 763 - Konštrukcie - drevostavby | [5 empty] | 0
| 764 - Konštrukcie klampiarske | [5 empty] | 0
| 766 - Konštrukcie stolárske | [5 empty] | 0
| 767 - Konštrukcie doplnkové kovové | [5 empty] | 0
| 771 - Podlahy z dlaždíc | [5 empty] | 0
| 775 - Podlahy vlysové a parketové | [5 empty] | 0
| 776 - Podlahy povlakové | [5 empty] | 0
| 777 - Podlahy syntetické | [5 empty] | 0
| 781 - Obklady | [5 empty] | 0
| 783 - Nátery | [5 empty] | 0
| 785 - Tapetovanie | [5 empty] | 0
| VRN - Investičné náklady neobsiahnuté v cenách | [5 empty] | 0
2) Ostatné náklady | [6 empty] | 0 |  |  |  | DPH
| GZS | [5 empty] | 0 |  |  |  | znížená | [12 empty] | VRN | 0 | 0 | 0 | 0 | 0 | 2
| Projektové práce | [5 empty] | 0 |  |  |  | znížená | [12 empty] | VRN | 0 | 0 | 0 | 0 | 0 | 2
| Sťažené podmienky | [5 empty] | 0 |  |  |  | znížená | [12 empty] | VRN | 0 | 0 | 0 | 0 | 0 | 2
| Vplyv prostredia | [5 empty] | 0 |  |  |  | znížená | [12 empty] | VRN | 0 | 0 | 0 | 0 | 0 | 2
| Iné VRN | [5 empty] | 0 |  |  |  | znížená | [12 empty] | VRN | 0 | 0 | 0 | 0 | 0 | 2
| Kompletačná činnosť | [5 empty] | 0 |  |  |  | znížená | [12 empty] | KOMPLETACNA | 0 | 0 | 0 | 0 | 0 | 2
Celkové náklady za stavbu 1) + 2) | [6 empty] | 0
ROZPOČET
Stavba:
Dostavba a rekonštrukcia lôžkovej časti Nemocnice s poliklinikou v Spišskej Novej Vsi
Objekt:
SO 02 - Hlavný stavebný objekt - dostavba NsP
Časť:
E.1 - Stavebná časť
Miesto: |  |  | parc.č.:1094/1,17,81,82,98,99,1095,1096,9243/18 |  |  | Dátum: | 30. 10. 2023
Objednávateľ: |  |  | Nemocnica s poliklinikou, Spišská Nová Ves |  |  | Projektant: | d.g.A. design graphic architecture s.r.o.
Zhotoviteľ: |  |  | Vyplň údaj |  |  | Spracovateľ:
PČ | Typ | Kód | Popis | MJ | Množstvo | J.cena [EUR] | Cena celkom [EUR] | Cenová sústava |  |  | DPH | J. Nh [h] | Nh celkom [h] | J. hmotnosť [t] | Hmotnosť celkom [t] | J. suť [t] | Suť Celkom [t]
Náklady z rozpočtu | [6 empty] | 0 | [5 empty] | 0 |  | 25693.4007 |  | 8.16 |  | D | -1 | [10 empty] | 0
| D | HSV | Práce a dodávky HSV |  |  |  | 0 | [5 empty] | 0 |  | 24650.1369 |  | 8.16 | 1 | D | 0 |  |  |  | ROZPOCET | [6 empty] | 0
| D | 1 | Zemné práce |  |  |  | 0 | [5 empty] | 0 |  | 381.856 |  | 0 | 1 | D | 1 |  |  |  | ROZPOCET | [6 empty] | 0
1 | K | 131201102.SR | Výkop nezapaženej jamy v hornine viď. PD, nad 100 do 1000 m3 | m3 | 1664.376 |  | 0 |  |  |  | znížená |  | 0 | 0 | 0 | 0 | 0 | 4 | K | 2 |  |  |  | ROZPOCET | 0 | 0 | 0 | 0 | 0 | 2 | 0 | 4 | -1027066917
| VV |  | 0,4*38,94*68,570"S1 |  | 1068.046 | [13 empty] | VV | 2 | 2 | True | 0 | ROZPOCET
| VV |  | 0,4*38,94*15,97"S4 |  | 248.749 | [13 empty] | VV | 2 | 2 | True | 0 | ROZPOCET
| VV |  | 0,4*1,25*8,33"S1 odskok |  | 4.165 | [13 empty] | VV | 2 | 2 | True | 0 | ROZPOCET
| VV |  | 0,4*3,4*13,005"S2 |  | 17.687 | [13 empty] | VV | 2 | 2 | True | 0 | ROZPOCET
| VV |  | 0,4*6,2*13,005"S3 |  | 32.252 | [13 empty] | VV | 2 | 2 | True | 0 | ROZPOCET
| VV |  | Medzisúčet hlavné stavebne jamy |  | 1370.899 | [13 empty] | VV | 2 | 3 | True | 0 | ROZPOCET
| VV |  | 1,62*5,4*8,725 |  | 76.326 | [13 empty] | VV | 2 | 2 | True | 0 | ROZPOCET
| VV |  | 1,62*0,935*35,73/2 |  | 27.06 | [13 empty] | VV | 2 | 2 | True | 0 | ROZPOCET
| VV |  | 1,62*15,4*3,275 |  | 81.705 | [13 empty] | VV | 2 | 2 | True | 0 | ROZPOCET
| VV |  | 1,62*5,4*5 |  | 43.74 | [13 empty] | VV | 2 | 2 | True | 0 | ROZPOCET
| VV |  | 1,62*55,73/2 |  | 45.141 | [13 empty] | VV | 2 | 2 | True | 0 | ROZPOCET
| VV |  | 0,92*2,25*6,6 |  | 13.662 | [13 empty] | VV | 2 | 2 | True | 0 | ROZPOCET
| VV |  | 0,92*2,19*2,9 |  | 5.843 | [13 empty] | VV | 2 | 2 | True | 0 | ROZPOCET
| VV |  | Medzisúčet výkopy v jame S1 |  | 293.477 | [13 empty] | VV | 2 | 3 | True | 0 | ROZPOCET
| VV |  | Súčet |  | 1664.376 | [13 empty] | VV | 2 | 4 | True | 1 | ROZPOCET
2 | K | 131201109.SR | Hĺbenie nezapažených jám a zárezov. Príplatok za lepivosť horniny viď. PD | m3 | 832.188 |  | 0 |  |  |  | znížená |  | 0 | 0 | 0 | 0 | 0 | 4 | K | 2 |  |  |  | ROZPOCET | 0 | 0 | 0 | 0 | 0 | 2 | 0 | 4 | 870784182
| VV |  | 1664,376/2 |  | 832.188 | [13 empty] | VV | 2 | 2 | True | 0 | ROZPOCET
| VV |  | Medzisúčet |  | 832.188 | [13 empty] | VV | 2 | 3 | True | 0 | ROZPOCET
| VV |  | Súčet |  | 832.188 | [13 empty] | VV | 2 | 4 | True | 1 | ROZPOCET
3 | K | 132201101.SR | Výkop ryhy do šírky 600 mm v horn.viď. PD do 100 m3 | m3 | 12.551 |  | 0 |  |  |  | znížená |  | 0 | 0 | 0 | 0 | 0 | 4 | K | 2 |  |  |  | ROZPOCET | 0 | 0 | 0 | 0 | 0 | 2 | 0 | 4 | 566657476
| VV |  | 0,45*0,5*12,49"2.1 |  | 2.81 | [13 empty] | VV | 2 | 2 | True | 0 | ROZPOCET
| VV |  | 0,45*0,5*3,4"2.2 |  | 0.765 | [13 empty] | VV | 2 | 2 | True | 0 | ROZPOCET
| VV |  | 0,45*0,5*12,49"2.3 |  | 2.81 | [13 empty] | VV | 2 | 2 | True | 0 | ROZPOCET
| VV |  | 0,1*0,5*0,9"1.26 |  | 0.045 | [13 empty] | VV | 2 | 2 | True | 0 | ROZPOCET
| VV |  | 0,1*0,5*3,4"1.27 |  | 0.17 | [13 empty] | VV | 2 | 2 | True | 0 | ROZPOCET
| VV |  | 0,1*0,5*0,9"1.28 |  | 0.045 | [13 empty] | VV | 2 | 2 | True | 0 | ROZPOCET
| VV |  | Medzisúčet |  | 6.645 | [13 empty] | VV | 2 | 3 | True | 0 | ROZPOCET
| VV |  | 0,3*0,5*12,49"3.1 |  | 1.874 | [13 empty] | VV | 2 | 2 | True | 0 | ROZPOCET
| VV |  | 0,3*0,5*6,2"3.2 |  | 0.93 | [13 empty] | VV | 2 | 2 | True | 0 | ROZPOCET
| VV |  | 0,3*0,5*12,49"3.3 |  | 1.874 | [13 empty] | VV | 2 | 2 | True | 0 | ROZPOCET
| VV |  | 0,1*0,5*0,9"1.29 |  | 0.045 | [13 empty] | VV | 2 | 2 | True | 0 | ROZPOCET
| VV |  | 0,1*0,5*6,2"1.30 |  | 0.31 | [13 empty] | VV | 2 | 2 | True | 0 | ROZPOCET
| VV |  | 0,1*0,5*0,9"1.31 |  | 0.045 | [13 empty] | VV | 2 | 2 | True | 0 | ROZPOCET
| VV |  | Medzisúčet |  | 5.078 | [13 empty] | VV | 2 | 3 | True | 0 | ROZPOCET
| VV |  | 0,92*0,5*1,8 |  | 0.828 | [13 empty] | VV | 2 | 2 | True | 0 | ROZPOCET
| VV |  | Medzisúčet |  | 0.828 | [13 empty] | VV | 2 | 3 | True | 0 | ROZPOCET
| VV |  | Súčet |  | 12.551 | [13 empty] | VV | 2 | 4 | True | 1 | ROZPOCET
4 | K | 132201109.SR | Príplatok k cene za lepivosť pri hĺbení rýh šírky do 600 mm zapažených i nezapažených s urovnaním dna v hornine viď. PD | m3 | 6.276 |  | 0 |  |  |  | znížená |  | 0 | 0 | 0 | 0 | 0 | 4 | K | 2 |  |  |  | ROZPOCET | 0 | 0 | 0 | 0 | 0 | 2 | 0 | 4 | -1508446327
| VV |  | 12,551/2 |  | 6.276 | [13 empty] | VV | 2 | 2 | True | 1 | ROZPOCET
5 | K | 162201102.S | Vodorovné premiestnenie výkopku z horniny 1-4 nad 20-50m | m3 | 2173.691 |  | 0 |  |  |  | znížená |  | 0 | 0 | 0 | 0 | 0 | 4 | K | 2 |  |  |  | ROZPOCET | 0 | 0 | 0 | 0 | 0 | 2 | 0 | 4 | -1546980009
| VV |  | 1664,376"jama |  | 1664.376 | [13 empty] | VV | 2 | 2 | True | 0 | ROZPOCET
| VV |  | 12,551"pásy |  | 12.551 | [13 empty] | VV | 2 | 2 | True | 0 | ROZPOCET
| VV |  | Medzisúčet |  | 1676.927 | [13 empty] | VV | 2 | 3 | True | 0 | ROZPOCET
| VV |  | (PI*0,25*0,25*8)*114"P1 |  | 179.071 | [13 empty] | VV | 2 | 2 | True | 0 | ROZPOCET
| VV |  | (PI*0,25*0,25*6)*73"P2 |  | 86.001 | [13 empty] | VV | 2 | 2 | True | 0 | ROZPOCET
| VV |  | (PI*0,25*0,25*4)*84"P4 |  | 65.973 | [13 empty] | VV | 2 | 2 | True | 0 | ROZPOCET
| VV |  | (PI*0,25*0,25*4)*211"P3 |  | 165.719 | [13 empty] | VV | 2 | 2 | True | 0 | ROZPOCET
| VV |  | Medzisúčet piloty |  | 496.764 | [13 empty] | VV | 2 | 3 | True | 0 | ROZPOCET
| VV |  | Súčet |  | 2173.691 | [13 empty] | VV | 2 | 4 | True | 1 | ROZPOCET
6 | K | 162501142.S | Vodorovné premiestnenie výkopku po spevnenej ceste z horniny tr.1-4, nad 1000 do 10000 m3 na vzdialenosť do 3000 m | m3 | 2173.691 |  | 0 |  |  |  | znížená |  | 0 | 0 | 0 | 0 | 0 | 4 | K | 2 |  |  |  | ROZPOCET | 0 | 0 | 0 | 0 | 0 | 2 | 0 | 4 | -1950631803
| VV |  | 2173,691 |  | 2173.691 | [13 empty] | VV | 2 | 2 | True | 0 | ROZPOCET
| VV |  | Medzisúčet |  | 2173.691 | [13 empty] | VV | 2 | 3 | True | 0 | ROZPOCET
| VV |  | Súčet |  | 2173.691 | [13 empty] | VV | 2 | 4 | True | 1 | ROZPOCET
7 | K | 167102102.S | Nakladanie neuľahnutého výkopku z hornín tr.1-4 nad 1000 do 10000 m3 | m3 | 2173.691 |  | 0 |  |  |  | znížená |  | 0 | 0 | 0 | 0 | 0 | 4 | K | 2 |  |  |  | ROZPOCET | 0 | 0 | 0 | 0 | 0 | 2 | 0 | 4 | 288201827
8 | K | 171201101.S | Uloženie sypaniny do násypov s rozprestretím sypaniny vo vrstvách a s hrubým urovnaním nezhutnených | m3 | 2173.691 |  | 0 |  |  |  | znížená |  | 0 | 0 | 0 | 0 | 0 | 4 | K | 2 |  |  |  | ROZPOCET | 0 | 0 | 0 | 0 | 0 | 2 | 0 | 4 | 1352391383
9 | K | 174101002.S | Zásyp sypaninou so zhutnením jám, šachiet, rýh, zárezov alebo okolo objektov nad 100 do 1000 m3 | m3 | 642.855 |  | 0 |  |  |  | znížená |  | 0 | 0 | 0 | 0 | 0 | 4 | K | 2 |  |  |  | ROZPOCET | 0 | 0 | 0 | 0 | 0 | 2 | 0 | 4 | 816338664
| VV |  | 1*0,85*(36,89*2+87,37*2) |  | 211.242 | [13 empty] | VV | 2 | 2 | True | 0 | ROZPOCET
| VV |  | Medzisúčet okolo objektu |  | 211.242 | [13 empty] | VV | 2 | 3 | True | 0 | ROZPOCET
| VV |  | 3,9*6/2*36,89 |  | 431.613 | [13 empty] | VV | 2 | 2 | True | 0 | ROZPOCET
| VV |  | Medzisúčet 1pp |  | 431.613 | [13 empty] | VV | 2 | 3 | True | 0 | ROZPOCET
| VV |  | Súčet |  | 642.855 | [13 empty] | VV | 2 | 4 | True | 1 | ROZPOCET
10 | M | 583410004400.SR | Štrkodrva frakcia 16-63 mm (1/3 objemu) | t | 381.856 |  | 0 |  |  |  | znížená |  | 0 | 1 | 381.856 | 0 | 0 | 8 | M | 2 |  |  |  | ROZPOCET | 0 | 0 | 0 | 0 | 0 | 2 | 0 | 4 | 1878470400
| VV |  | 642,855*0,33 |  | 212.142 | [13 empty] | VV | 2 | 2 | True | 1 | ROZPOCET
| VV |  | 212,142*1,8 'Prepočítané koeficientom množstva |  | 381.856 | [13 empty] | VV | 2 | 2 | False | 1 | ROZPOCET
| D | 2 | Zakladanie |  |  |  | 0 | [5 empty] | 0 |  | 8215.8905 |  | 0 | 1 | D | 1 |  |  |  | ROZPOCET | [6 empty] | 0
11 | K | 211971110.S | Zhotovenie opláštenia výplne z geotextílie, v ryhe alebo v záreze so stenami šikmými o skl. do 1:2,5, DR | m2 | 1270.177 |  | 0 |  |  |  | znížená |  | 0 | 0.00018 | 0.22863 | 0 | 0 | 4 | K | 2 |  |  |  | ROZPOCET | 0 | 0 | 0 | 0 | 0 | 2 | 0 | 4 | 610661712
| VV |  | (2*PI*0,075*0,075+2*PI*0,075*760)"obalenie rúr |  | 358.177 | [13 empty] | VV | 2 | 2 | True | 0 | ROZPOCET
| VV |  | 760*1,2"obalenie lôžka |  | 912 | [13 empty] | VV | 2 | 2 | True | 0 | ROZPOCET
| VV |  | Medzisúčet |  | 1270.177 | [13 empty] | VV | 2 | 3 | True | 0 | ROZPOCET
| VV |  | Súčet |  | 1270.177 | [13 empty] | VV | 2 | 4 | True | 1 | ROZPOCET
12 | M | 693110004500.SR | Geotextília polypropylénová netkaná, DR | m2 | 1295.581 |  | 0 |  |  |  | znížená |  | 0 | 0.0003 | 0.38867 | 0 | 0 | 8 | M | 2 |  |  |  | ROZPOCET | 0 | 0 | 0 | 0 | 0 | 2 | 0 | 4 | 839445630
| VV |  | 1270,177*1,02 'Prepočítané koeficientom množstva |  | 1295.581 | [13 empty] | VV | 2 | 2 | False | 1 | ROZPOCET
13 | K | 212532111.S | Lôžko pre trativod z kameniva hrubého drveného frakcie 16-32 mm, DR | m3 | 102.6 |  | 0 |  |  |  | znížená |  | 0 | 1.63 | 167.238 | 0 | 0 | 4 | K | 2 |  |  |  | ROZPOCET | 0 | 0 | 0 | 0 | 0 | 2 | 0 | 4 | 1965215570
| VV |  | 760*0,45*0,3 |  | 102.6 | [13 empty] | VV | 2 | 2 | True | 0 | ROZPOCET
| VV |  | Medzisúčet DR |  | 102.6 | [13 empty] | VV | 2 | 3 | True | 0 | ROZPOCET
| VV |  | Súčet |  | 102.6 | [13 empty] | VV | 2 | 4 | True | 1 | ROZPOCET
14 | K | 212752245.S | Montáž kontrolnej a preplachovacej šachty PE pre flexibilný drenážny systém DN 300 | ks | 17 |  | 0 |  |  |  | znížená |  | 0 | 0 | 0 | 0 | 0 | 4 | K | 2 |  |  |  | ROZPOCET | 0 | 0 | 0 | 0 | 0 | 2 | 0 | 4 | -1958448261
| VV |  | 17 |  | 17 | [13 empty] | VV | 2 | 2 | True | 0 | ROZPOCET
| VV |  | Medzisúčet |  | 17 | [13 empty] | VV | 2 | 3 | True | 0 | ROZPOCET
| VV |  | Súčet |  | 17 | [13 empty] | VV | 2 | 4 | True | 1 | ROZPOCET
15 | M | 286610030810.S | Drenážna šachta PE s lapačom/bez lapača DN 300, DR | ks | 17 |  | 0 |  |  |  | znížená |  | 0 | 0.00711 | 0.12087 | 0 | 0 | 8 | M | 2 |  |  |  | ROZPOCET | 0 | 0 | 0 | 0 | 0 | 2 | 0 | 4 | 925836704
16 | M | 286610030815.S | Nastavná PE rúra k drenážnej šachte DN 315, DR | ks | 17 |  | 0 |  |  |  | znížená |  | 0 | 0.0037 | 0.0629 | 0 | 0 | 8 | M | 2 |  |  |  | ROZPOCET | 0 | 0 | 0 | 0 | 0 | 2 | 0 | 4 | -1803000115
17 | M | 286610030820.SR | Poklop k PE drenážnej šachte DN 315 | ks | 17 |  | 0 |  |  |  | znížená |  | 0 | 0.021 | 0.357 | 0 | 0 | 8 | M | 2 |  |  |  | ROZPOCET | 0 | 0 | 0 | 0 | 0 | 2 | 0 | 4 | 554541458
18 | K | 212756121.S | Trativody z flexodrenážnych rúr, DN 160, DR | m | 759.16 |  | 0 |  |  |  | znížená |  | 0 | 0.00103 | 0.78193 | 0 | 0 | 4 | K | 2 |  |  |  | ROZPOCET | 0 | 0 | 0 | 0 | 0 | 2 | 0 | 4 | 1662494935
| VV |  | 38,94*2*5 |  | 389.4 | [13 empty] | VV | 2 | 2 | True | 0 | ROZPOCET
| VV |  | 88,94*2*2 |  | 355.76 | [13 empty] | VV | 2 | 2 | True | 0 | ROZPOCET
| VV |  | 3,5*2*2 |  | 14 | [13 empty] | VV | 2 | 2 | True | 0 | ROZPOCET
| VV |  | Medzisúčet |  | 759.16 | [13 empty] | VV | 2 | 3 | True | 0 | ROZPOCET
| VV |  | Súčet |  | 759.16 | [13 empty] | VV | 2 | 4 | True | 1 | ROZPOCET
19 | K | 224311221.SR | Výplň pilót z troskoportlandského betónu prostého vodostavebného tr. viď. PD | m3 | 496.764 |  | 0 |  |  |  | znížená |  | 0 | 2.2483 | 1116.8646 | 0 | 0 | 4 | K | 2 |  |  |  | ROZPOCET | 0 | 0 | 0 | 0 | 0 | 2 | 0 | 4 | 461465262
| VV |  | (PI*0,25*0,25*8)*114"P1 |  | 179.071 | [13 empty] | VV | 2 | 2 | True | 0 | ROZPOCET
| VV |  | (PI*0,25*0,25*6)*73"P2 |  | 86.001 | [13 empty] | VV | 2 | 2 | True | 0 | ROZPOCET
| VV |  | (PI*0,25*0,25*4)*84"P4 |  | 65.973 | [13 empty] | VV | 2 | 2 | True | 0 | ROZPOCET
| VV |  | (PI*0,25*0,25*4)*211"P3 |  | 165.719 | [13 empty] | VV | 2 | 2 | True | 0 | ROZPOCET
| VV |  | Medzisúčet |  | 496.764 | [13 empty] | VV | 2 | 3 | True | 0 | ROZPOCET
| VV |  | Súčet |  | 496.764 | [13 empty] | VV | 2 | 4 | True | 1 | ROZPOCET
20 | K | 229942123.SR | Rúrkové mikropilóty, priemer do 115 mm, viď. PD | m | 182 |  | 0 |  |  |  | znížená |  | 0 | 0.081412 | 14.8169 | 0 | 0 | 4 | K | 2 |  |  |  | ROZPOCET | 0 | 0 | 0 | 0 | 0 | 2 | 0 | 4 | 893586698
| VV |  | 7*(4+4+6+6+6) |  | 182 | [13 empty] | VV | 2 | 2 | True | 0 | ROZPOCET
| VV |  | Súčet |  | 182 | [13 empty] | VV | 2 | 4 | True | 1 | ROZPOCET
21 | K | 229946123.SR | Hlava rúrkovej mikropilóty do 115 mm, viď. PD | ks | 26 |  | 0 |  |  |  | znížená |  | 0 | 0.040157 | 1.0441 | 0 | 0 | 4 | K | 2 |  |  |  | ROZPOCET | 0 | 0 | 0 | 0 | 0 | 2 | 0 | 4 | 2004920869
| VV |  | (4+4+6+6+6) |  | 26 | [13 empty] | VV | 2 | 2 | True | 0 | ROZPOCET
| VV |  | Medzisúčet |  | 26 | [13 empty] | VV | 2 | 3 | True | 0 | ROZPOCET
| VV |  | Súčet |  | 26 | [13 empty] | VV | 2 | 4 | True | 1 | ROZPOCET
22 | K | 264311311.SR | Vrty pre pilóty nezapažené, zvislé, priemeru nad 450 do 550 mm, v hĺbke od 0 do 5 m v hornine viď. PD | m | 1180 |  | 0 |  |  |  | znížená |  | 0 | 0.002051 | 2.4202 | 0 | 0 | 4 | K | 2 |  |  |  | ROZPOCET | 0 | 0 | 0 | 0 | 0 | 2 | 0 | 4 | -1808847239
| VV |  | 4*211"P3 |  | 844 | [13 empty] | VV | 2 | 2 | True | 0 | ROZPOCET
| VV |  | 4*84"P4 |  | 336 | [13 empty] | VV | 2 | 2 | True | 0 | ROZPOCET
| VV |  | Medzisúčet |  | 1180 | [13 empty] | VV | 2 | 3 | True | 0 | ROZPOCET
| VV |  | Súčet |  | 1180 | [13 empty] | VV | 2 | 4 | True | 1 | ROZPOCET
23 | K | 264311312.SR | Vrty pre pilóty nezapažené, zvislé, priemeru nad 450 do 550 mm, v hĺbke nad 5 m v hornine viď. PD | m | 1350 |  | 0 |  |  |  | znížená |  | 0 | 0.002051 | 2.7689 | 0 | 0 | 4 | K | 2 |  |  |  | ROZPOCET | 0 | 0 | 0 | 0 | 0 | 2 | 0 | 4 | -1454796102
| VV |  | 6*73"P2 |  | 438 | [13 empty] | VV | 2 | 2 | True | 0 | ROZPOCET
| VV |  | 114*8"P1 |  | 912 | [13 empty] | VV | 2 | 2 | True | 0 | ROZPOCET
| VV |  | Medzisúčet |  | 1350 | [13 empty] | VV | 2 | 3 | True | 0 | ROZPOCET
| VV |  | Súčet |  | 1350 | [13 empty] | VV | 2 | 4 | True | 1 | ROZPOCET
24 | K | 271573001.S | Násyp pod základové konštrukcie so zhutnením zo štrkopiesku fr.0-32 mm (Edef2 50Mpa) | m3 | 16.664 |  | 0 |  |  |  | znížená |  | 0 | 2.07 | 34.4945 | 0 | 0 | 4 | K | 2 |  |  |  | ROZPOCET | 0 | 0 | 0 | 0 | 0 | 2 | 0 | 4 | -581108978
| VV |  | 0,35*6,9*6,9 |  | 16.664 | [13 empty] | VV | 2 | 2 | True | 0 | ROZPOCET
| VV |  | Medzisúčet pod dosku žeriava |  | 16.664 | [13 empty] | VV | 2 | 3 | True | 0 | ROZPOCET
| VV |  | Súčet |  | 16.664 | [13 empty] | VV | 2 | 4 | True | 1 | ROZPOCET
25 | K | 273313611.SR | Betón základových dosiek, prostý tr. C12/15, PD | m3 | 316.35 |  | 0 |  |  |  | znížená |  | 0 | 2.1941 | 694.0958 | 0 | 0 | 4 | K | 2 |  |  |  | ROZPOCET | 0 | 0 | 0 | 0 | 0 | 2 | 0 | 4 | -1155743118
| VV |  | 316,35"100mm |  | 316.35 | [13 empty] | VV | 2 | 2 | True | 0 | ROZPOCET
| VV |  | Medzisúčet |  | 316.35 | [13 empty] | VV | 2 | 3 | True | 0 | ROZPOCET
| VV |  | Súčet |  | 316.35 | [13 empty] | VV | 2 | 4 | True | 1 | ROZPOCET
26 | K | 273321511.SR | Betón základových dosiek, železový (bez výstuže), tr. C30/37 (90) XC, XA1 - CI 04-Dmax16-S3-F4 viď. PD | m3 | 2506.998 |  | 0 |  |  |  | znížená |  | 0 | 2.3453 | 5879.7627 | 0 | 0 | 4 | K | 2 |  |  |  | ROZPOCET | 0 | 0 | 0 | 0 | 0 | 2 | 0 | 4 | 47300206
| VV |  | 73,39"600mm |  | 73.39 | [13 empty] | VV | 2 | 2 | True | 0 | ROZPOCET
| VV |  | 2418,82"800mm |  | 2418.82 | [13 empty] | VV | 2 | 2 | True | 0 | ROZPOCET
| VV |  | Medzisúčet |  | 2492.21 | [13 empty] | VV | 2 | 3 | True | 0 | ROZPOCET
| VV |  | 0,35*6,5*6,5"350mm doska žeriavu |  | 14.788 | [13 empty] | VV | 2 | 2 | True | 0 | ROZPOCET
| VV |  | Medzisúčet |  | 14.788 | [13 empty] | VV | 2 | 3 | True | 0 | ROZPOCET
| VV |  | Súčet |  | 2506.998 | [13 empty] | VV | 2 | 4 | True | 1 | ROZPOCET
27 | K | 273351215.S | Debnenie stien základových dosiek, zhotovenie-dielce | m2 | 321.373 |  | 0 |  |  |  | znížená |  | 0 | 0.00159 | 0.51098 | 0 | 0 | 4 | K | 2 |  |  |  | ROZPOCET | 0 | 0 | 0 | 0 | 0 | 2 | 0 | 4 | 1559638103
| VV |  | 0,9*248,5 |  | 223.65 | [13 empty] | VV | 2 | 2 | True | 0 | ROZPOCET
| VV |  | 0,9*(58,39+40,08) |  | 88.623 | [13 empty] | VV | 2 | 2 | True | 0 | ROZPOCET
| VV |  | Medzisúčet |  | 312.273 | [13 empty] | VV | 2 | 3 | True | 0 | ROZPOCET
| VV |  | 0,35*6,5*4"doska žeriavu |  | 9.1 | [13 empty] | VV | 2 | 2 | True | 0 | ROZPOCET
| VV |  | Medzisúčet |  | 9.1 | [13 empty] | VV | 2 | 3 | True | 0 | ROZPOCET
| VV |  | Súčet |  | 321.373 | [13 empty] | VV | 2 | 4 | True | 1 | ROZPOCET
28 | K | 273351216.S | Debnenie stien základových dosiek, odstránenie-dielce | m2 | 321.373 |  | 0 |  |  |  | znížená |  | 0 | 0 | 0 | 0 | 0 | 4 | K | 2 |  |  |  | ROZPOCET | 0 | 0 | 0 | 0 | 0 | 2 | 0 | 4 | 1370549939
29 | K | 273361821.S | Výstuž základových dosiek z ocele B500 (10505) | t | 256.606 |  | 0 |  |  |  | znížená |  | 0 | 1.019 | 261.4712 | 0 | 0 | 4 | K | 2 |  |  |  | ROZPOCET | 0 | 0 | 0 | 0 | 0 | 2 | 0 | 4 | -932674960
| VV |  | 54639,28/1000 |  | 54.639 | [13 empty] | VV | 2 | 2 | True | 0 | ROZPOCET
| VV |  | Medzisúčet STA-08 |  | 54.639 | [13 empty] | VV | 2 | 3 | True | 0 | ROZPOCET
| VV |  | 67538,77/1000 |  | 67.539 | [13 empty] | VV | 2 | 2 | True | 0 | ROZPOCET
| VV |  | Medzisúčet STA-09 |  | 67.539 | [13 empty] | VV | 2 | 3 | True | 0 | ROZPOCET
| VV |  | 65905,97/1000 |  | 65.906 | [13 empty] | VV | 2 | 2 | True | 0 | ROZPOCET
| VV |  | Medzisúčet STA-10 |  | 65.906 | [13 empty] | VV | 2 | 3 | True | 0 | ROZPOCET
| VV |  | 21927,30/1000 |  | 21.927 | [13 empty] | VV | 2 | 2 | True | 0 | ROZPOCET
| VV |  | Medzisúčet STA-11 |  | 21.927 | [13 empty] | VV | 2 | 3 | True | 0 | ROZPOCET
| VV |  | 22156,31/1000 |  | 22.156 | [13 empty] | VV | 2 | 2 | True | 0 | ROZPOCET
| VV |  | Medzisúčet STA-12 |  | 22.156 | [13 empty] | VV | 2 | 3 | True | 0 | ROZPOCET
| VV |  | 9887,64/1000 |  | 9.888 | [13 empty] | VV | 2 | 2 | True | 0 | ROZPOCET
| VV |  | Medzisúčet STA-13 |  | 9.888 | [13 empty] | VV | 2 | 3 | True | 0 | ROZPOCET
| VV |  | 3066,38/1000 |  | 3.066 | [13 empty] | VV | 2 | 2 | True | 0 | ROZPOCET
| VV |  | Medzisúčet STA-75 |  | 3.066 | [13 empty] | VV | 2 | 3 | True | 0 | ROZPOCET
| VV |  | 11484,90/1000 |  | 11.485 | [13 empty] | VV | 2 | 2 | True | 0 | ROZPOCET
| VV |  | Medzisúčet STA-78 |  | 11.485 | [13 empty] | VV | 2 | 3 | True | 0 | ROZPOCET
| VV |  | Súčet |  | 256.606 | [13 empty] | VV | 2 | 4 | True | 1 | ROZPOCET
30 | K | 273362021.S | Výstuž základových dosiek zo zvár. sietí KARI | t | 0.648 |  | 0 |  |  |  | znížená |  | 0 | 1.203 | 0.77952 | 0 | 0 | 4 | K | 2 |  |  |  | ROZPOCET | 0 | 0 | 0 | 0 | 0 | 2 | 0 | 4 | 486570647
| VV |  | 0,648 |  | 0.648 | [13 empty] | VV | 2 | 2 | True | 0 | ROZPOCET
| VV |  | Medzisúčet doska žeriavu |  | 0.648 | [13 empty] | VV | 2 | 3 | True | 0 | ROZPOCET
| VV |  | Súčet |  | 0.648 | [13 empty] | VV | 2 | 4 | True | 1 | ROZPOCET
31 | K | 273362512.SR | Montáź lepenej výstuže betónových konštrukcií betonárskou oceľov, D 12 mm -0.00001t, (materiál zarátaný v celkovej hmotnosti výstuže), viď. PD | cm | 6840 |  | 0 |  |  |  | znížená |  | 0 | 2e-05 | 0.1368 | 0 | 0 | 4 | K | 2 |  |  |  | ROZPOCET | 0 | 0 | 0 | 0 | 0 | 2 | 0 | 4 | 473099020
| VV |  | 20*48"STA-15 |  | 960 | [13 empty] | VV | 2 | 2 | True | 0 | ROZPOCET
| VV |  | 15*48"STA-17 |  | 720 | [13 empty] | VV | 2 | 2 | True | 0 | ROZPOCET
| VV |  | 15*88"STA-18 |  | 1320 | [13 empty] | VV | 2 | 2 | True | 0 | ROZPOCET
| VV |  | 20*192"STA-22 |  | 3840 | [13 empty] | VV | 2 | 2 | True | 0 | ROZPOCET
| VV |  | Medzisúčet |  | 6840 | [13 empty] | VV | 2 | 3 | True | 0 | ROZPOCET
| VV |  | Súčet |  | 6840 | [13 empty] | VV | 2 | 4 | True | 1 | ROZPOCET
32 | K | 273362516.SR | Montáź lepenej výstuže betónových konštrukcií betonárskou oceľov, D 16 mm -0.00001t, (materiál zarátaný v celkovej hmotnosti výstuže), viď. PD | cm | 200 |  | 0 |  |  |  | znížená |  | 0 | 3e-05 | 0.006 | 0 | 0 | 4 | K | 2 |  |  |  | ROZPOCET | 0 | 0 | 0 | 0 | 0 | 2 | 0 | 4 | -1917932620
| VV |  | 25*8"sta-31 |  | 200 | [13 empty] | VV | 2 | 2 | True | 0 | ROZPOCET
| VV |  | Medzisúčet sta -31 |  | 200 | [13 empty] | VV | 2 | 3 | True | 0 | ROZPOCET
| VV |  | Súčet |  | 200 | [13 empty] | VV | 2 | 4 | True | 1 | ROZPOCET
33 | K | 274313711.SR | Betón základových pásov, prostý tr. viď. PD | m3 | 15.54 |  | 0 |  |  |  | znížená |  | 0 | 2.4157 | 37.5403 | 0 | 0 | 4 | K | 2 |  |  |  | ROZPOCET | 0 | 0 | 0 | 0 | 0 | 2 | 0 | 4 | 1015409100
| VV |  | 0,82 |  | 0.82 | [13 empty] | VV | 2 | 2 | True | 0 | ROZPOCET
| VV |  | Medzisúčet hr. 300mm |  | 0.82 | [13 empty] | VV | 2 | 3 | True | 0 | ROZPOCET
| VV |  | 14,72 |  | 14.72 | [13 empty] | VV | 2 | 2 | True | 0 | ROZPOCET
| VV |  | Medzisúčet hr. 500mm |  | 14.72 | [13 empty] | VV | 2 | 3 | True | 0 | ROZPOCET
| VV |  | Súčet |  | 15.54 | [13 empty] | VV | 2 | 4 | True | 1 | ROZPOCET
| D | 3 | Zvislé a kompletné konštrukcie |  |  |  | 0 | [5 empty] | 0 |  | 4139.3726 |  | 0 | 1 | D | 1 |  |  |  | ROZPOCET | [6 empty] | 0
34 | K | 311101212.SR | Vytvorenie prestupov v múroch a stropoch z betónu a železobetónu vložkami s vonkajšou prierezovou plochou nad 0,02-0,05 m2, CH1-CH7 | m | 23.5 |  | 0 |  |  |  | znížená |  | 0 | 0 | 0 | 0 | 0 | 4 | K | 2 |  |  |  | ROZPOCET | 0 | 0 | 0 | 0 | 0 | 2 | 0 | 4 | 169956445
| VV |  | 0,25*3"CH1 kruhová |  | 0.75 | [13 empty] | VV | 2 | 2 | True | 0 | ROZPOCET
| VV |  | 0,25*3"CH2 kruhová |  | 0.75 | [13 empty] | VV | 2 | 2 | True | 0 | ROZPOCET
| VV |  | 0,25*7"CH3 obdlzniková |  | 1.75 | [13 empty] | VV | 2 | 2 | True | 0 | ROZPOCET
| VV |  | Medzisúčet sta-03 |  | 3.25 | [13 empty] | VV | 2 | 3 | True | 0 | ROZPOCET
| VV |  | 0,25*6"CH1 kruhová |  | 1.5 | [13 empty] | VV | 2 | 2 | True | 0 | ROZPOCET
| VV |  | 0,25*9"CH2 kruhová |  | 2.25 | [13 empty] | VV | 2 | 2 | True | 0 | ROZPOCET
| VV |  | 0,25*8"CH3 obdlzniková |  | 2 | [13 empty] | VV | 2 | 2 | True | 0 | ROZPOCET
| VV |  | Medzisúčet sta-04 |  | 5.75 | [13 empty] | VV | 2 | 3 | True | 0 | ROZPOCET
| VV |  | 0,25*9"CH1 kruhová |  | 2.25 | [13 empty] | VV | 2 | 2 | True | 0 | ROZPOCET
| VV |  | 0,25*7"CH2 kruhová |  | 1.75 | [13 empty] | VV | 2 | 2 | True | 0 | ROZPOCET
| VV |  | 0,25*7"CH3 obdlzniková |  | 1.75 | [13 empty] | VV | 2 | 2 | True | 0 | ROZPOCET
| VV |  | Medzisúčet sta-05 |  | 5.75 | [13 empty] | VV | 2 | 3 | True | 0 | ROZPOCET
| VV |  | 0,25*13"CH1 kruhová |  | 3.25 | [13 empty] | VV | 2 | 2 | True | 0 | ROZPOCET
| VV |  | 0,25*2"CH4 kruhová |  | 0.5 | [13 empty] | VV | 2 | 2 | True | 0 | ROZPOCET
| VV |  | 0,25*5"CH3 obdlzniková |  | 1.25 | [13 empty] | VV | 2 | 2 | True | 0 | ROZPOCET
| VV |  | Medzisúčet sta-06 |  | 5 | [13 empty] | VV | 2 | 3 | True | 0 | ROZPOCET
| VV |  | 0,25*5"CH1 kruhová |  | 1.25 | [13 empty] | VV | 2 | 2 | True | 0 | ROZPOCET
| VV |  | 0,25*4"CH2 kruhová |  | 1 | [13 empty] | VV | 2 | 2 | True | 0 | ROZPOCET
| VV |  | 0,25*2"CH3 obdlzniková |  | 0.5 | [13 empty] | VV | 2 | 2 | True | 0 | ROZPOCET
| VV |  | 0,25*4"CH5 kruhová |  | 1 | [13 empty] | VV | 2 | 2 | True | 0 | ROZPOCET
| VV |  | Medzisúčet sta-07 |  | 3.75 | [13 empty] | VV | 2 | 3 | True | 0 | ROZPOCET
| VV |  | Súčet |  | 23.5 | [13 empty] | VV | 2 | 4 | True | 1 | ROZPOCET
35 | K | 311235231.S | Murivo (m3) z tehál pálených dierovaných brúsených na pero a drážku hrúbky 200 mm, na maltu pre tenké škáry, viď. PD | m3 | 9.63 |  | 0 |  |  |  | znížená |  | 0 | 1.7756 | 17.0987 | 0 | 0 | 4 | K | 2 |  |  |  | ROZPOCET | 0 | 0 | 0 | 0 | 0 | 2 | 0 | 4 | 1570567883
| VV |  | 1,9"1.NP |  | 1.9 | [13 empty] | VV | 2 | 2 | True | 0 | ROZPOCET
| VV |  | 1,12"3.np |  | 1.12 | [13 empty] | VV | 2 | 2 | True | 0 | ROZPOCET
| VV |  | 6,61"4.np |  | 6.61 | [13 empty] | VV | 2 | 2 | True | 0 | ROZPOCET
| VV |  | Medzisúčet |  | 9.63 | [13 empty] | VV | 2 | 3 | True | 0 | ROZPOCET
| VV |  | Súčet |  | 9.63 | [13 empty] | VV | 2 | 4 | True | 1 | ROZPOCET
36 | K | 311233161.SR | Murivo (m3) z tehál pálených dierovaných brúsených na pero a drážku hrúbky 250 mm, na maltu pre tenké škáry, viď PD | m3 | 5.94 |  | 0 |  |  |  | znížená |  | 0 | 0.77519 | 4.6046 | 0 | 0 | 4 | K | 2 |  |  |  | ROZPOCET | 0 | 0 | 0 | 0 | 0 | 2 | 0 | 4 | -256755645
| VV |  | 5,94 |  | 5.94 | [13 empty] | VV | 2 | 2 | True | 0 | ROZPOCET
| VV |  | Medzisúčet |  | 5.94 | [13 empty] | VV | 2 | 3 | True | 0 | ROZPOCET
| VV |  | Súčet |  | 5.94 | [13 empty] | VV | 2 | 4 | True | 1 | ROZPOCET
37 | K | 311301001.SR | Tesnenie pracovných škár v betónových konštrukciách termoplastický pás | m | 123.5 |  | 0 |  |  |  | znížená |  | 0 | 0.0007822 | 0.096602 | 0 | 0 | 4 | K | 2 |  |  |  | ROZPOCET | 0 | 0 | 0 | 0 | 0 | 2 | 0 | 4 | -1541886109
| VV |  | 110"stena - doska |  | 110 | [13 empty] | VV | 2 | 2 | True | 0 | ROZPOCET
| VV |  | 13,5"stena doska |  | 13.5 | [13 empty] | VV | 2 | 2 | True | 0 | ROZPOCET
| VV |  | Medzisúčet STA - 02 |  | 123.5 | [13 empty] | VV | 2 | 3 | True | 0 | ROZPOCET
| VV |  | Súčet |  | 123.5 | [13 empty] | VV | 2 | 4 | True | 1 | ROZPOCET
38 | M | 207222001 | Termoplastický napučiavací pás k utesneniu pracovných škár | m | 135.85 |  | 0 |  |  |  | znížená |  | 0 | 0 | 0 | 0 | 0 | 8 | M | 2 |  |  |  | ROZPOCET | 0 | 0 | 0 | 0 | 0 | 2 | 0 | 4 | -694522165
| VV |  | 123,5*1,1 'Prepočítané koeficientom množstva |  | 135.85 | [13 empty] | VV | 2 | 2 | False | 1 | ROZPOCET
39 | K | 311301003.SR | Montáž injektážnych hadičiek | m | 356.2 |  | 0 |  |  |  | znížená |  | 0 | 0.00733 | 2.6109 | 0 | 0 | 4 | K | 2 |  |  |  | ROZPOCET | 0 | 0 | 0 | 0 | 0 | 2 | 0 | 4 | -856144764
| VV |  | 126"doska-doska - vodor |  | 126 | [13 empty] | VV | 2 | 2 | True | 0 | ROZPOCET
| VV |  | 110"doska-stena - vodor |  | 110 | [13 empty] | VV | 2 | 2 | True | 0 | ROZPOCET
| VV |  | 10,2"stena-stena zvisl |  | 10.2 | [13 empty] | VV | 2 | 2 | True | 0 | ROZPOCET
| VV |  | 110"stena doska |  | 110 | [13 empty] | VV | 2 | 2 | True | 0 | ROZPOCET
| VV |  | Medzisúčet STA-02 |  | 356.2 | [13 empty] | VV | 2 | 3 | True | 0 | ROZPOCET
| VV |  | Súčet |  | 356.2 | [13 empty] | VV | 2 | 4 | True | 1 | ROZPOCET
40 | M | 207201001 | Injektážna hadička k utesneniu pracovných škár v betóne viď. PD | m | 391.82 |  | 0 |  |  |  | znížená |  | 0 | 0 | 0 | 0 | 0 | 8 | M | 2 |  |  |  | ROZPOCET | 0 | 0 | 0 | 0 | 0 | 2 | 0 | 4 | -559525014
| VV |  | 356,2*1,1 'Prepočítané koeficientom množstva |  | 391.82 | [13 empty] | VV | 2 | 2 | False | 1 | ROZPOCET
41 | K | 331321610.SR | Betón stĺpov a pilierov hranatých, ťahadiel, rámových stojok, vzpier, železový (bez výstuže) tr. C40/45, C40/50, C30/37, viď. PD | m3 | 67.881 |  | 0 |  |  |  | znížená |  | 0 | 2.314 | 157.0787 | 0 | 0 | 4 | K | 2 |  |  |  | ROZPOCET | 0 | 0 | 0 | 0 | 0 | 2 | 0 | 4 | -1595458046
| VV |  | 3,053"300x400 |  | 3.053 | [13 empty] | VV | 2 | 2 | True | 0 | ROZPOCET
| VV |  | 12,797"400x400 |  | 12.797 | [13 empty] | VV | 2 | 2 | True | 0 | ROZPOCET
| VV |  | Medzisúčet 1.pp |  | 15.85 | [13 empty] | VV | 2 | 3 | True | 0 | ROZPOCET
| VV |  | 2,304"300x400 |  | 2.304 | [13 empty] | VV | 2 | 2 | True | 0 | ROZPOCET
| VV |  | 13,182"400x400 |  | 13.182 | [13 empty] | VV | 2 | 2 | True | 0 | ROZPOCET
| VV |  | Medzisúčet 1.np |  | 15.486 | [13 empty] | VV | 2 | 3 | True | 0 | ROZPOCET
| VV |  | 3,053"300x400 |  | 3.053 | [13 empty] | VV | 2 | 2 | True | 0 | ROZPOCET
| VV |  | 13,114"400x400 |  | 13.114 | [13 empty] | VV | 2 | 2 | True | 0 | ROZPOCET
| VV |  | Medzisúčet 2.np |  | 16.167 | [13 empty] | VV | 2 | 3 | True | 0 | ROZPOCET
| VV |  | 13,144"400x400 |  | 13.144 | [13 empty] | VV | 2 | 2 | True | 0 | ROZPOCET
| VV |  | Medzisúčet 3.np |  | 13.144 | [13 empty] | VV | 2 | 3 | True | 0 | ROZPOCET
| VV |  | 7,234"400x400 |  | 7.234 | [13 empty] | VV | 2 | 2 | True | 0 | ROZPOCET
| VV |  | Medzisúčet 4.np |  | 7.234 | [13 empty] | VV | 2 | 3 | True | 0 | ROZPOCET
| VV |  | Súčet |  | 67.881 | [13 empty] | VV | 2 | 4 | True | 1 | ROZPOCET
42 | K | 331351101.S | Debnenie hranatých stĺpov prierezu pravouhlého štvoruholníka výšky do 4 m, zhotovenie-dielce | m2 | 710.288 |  | 0 |  |  |  | znížená |  | 0 | 0.00179 | 1.2714 | 0 | 0 | 4 | K | 2 |  |  |  | ROZPOCET | 0 | 0 | 0 | 0 | 0 | 2 | 0 | 4 | 198567710
| VV |  | 26240/1000*(0,3*2+0,4*2)"300x400mm |  | 36.736 | [13 empty] | VV | 2 | 2 | True | 0 | ROZPOCET
| VV |  | 86880/1000*(0,4*4)"400x400mm |  | 139.008 | [13 empty] | VV | 2 | 2 | True | 0 | ROZPOCET
| VV |  | Medzisúčet 1.pp |  | 175.744 | [13 empty] | VV | 2 | 3 | True | 0 | ROZPOCET
| VV |  | 20000/1000*(0,3*2+0,4*2)"300x400mm |  | 28 | [13 empty] | VV | 2 | 2 | True | 0 | ROZPOCET
| VV |  | 83010/1000*(0,4*4)"400x400mm |  | 132.816 | [13 empty] | VV | 2 | 2 | True | 0 | ROZPOCET
| VV |  | Medzisúčet 1.np |  | 160.816 | [13 empty] | VV | 2 | 3 | True | 0 | ROZPOCET
| VV |  | 25440/1000*(0,3*2+0,4*2)"300x400mm |  | 35.616 | [13 empty] | VV | 2 | 2 | True | 0 | ROZPOCET
| VV |  | 82770/1000*(0,4*4)"400x400mm |  | 132.432 | [13 empty] | VV | 2 | 2 | True | 0 | ROZPOCET
| VV |  | Medzisúčet 2.np |  | 168.048 | [13 empty] | VV | 2 | 3 | True | 0 | ROZPOCET
| VV |  | 82770/1000*(0,4*4)"400x400mm |  | 132.432 | [13 empty] | VV | 2 | 2 | True | 0 | ROZPOCET
| VV |  | Medzisúčet 3.np |  | 132.432 | [13 empty] | VV | 2 | 3 | True | 0 | ROZPOCET
| VV |  | 45780/1000*(0,4*4)"400x400mm |  | 73.248 | [13 empty] | VV | 2 | 2 | True | 0 | ROZPOCET
| VV |  | Medzisúčet 4.np |  | 73.248 | [13 empty] | VV | 2 | 3 | True | 0 | ROZPOCET
| VV |  | Súčet |  | 710.288 | [13 empty] | VV | 2 | 4 | True | 1 | ROZPOCET
43 | K | 331351102.S | Debnenie hranatých stĺpov prierezu pravouhlého štvoruholníka výšky do 4 m, odstránenie-dielce | m2 | 710.288 |  | 0 |  |  |  | znížená |  | 0 | 0 | 0 | 0 | 0 | 4 | K | 2 |  |  |  | ROZPOCET | 0 | 0 | 0 | 0 | 0 | 2 | 0 | 4 | -915019751
44 | K | 331361821.S | Výstuž stĺpov, pilierov, stojok hranatých z bet. ocele B500 (10505) | t | 18.133 |  | 0 |  |  |  | znížená |  | 0 | 1.0195 | 18.4871 | 0 | 0 | 4 | K | 2 |  |  |  | ROZPOCET | 0 | 0 | 0 | 0 | 0 | 2 | 0 | 4 | 1359270532
| VV |  | 4386,89/1000 |  | 4.387 | [13 empty] | VV | 2 | 2 | True | 0 | ROZPOCET
| VV |  | Medzisúčet STA-14 |  | 4.387 | [13 empty] | VV | 2 | 3 | True | 0 | ROZPOCET
| VV |  | 4666,52/1000 |  | 4.667 | [13 empty] | VV | 2 | 2 | True | 0 | ROZPOCET
| VV |  | Medzisúčet STA-25 |  | 4.667 | [13 empty] | VV | 2 | 3 | True | 0 | ROZPOCET
| VV |  | 3869,46/1000 |  | 3.869 | [13 empty] | VV | 2 | 2 | True | 0 | ROZPOCET
| VV |  | Medzisúčet STA-36 |  | 3.869 | [13 empty] | VV | 2 | 3 | True | 0 | ROZPOCET
| VV |  | 3433,86/1000 |  | 3.434 | [13 empty] | VV | 2 | 2 | True | 0 | ROZPOCET
| VV |  | Medzisúčet STA-47 |  | 3.434 | [13 empty] | VV | 2 | 3 | True | 0 | ROZPOCET
| VV |  | 1776,38/1000 |  | 1.776 | [13 empty] | VV | 2 | 2 | True | 0 | ROZPOCET
| VV |  | Medzisúčet STA-58 |  | 1.776 | [13 empty] | VV | 2 | 3 | True | 0 | ROZPOCET
| VV |  | Súčet |  | 18.133 | [13 empty] | VV | 2 | 4 | True | 1 | ROZPOCET
45 | K | 341321410.SR | Betón stien a priečok, železový (bez výstuže) tr. C30/37, viď. PD | m3 | 1375.99 |  | 0 |  |  |  | znížená |  | 0 | 2.4018 | 3304.8115 | 0 | 0 | 4 | K | 2 |  |  |  | ROZPOCET | 0 | 0 | 0 | 0 | 0 | 2 | 0 | 4 | -1966578272
| VV |  | 776,784*0,2"200mm |  | 155.357 | [13 empty] | VV | 2 | 2 | True | 0 | ROZPOCET
| VV |  | 549,33*0,25"250mm |  | 137.333 | [13 empty] | VV | 2 | 2 | True | 0 | ROZPOCET
| VV |  | 3,69*0,3"300mm |  | 1.107 | [13 empty] | VV | 2 | 2 | True | 0 | ROZPOCET
| VV |  | 62,383*0,4"400mm |  | 24.953 | [13 empty] | VV | 2 | 2 | True | 0 | ROZPOCET
| VV |  | 69,6*0,8"800mm |  | 55.68 | [13 empty] | VV | 2 | 2 | True | 0 | ROZPOCET
| VV |  | Medzisúčet 1.pp |  | 374.43 | [13 empty] | VV | 2 | 3 | True | 0 | ROZPOCET
| VV |  | 1398,505*0,2"200mm |  | 279.701 | [13 empty] | VV | 2 | 2 | True | 0 | ROZPOCET
| VV |  | 20,792*0,25"250mm |  | 5.198 | [13 empty] | VV | 2 | 2 | True | 0 | ROZPOCET
| VV |  | Medzisúčet 1.np |  | 284.899 | [13 empty] | VV | 2 | 3 | True | 0 | ROZPOCET
| VV |  | 1392,896*0,2"200mm |  | 278.579 | [13 empty] | VV | 2 | 2 | True | 0 | ROZPOCET
| VV |  | Medzisúčet 2.np |  | 278.579 | [13 empty] | VV | 2 | 3 | True | 0 | ROZPOCET
| VV |  | 1489,699*0,2"200mm |  | 297.94 | [13 empty] | VV | 2 | 2 | True | 0 | ROZPOCET
| VV |  | Medzisúčet 3.np |  | 297.94 | [13 empty] | VV | 2 | 3 | True | 0 | ROZPOCET
| VV |  | 6,445*0,15"150mm |  | 0.967 | [13 empty] | VV | 2 | 2 | True | 0 | ROZPOCET
| VV |  | 695,873*0,2"200 |  | 139.175 | [13 empty] | VV | 2 | 2 | True | 0 | ROZPOCET
| VV |  | Medzisúčet 4.np |  | 140.142 | [13 empty] | VV | 2 | 3 | True | 0 | ROZPOCET
| VV |  | Súčet |  | 1375.99 | [13 empty] | VV | 2 | 4 | True | 1 | ROZPOCET
46 | K | 341351105.S | Debnenie stien a priečok obojstranné zhotovenie-dielce | m2 | 12931.994 |  | 0 |  |  |  | znížená |  | 0 | 0.0023 | 29.7436 | 0 | 0 | 4 | K | 2 |  |  |  | ROZPOCET | 0 | 0 | 0 | 0 | 0 | 2 | 0 | 4 | 832588462
| VV |  | 776,784*2"200mm |  | 1553.568 | [13 empty] | VV | 2 | 2 | True | 0 | ROZPOCET
| VV |  | 549,33*2"250mm |  | 1098.66 | [13 empty] | VV | 2 | 2 | True | 0 | ROZPOCET
| VV |  | 3,69*2"300mm |  | 7.38 | [13 empty] | VV | 2 | 2 | True | 0 | ROZPOCET
| VV |  | 62,383*2"400mm |  | 124.766 | [13 empty] | VV | 2 | 2 | True | 0 | ROZPOCET
| VV |  | 69,6*2"800mm |  | 139.2 | [13 empty] | VV | 2 | 2 | True | 0 | ROZPOCET
| VV |  | Medzisúčet 1.pp |  | 2923.574 | [13 empty] | VV | 2 | 3 | True | 0 | ROZPOCET
| VV |  | 1398,505*2"200mm |  | 2797.01 | [13 empty] | VV | 2 | 2 | True | 0 | ROZPOCET
| VV |  | 20,792*2"250mm |  | 41.584 | [13 empty] | VV | 2 | 2 | True | 0 | ROZPOCET
| VV |  | Medzisúčet 1.np |  | 2838.594 | [13 empty] | VV | 2 | 3 | True | 0 | ROZPOCET
| VV |  | 1392,896*2"200mm |  | 2785.792 | [13 empty] | VV | 2 | 2 | True | 0 | ROZPOCET
| VV |  | Medzisúčet 2.np |  | 2785.792 | [13 empty] | VV | 2 | 3 | True | 0 | ROZPOCET
| VV |  | 1489,699*2"200mm |  | 2979.398 | [13 empty] | VV | 2 | 2 | True | 0 | ROZPOCET
| VV |  | Medzisúčet 3.np |  | 2979.398 | [13 empty] | VV | 2 | 3 | True | 0 | ROZPOCET
| VV |  | 6,445*2"150mm |  | 12.89 | [13 empty] | VV | 2 | 2 | True | 0 | ROZPOCET
| VV |  | 695,873*2"200 |  | 1391.746 | [13 empty] | VV | 2 | 2 | True | 0 | ROZPOCET
| VV |  | Medzisúčet 4.np |  | 1404.636 | [13 empty] | VV | 2 | 3 | True | 0 | ROZPOCET
| VV |  | Súčet |  | 12931.994 | [13 empty] | VV | 2 | 4 | True | 1 | ROZPOCET
47 | K | 341351106.S | Debnenie stien a priečok obojstranné odstránenie-dielce | m2 | 12931.994 |  | 0 |  |  |  | znížená |  | 0 | 0 | 0 | 0 | 0 | 4 | K | 2 |  |  |  | ROZPOCET | 0 | 0 | 0 | 0 | 0 | 2 | 0 | 4 | 637633630
48 | K | 341361821.S | Výstuž stien a priečok B500 (10505) | t | 264.413 |  | 0 |  |  |  | znížená |  | 0 | 1.0155 | 268.5246 | 0 | 0 | 4 | K | 2 |  |  |  | ROZPOCET | 0 | 0 | 0 | 0 | 0 | 2 | 0 | 4 | -1495560218
| VV |  | 8848,17/1000 |  | 8.848 | [13 empty] | VV | 2 | 2 | True | 0 | ROZPOCET
| VV |  | Medzisúčet STA-15 |  | 8.848 | [13 empty] | VV | 2 | 3 | True | 0 | ROZPOCET
| VV |  | 3960,83/1000 |  | 3.961 | [13 empty] | VV | 2 | 2 | True | 0 | ROZPOCET
| VV |  | Medzisúčet STA-16 |  | 3.961 | [13 empty] | VV | 2 | 3 | True | 0 | ROZPOCET
| VV |  | 6484,88/1000 |  | 6.485 | [13 empty] | VV | 2 | 2 | True | 0 | ROZPOCET
| VV |  | Medzisúčet STA-17 |  | 6.485 | [13 empty] | VV | 2 | 3 | True | 0 | ROZPOCET
| VV |  | 4539,83/1000 |  | 4.54 | [13 empty] | VV | 2 | 2 | True | 0 | ROZPOCET
| VV |  | Medzisúčet STA-18 |  | 4.54 | [13 empty] | VV | 2 | 3 | True | 0 | ROZPOCET
| VV |  | 4830,10/1000 |  | 4.83 | [13 empty] | VV | 2 | 2 | True | 0 | ROZPOCET
| VV |  | Medzisúčet STA-19 |  | 4.83 | [13 empty] | VV | 2 | 3 | True | 0 | ROZPOCET
| VV |  | 5219,66/1000 |  | 5.22 | [13 empty] | VV | 2 | 2 | True | 0 | ROZPOCET
| VV |  | Medzisúčet STA-20 |  | 5.22 | [13 empty] | VV | 2 | 3 | True | 0 | ROZPOCET
| VV |  | 7767,34/1000 |  | 7.767 | [13 empty] | VV | 2 | 2 | True | 0 | ROZPOCET
| VV |  | Medzisúčet STA-21 |  | 7.767 | [13 empty] | VV | 2 | 3 | True | 0 | ROZPOCET
| VV |  | 3079,93/1000 |  | 3.08 | [13 empty] | VV | 2 | 2 | True | 0 | ROZPOCET
| VV |  | Medzisúčet STA-22 |  | 3.08 | [13 empty] | VV | 2 | 3 | True | 0 | ROZPOCET
| VV |  | 12242,38/1000 |  | 12.242 | [13 empty] | VV | 2 | 2 | True | 0 | ROZPOCET
| VV |  | Medzisúčet STA-26 |  | 12.242 | [13 empty] | VV | 2 | 3 | True | 0 | ROZPOCET
| VV |  | 7870,32/1000 |  | 7.87 | [13 empty] | VV | 2 | 2 | True | 0 | ROZPOCET
| VV |  | Medzisúčet STA-27 |  | 7.87 | [13 empty] | VV | 2 | 3 | True | 0 | ROZPOCET
| VV |  | 8918,06/1000 |  | 8.918 | [13 empty] | VV | 2 | 2 | True | 0 | ROZPOCET
| VV |  | Medzisúčet STA-28 |  | 8.918 | [13 empty] | VV | 2 | 3 | True | 0 | ROZPOCET
| VV |  | 9078,09/1000 |  | 9.078 | [13 empty] | VV | 2 | 2 | True | 0 | ROZPOCET
| VV |  | Medzisúčet STA-29 |  | 9.078 | [13 empty] | VV | 2 | 3 | True | 0 | ROZPOCET
| VV |  | 6811,12/1000 |  | 6.811 | [13 empty] | VV | 2 | 2 | True | 0 | ROZPOCET
| VV |  | Medzisúčet STA-30 |  | 6.811 | [13 empty] | VV | 2 | 3 | True | 0 | ROZPOCET
| VV |  | 8612,26/1000 |  | 8.612 | [13 empty] | VV | 2 | 2 | True | 0 | ROZPOCET
| VV |  | Medzisúčet STA-31 |  | 8.612 | [13 empty] | VV | 2 | 3 | True | 0 | ROZPOCET
| VV |  | 4668,55/1000 |  | 4.669 | [13 empty] | VV | 2 | 2 | True | 0 | ROZPOCET
| VV |  | Medzisúčet STA-32 |  | 4.669 | [13 empty] | VV | 2 | 3 | True | 0 | ROZPOCET
| VV |  | 3640,06/1000 |  | 3.64 | [13 empty] | VV | 2 | 2 | True | 0 | ROZPOCET
| VV |  | Medzisúčet STA-33 |  | 3.64 | [13 empty] | VV | 2 | 3 | True | 0 | ROZPOCET
| VV |  | 12923,60/1000 |  | 12.924 | [13 empty] | VV | 2 | 2 | True | 0 | ROZPOCET
| VV |  | Medzisúčet STA-37 |  | 12.924 | [13 empty] | VV | 2 | 3 | True | 0 | ROZPOCET
| VV |  | 8225,79/1000 |  | 8.226 | [13 empty] | VV | 2 | 2 | True | 0 | ROZPOCET
| VV |  | Medzisúčet STA-38 |  | 8.226 | [13 empty] | VV | 2 | 3 | True | 0 | ROZPOCET
| VV |  | 9240,41/1000 |  | 9.24 | [13 empty] | VV | 2 | 2 | True | 0 | ROZPOCET
| VV |  | Medzisúčet STA-39 |  | 9.24 | [13 empty] | VV | 2 | 3 | True | 0 | ROZPOCET
| VV |  | 7717,01/1000 |  | 7.717 | [13 empty] | VV | 2 | 2 | True | 0 | ROZPOCET
| VV |  | Medzisúčet STA-40 |  | 7.717 | [13 empty] | VV | 2 | 3 | True | 0 | ROZPOCET
| VV |  | 5993,53/1000 |  | 5.994 | [13 empty] | VV | 2 | 2 | True | 0 | ROZPOCET
| VV |  | Medzisúčet STA-41 |  | 5.994 | [13 empty] | VV | 2 | 3 | True | 0 | ROZPOCET
| VV |  | 6425,02/1000 |  | 6.425 | [13 empty] | VV | 2 | 2 | True | 0 | ROZPOCET
| VV |  | Medzisúčet STA-42 |  | 6.425 | [13 empty] | VV | 2 | 3 | True | 0 | ROZPOCET
| VV |  | 4466,82/1000 |  | 4.467 | [13 empty] | VV | 2 | 2 | True | 0 | ROZPOCET
| VV |  | Medzisúčet STA-43 |  | 4.467 | [13 empty] | VV | 2 | 3 | True | 0 | ROZPOCET
| VV |  | 3669,88/1000 |  | 3.67 | [13 empty] | VV | 2 | 2 | True | 0 | ROZPOCET
| VV |  | Medzisúčet STA-44 |  | 3.67 | [13 empty] | VV | 2 | 3 | True | 0 | ROZPOCET
| VV |  | 14253,61/1000 |  | 14.254 | [13 empty] | VV | 2 | 2 | True | 0 | ROZPOCET
| VV |  | Medzisúčet STA-48 |  | 14.254 | [13 empty] | VV | 2 | 3 | True | 0 | ROZPOCET
| VV |  | 9175,15/1000 |  | 9.175 | [13 empty] | VV | 2 | 2 | True | 0 | ROZPOCET
| VV |  | Medzisúčet STA-49 |  | 9.175 | [13 empty] | VV | 2 | 3 | True | 0 | ROZPOCET
| VV |  | 12746,17/1000 |  | 12.746 | [13 empty] | VV | 2 | 2 | True | 0 | ROZPOCET
| VV |  | Medzisúčet STA-50 |  | 12.746 | [13 empty] | VV | 2 | 3 | True | 0 | ROZPOCET
| VV |  | 7975,86/1000 |  | 7.976 | [13 empty] | VV | 2 | 2 | True | 0 | ROZPOCET
| VV |  | Medzisúčet STA-51 |  | 7.976 | [13 empty] | VV | 2 | 3 | True | 0 | ROZPOCET
| VV |  | 6618,00/1000 |  | 6.618 | [13 empty] | VV | 2 | 2 | True | 0 | ROZPOCET
| VV |  | Medzisúčet STA-52 |  | 6.618 | [13 empty] | VV | 2 | 3 | True | 0 | ROZPOCET
| VV |  | 8514,31/1000 |  | 8.514 | [13 empty] | VV | 2 | 2 | True | 0 | ROZPOCET
| VV |  | Medzisúčet STA-53 |  | 8.514 | [13 empty] | VV | 2 | 3 | True | 0 | ROZPOCET
| VV |  | 4852,88/1000 |  | 4.853 | [13 empty] | VV | 2 | 2 | True | 0 | ROZPOCET
| VV |  | Medzisúčet STA-54 |  | 4.853 | [13 empty] | VV | 2 | 3 | True | 0 | ROZPOCET
| VV |  | 3262,66/1000 |  | 3.263 | [13 empty] | VV | 2 | 2 | True | 0 | ROZPOCET
| VV |  | Medzisúčet STA-55 |  | 3.263 | [13 empty] | VV | 2 | 3 | True | 0 | ROZPOCET
| VV |  | 24608,88/1000 |  | 24.609 | [13 empty] | VV | 2 | 2 | True | 0 | ROZPOCET
| VV |  | Medzisúčet STA-59 |  | 24.609 | [13 empty] | VV | 2 | 3 | True | 0 | ROZPOCET
| VV |  | 7170,67/1000 |  | 7.171 | [13 empty] | VV | 2 | 2 | True | 0 | ROZPOCET
| VV |  | Medzisúčet STA-60 |  | 7.171 | [13 empty] | VV | 2 | 3 | True | 0 | ROZPOCET
| VV |  | Súčet |  | 264.413 | [13 empty] | VV | 2 | 4 | True | 1 | ROZPOCET
49 | K | 345321515.SR | Betón múrikov parapetných, atikových, schodiskových, zábradelných, železový (bez výstuže) tr. C30/37, viď. PD | m3 | 131.417 |  | 0 |  |  |  | znížená |  | 0 | 2.4018 | 315.6347 | 0 | 0 | 4 | K | 2 |  |  |  | ROZPOCET | 0 | 0 | 0 | 0 | 0 | 2 | 0 | 4 | -1950278986
| VV |  | 9,36*0,2"200 |  | 1.872 | [13 empty] | VV | 2 | 2 | True | 0 | ROZPOCET
| VV |  | Medzisúčet 1.np |  | 1.872 | [13 empty] | VV | 2 | 3 | True | 0 | ROZPOCET
| VV |  | 19,721*0,2"200 |  | 3.944 | [13 empty] | VV | 2 | 2 | True | 0 | ROZPOCET
| VV |  | Medzisúčet 3.np |  | 3.944 | [13 empty] | VV | 2 | 3 | True | 0 | ROZPOCET
| VV |  | 520,665*0,2"200 |  | 104.133 | [13 empty] | VV | 2 | 2 | True | 0 | ROZPOCET
| VV |  | Medzisúčet 4.np |  | 104.133 | [13 empty] | VV | 2 | 3 | True | 0 | ROZPOCET
| VV |  | 107,34*0,2"200 |  | 21.468 | [13 empty] | VV | 2 | 2 | True | 0 | ROZPOCET
| VV |  | Medzisúčet strecha |  | 21.468 | [13 empty] | VV | 2 | 3 | True | 0 | ROZPOCET
| VV |  | Súčet |  | 131.417 | [13 empty] | VV | 2 | 4 | True | 1 | ROZPOCET
50 | K | 345351101.S | Debnenie múrikov parapet., atik., zábradl., plnostenných- zhotovenie | m2 | 1314.172 |  | 0 |  |  |  | znížená |  | 0 | 0.0045 | 5.9138 | 0 | 0 | 4 | K | 2 |  |  |  | ROZPOCET | 0 | 0 | 0 | 0 | 0 | 2 | 0 | 4 | 1398773835
| VV |  | 9,36*2"200 |  | 18.72 | [13 empty] | VV | 2 | 2 | True | 0 | ROZPOCET
| VV |  | Medzisúčet 1.np |  | 18.72 | [13 empty] | VV | 2 | 3 | True | 0 | ROZPOCET
| VV |  | 19,721*2"200 |  | 39.442 | [13 empty] | VV | 2 | 2 | True | 0 | ROZPOCET
| VV |  | Medzisúčet 3.np |  | 39.442 | [13 empty] | VV | 2 | 3 | True | 0 | ROZPOCET
| VV |  | 520,665*2"200 |  | 1041.33 | [13 empty] | VV | 2 | 2 | True | 0 | ROZPOCET
| VV |  | Medzisúčet 4.np |  | 1041.33 | [13 empty] | VV | 2 | 3 | True | 0 | ROZPOCET
| VV |  | 107,34*2"200 |  | 214.68 | [13 empty] | VV | 2 | 2 | True | 0 | ROZPOCET
| VV |  | Medzisúčet strecha |  | 214.68 | [13 empty] | VV | 2 | 3 | True | 0 | ROZPOCET
| VV |  | Súčet |  | 1314.172 | [13 empty] | VV | 2 | 4 | True | 1 | ROZPOCET
51 | K | 345351102.S | Debnenie múrikov parapet., atik., zábradl., plnostenných- odstránenie | m2 | 1314.172 |  | 0 |  |  |  | znížená |  | 0 | 0 | 0 | 0 | 0 | 4 | K | 2 |  |  |  | ROZPOCET | 0 | 0 | 0 | 0 | 0 | 2 | 0 | 4 | -1591540814
52 | K | 345361821.S | Výstuž múrikov parapet., atik., schodisk., zábradl., z betonárskej ocele B500 (10505) | t | 13.218 |  | 0 |  |  |  | znížená |  | 0 | 1.0211 | 13.4962 | 0 | 0 | 4 | K | 2 |  |  |  | ROZPOCET | 0 | 0 | 0 | 0 | 0 | 2 | 0 | 4 | -1902158859
| VV |  | 9445,62/1000 |  | 9.446 | [13 empty] | VV | 2 | 2 | True | 0 | ROZPOCET
| VV |  | Medzisúčet STA-63 |  | 9.446 | [13 empty] | VV | 2 | 3 | True | 0 | ROZPOCET
| VV |  | 2774,01/1000 |  | 2.774 | [13 empty] | VV | 2 | 2 | True | 0 | ROZPOCET
| VV |  | Medzisúčet STA-64 |  | 2.774 | [13 empty] | VV | 2 | 3 | True | 0 | ROZPOCET
| VV |  | 178,26/1000 |  | 0.178 | [13 empty] | VV | 2 | 2 | True | 0 | ROZPOCET
| VV |  | Medzisúčet STA-73 |  | 0.178 | [13 empty] | VV | 2 | 3 | True | 0 | ROZPOCET
| VV |  | 820,33/1000 |  | 0.82 | [13 empty] | VV | 2 | 2 | True | 0 | ROZPOCET
| VV |  | Medzisúčet STA-83 |  | 0.82 | [13 empty] | VV | 2 | 3 | True | 0 | ROZPOCET
| VV |  | Súčet |  | 13.218 | [13 empty] | VV | 2 | 4 | True | 1 | ROZPOCET
| D | 4 | Vodorovné konštrukcie |  |  |  | 0 | [5 empty] | 0 |  | 6864.9341 |  | 0 | 1 | D | 1 |  |  |  | ROZPOCET | [6 empty] | 0
53 | K | 411321616.SR | Betón stropov doskových a trámových, železový tr. C30/37, viď. PD | m3 | 2701.779 |  | 0 |  |  |  | znížená |  | 0 | 2.3142 | 6252.3759 | 0 | 0 | 4 | K | 2 |  |  |  | ROZPOCET | 0 | 0 | 0 | 0 | 0 | 2 | 0 | 4 | 109506623
| VV |  | 70,962*0,2"200mm |  | 14.192 | [13 empty] | VV | 2 | 2 | True | 0 | ROZPOCET
| VV |  | 42,12*0,24"240mm |  | 10.109 | [13 empty] | VV | 2 | 2 | True | 0 | ROZPOCET
| VV |  | 2086,028*0,25"250mm |  | 521.507 | [13 empty] | VV | 2 | 2 | True | 0 | ROZPOCET
| VV |  | 262,784*0,25"250mm |  | 65.696 | [13 empty] | VV | 2 | 2 | True | 0 | ROZPOCET
| VV |  | Medzisúčet 1.np |  | 611.504 | [13 empty] | VV | 2 | 3 | True | 0 | ROZPOCET
| VV |  | 71,259*0,2"200mm |  | 14.252 | [13 empty] | VV | 2 | 2 | True | 0 | ROZPOCET
| VV |  | 2529,544*0,25"250mm |  | 632.386 | [13 empty] | VV | 2 | 2 | True | 0 | ROZPOCET
| VV |  | Medzisúčet 2.np |  | 646.638 | [13 empty] | VV | 2 | 3 | True | 0 | ROZPOCET
| VV |  | 81,432*0,2"200mm |  | 16.286 | [13 empty] | VV | 2 | 2 | True | 0 | ROZPOCET
| VV |  | 2529,443*0,25"250mm |  | 632.361 | [13 empty] | VV | 2 | 2 | True | 0 | ROZPOCET
| VV |  | Medzisúčet 3.np |  | 648.647 | [13 empty] | VV | 2 | 3 | True | 0 | ROZPOCET
| VV |  | 15,84*0,2"200mm |  | 3.168 | [13 empty] | VV | 2 | 2 | True | 0 | ROZPOCET
| VV |  | 3,4*0,2"200mm |  | 0.68 | [13 empty] | VV | 2 | 2 | True | 0 | ROZPOCET
| VV |  | 2562,556*0,25"250mm |  | 640.639 | [13 empty] | VV | 2 | 2 | True | 0 | ROZPOCET
| VV |  | Medzisúčet 4.np |  | 644.487 | [13 empty] | VV | 2 | 3 | True | 0 | ROZPOCET
| VV |  | 602,012*0,25"250mm |  | 150.503 | [13 empty] | VV | 2 | 2 | True | 0 | ROZPOCET
| VV |  | Medzisúčet strecha |  | 150.503 | [13 empty] | VV | 2 | 3 | True | 0 | ROZPOCET
| VV |  | Súčet |  | 2701.779 | [13 empty] | VV | 2 | 4 | True | 1 | ROZPOCET
54 | K | 411351101.S | Debnenie stropov doskových zhotovenie-dielce | m2 | 11235.635 |  | 0 |  |  |  | znížená |  | 0 | 0.00186 | 20.8983 | 0 | 0 | 4 | K | 2 |  |  |  | ROZPOCET | 0 | 0 | 0 | 0 | 0 | 2 | 0 | 4 | -2071518824
| VV |  | 70,962"200mm |  | 70.962 | [13 empty] | VV | 2 | 2 | True | 0 | ROZPOCET
| VV |  | 42,12"240mm |  | 42.12 | [13 empty] | VV | 2 | 2 | True | 0 | ROZPOCET
| VV |  | 2086,028"250mm |  | 2086.028 | [13 empty] | VV | 2 | 2 | True | 0 | ROZPOCET
| VV |  | 262,784"250mm |  | 262.784 | [13 empty] | VV | 2 | 2 | True | 0 | ROZPOCET
| VV |  | Medzisúčet 1.np |  | 2461.894 | [13 empty] | VV | 2 | 3 | True | 0 | ROZPOCET
| VV |  | 71,259"200mm |  | 71.259 | [13 empty] | VV | 2 | 2 | True | 0 | ROZPOCET
| VV |  | 2529,544"250mm |  | 2529.544 | [13 empty] | VV | 2 | 2 | True | 0 | ROZPOCET
| VV |  | Medzisúčet 2.np |  | 2600.803 | [13 empty] | VV | 2 | 3 | True | 0 | ROZPOCET
| VV |  | 81,432"200mm |  | 81.432 | [13 empty] | VV | 2 | 2 | True | 0 | ROZPOCET
| VV |  | 2529,443"250mm |  | 2529.443 | [13 empty] | VV | 2 | 2 | True | 0 | ROZPOCET
| VV |  | Medzisúčet 3.np |  | 2610.875 | [13 empty] | VV | 2 | 3 | True | 0 | ROZPOCET
| VV |  | 15,84"200mm |  | 15.84 | [13 empty] | VV | 2 | 2 | True | 0 | ROZPOCET
| VV |  | 3,4"200mm |  | 3.4 | [13 empty] | VV | 2 | 2 | True | 0 | ROZPOCET
| VV |  | 2562,556"250mm |  | 2562.556 | [13 empty] | VV | 2 | 2 | True | 0 | ROZPOCET
| VV |  | Medzisúčet 4.np |  | 2581.796 | [13 empty] | VV | 2 | 3 | True | 0 | ROZPOCET
| VV |  | 602,012"250mm |  | 602.012 | [13 empty] | VV | 2 | 2 | True | 0 | ROZPOCET
| VV |  | Medzisúčet strecha |  | 602.012 | [13 empty] | VV | 2 | 3 | True | 0 | ROZPOCET
| VV |  | 0,25*(205,478+60,58)"1PP boky dosky |  | 66.515 | [13 empty] | VV | 2 | 2 | True | 0 | ROZPOCET
| VV |  | 0,25*(246,79+66,41+66,415)"1.NP boky dosky |  | 94.904 | [13 empty] | VV | 2 | 2 | True | 0 | ROZPOCET
| VV |  | 0,25*(246,788+66,41+66,415)"2.np boky dosky |  | 94.903 | [13 empty] | VV | 2 | 2 | True | 0 | ROZPOCET
| VV |  | 0,25*(246,788+66,41+66,415)"3.np boky dosky |  | 94.903 | [13 empty] | VV | 2 | 2 | True | 0 | ROZPOCET
| VV |  | 0,25*108,12"4.np boky dosky |  | 27.03 | [13 empty] | VV | 2 | 2 | True | 0 | ROZPOCET
| VV |  | Medzisúčet boky dosiek |  | 378.255 | [13 empty] | VV | 2 | 3 | True | 0 | ROZPOCET
| VV |  | Súčet |  | 11235.635 | [13 empty] | VV | 2 | 4 | True | 1 | ROZPOCET
55 | K | 411351102.S | Debnenie stropov doskových odstránenie-dielce | m2 | 11235.635 |  | 0 |  |  |  | znížená |  | 0 | 0 | 0 | 0 | 0 | 4 | K | 2 |  |  |  | ROZPOCET | 0 | 0 | 0 | 0 | 0 | 2 | 0 | 4 | -531037314
56 | K | 411354173.SR | Podporná konštrukcia stropov výšky do 4 m pre zaťaženie viď. PD | m2 | 10857.38 |  | 0 |  |  |  | znížená |  | 0 | 0.00375 | 40.7152 | 0 | 0 | 4 | K | 2 |  |  |  | ROZPOCET | 0 | 0 | 0 | 0 | 0 | 2 | 0 | 4 | -1245518494
| VV |  | 70,962"200mm |  | 70.962 | [13 empty] | VV | 2 | 2 | True | 0 | ROZPOCET
| VV |  | 42,12"240mm |  | 42.12 | [13 empty] | VV | 2 | 2 | True | 0 | ROZPOCET
| VV |  | 2086,028"250mm |  | 2086.028 | [13 empty] | VV | 2 | 2 | True | 0 | ROZPOCET
| VV |  | 262,784"250mm |  | 262.784 | [13 empty] | VV | 2 | 2 | True | 0 | ROZPOCET
| VV |  | Medzisúčet 1.np |  | 2461.894 | [13 empty] | VV | 2 | 3 | True | 0 | ROZPOCET
| VV |  | 71,259"200mm |  | 71.259 | [13 empty] | VV | 2 | 2 | True | 0 | ROZPOCET
| VV |  | 2529,544"250mm |  | 2529.544 | [13 empty] | VV | 2 | 2 | True | 0 | ROZPOCET
| VV |  | Medzisúčet 2.np |  | 2600.803 | [13 empty] | VV | 2 | 3 | True | 0 | ROZPOCET
| VV |  | 81,432"200mm |  | 81.432 | [13 empty] | VV | 2 | 2 | True | 0 | ROZPOCET
| VV |  | 2529,443"250mm |  | 2529.443 | [13 empty] | VV | 2 | 2 | True | 0 | ROZPOCET
| VV |  | Medzisúčet 3.np |  | 2610.875 | [13 empty] | VV | 2 | 3 | True | 0 | ROZPOCET
| VV |  | 15,84"200mm |  | 15.84 | [13 empty] | VV | 2 | 2 | True | 0 | ROZPOCET
| VV |  | 3,4"200mm |  | 3.4 | [13 empty] | VV | 2 | 2 | True | 0 | ROZPOCET
| VV |  | 2562,556"250mm |  | 2562.556 | [13 empty] | VV | 2 | 2 | True | 0 | ROZPOCET
| VV |  | Medzisúčet 4.np |  | 2581.796 | [13 empty] | VV | 2 | 3 | True | 0 | ROZPOCET
| VV |  | 602,012"250mm |  | 602.012 | [13 empty] | VV | 2 | 2 | True | 0 | ROZPOCET
| VV |  | Medzisúčet strecha |  | 602.012 | [13 empty] | VV | 2 | 3 | True | 0 | ROZPOCET
| VV |  | Súčet |  | 10857.38 | [13 empty] | VV | 2 | 4 | True | 1 | ROZPOCET
57 | K | 411354174.SR | Podporná konštrukcia stropov výšky do 4 m pre zaťaženie viď. PD, odstránenie | m2 | 10857.38 |  | 0 |  |  |  | znížená |  | 0 | 0 | 0 | 0 | 0 | 4 | K | 2 |  |  |  | ROZPOCET | 0 | 0 | 0 | 0 | 0 | 2 | 0 | 4 | -430450630
58 | K | 411354264.SR | Debnenie stropu, zabudované s plechom vlnitým pozinkovaným, výšky vĺn do 85 mm hr. 1,5 mm | m2 | 50 |  | 0 |  |  |  | znížená |  | 0 | 0.02305 | 1.1525 | 0 | 0 | 4 | K | 2 |  |  |  | ROZPOCET | 0 | 0 | 0 | 0 | 0 | 2 | 0 | 4 | -2077871642
| VV |  | 50 |  | 50 | [13 empty] | VV | 2 | 2 | True | 0 | ROZPOCET
| VV |  | Medzisúčet STA-76 - Plechodoska |  | 50 | [13 empty] | VV | 2 | 3 | True | 0 | ROZPOCET
| VV |  | Súčet |  | 50 | [13 empty] | VV | 2 | 4 | True | 1 | ROZPOCET
59 | K | 411361821.S | Výstuž stropov doskových, trámových, vložkových,konzolových alebo balkónových, B500 (10505) | t | 353.288 |  | 0 |  |  |  | znížená |  | 0 | 1.0163 | 359.0395 | 0 | 0 | 4 | K | 2 |  |  |  | ROZPOCET | 0 | 0 | 0 | 0 | 0 | 2 | 0 | 4 | 1089062909
| VV |  | 33475,4/1000 |  | 33.475 | [13 empty] | VV | 2 | 2 | True | 0 | ROZPOCET
| VV |  | Medzisúčet STA-23 |  | 33.475 | [13 empty] | VV | 2 | 3 | True | 0 | ROZPOCET
| VV |  | 30233,40/1000 |  | 30.233 | [13 empty] | VV | 2 | 2 | True | 0 | ROZPOCET
| VV |  | Medzisúčet STA-24 |  | 30.233 | [13 empty] | VV | 2 | 3 | True | 0 | ROZPOCET
| VV |  | 42734,01/1000 |  | 42.734 | [13 empty] | VV | 2 | 2 | True | 0 | ROZPOCET
| VV |  | Medzisúčet STA-34 |  | 42.734 | [13 empty] | VV | 2 | 3 | True | 0 | ROZPOCET
| VV |  | 33349,70/1000 |  | 33.35 | [13 empty] | VV | 2 | 2 | True | 0 | ROZPOCET
| VV |  | Medzisúčet STA-35 |  | 33.35 | [13 empty] | VV | 2 | 3 | True | 0 | ROZPOCET
| VV |  | 42894,96/1000 |  | 42.895 | [13 empty] | VV | 2 | 2 | True | 0 | ROZPOCET
| VV |  | Medzisúčet STA-45 |  | 42.895 | [13 empty] | VV | 2 | 3 | True | 0 | ROZPOCET
| VV |  | 33200,38/1000 |  | 33.2 | [13 empty] | VV | 2 | 2 | True | 0 | ROZPOCET
| VV |  | Medzisúčet STA-46 |  | 33.2 | [13 empty] | VV | 2 | 3 | True | 0 | ROZPOCET
| VV |  | 43841,85/1000 |  | 43.842 | [13 empty] | VV | 2 | 2 | True | 0 | ROZPOCET
| VV |  | Medzisúčet STA-56 |  | 43.842 | [13 empty] | VV | 2 | 3 | True | 0 | ROZPOCET
| VV |  | 35378,48/1000 |  | 35.378 | [13 empty] | VV | 2 | 2 | True | 0 | ROZPOCET
| VV |  | Medzisúčet STA-57 |  | 35.378 | [13 empty] | VV | 2 | 3 | True | 0 | ROZPOCET
| VV |  | 9445,71/1000 |  | 9.446 | [13 empty] | VV | 2 | 2 | True | 0 | ROZPOCET
| VV |  | Medzisúčet STA-61 |  | 9.446 | [13 empty] | VV | 2 | 3 | True | 0 | ROZPOCET
| VV |  | 9836,30/1000 |  | 9.836 | [13 empty] | VV | 2 | 2 | True | 0 | ROZPOCET
| VV |  | Medzisúčet STA-62 |  | 9.836 | [13 empty] | VV | 2 | 3 | True | 0 | ROZPOCET
| VV |  | 13698,70/1000 |  | 13.699 | [13 empty] | VV | 2 | 2 | True | 0 | ROZPOCET
| VV |  | Medzisúčet STA-74 |  | 13.699 | [13 empty] | VV | 2 | 3 | True | 0 | ROZPOCET
| VV |  | 3066,38/1000 |  | 3.066 | [13 empty] | VV | 2 | 2 | True | 0 | ROZPOCET
| VV |  | Medzisúčet STA-75 |  | 3.066 | [13 empty] | VV | 2 | 3 | True | 0 | ROZPOCET
| VV |  | 11313,81/1000 |  | 11.314 | [13 empty] | VV | 2 | 2 | True | 0 | ROZPOCET
| VV |  | Medzisúčet STA-79 |  | 11.314 | [13 empty] | VV | 2 | 3 | True | 0 | ROZPOCET
| VV |  | 8611,08/1000 |  | 8.611 | [13 empty] | VV | 2 | 2 | True | 0 | ROZPOCET
| VV |  | Medzisúčet STA-80 |  | 8.611 | [13 empty] | VV | 2 | 3 | True | 0 | ROZPOCET
| VV |  | 1703,13/1000 |  | 1.703 | [13 empty] | VV | 2 | 2 | True | 0 | ROZPOCET
| VV |  | Medzisúčet STA-81 |  | 1.703 | [13 empty] | VV | 2 | 3 | True | 0 | ROZPOCET
| VV |  | 387,5/1000 |  | 0.388 | [13 empty] | VV | 2 | 2 | True | 0 | ROZPOCET
| VV |  | Medzisúčet STA-82 |  | 0.388 | [13 empty] | VV | 2 | 3 | True | 0 | ROZPOCET
| VV |  | 118/1000 |  | 0.118 | [13 empty] | VV | 2 | 2 | True | 0 | ROZPOCET
| VV |  | Medzisúčet STA-76 - plechodoska |  | 0.118 | [13 empty] | VV | 2 | 3 | True | 0 | ROZPOCET
| VV |  | Súčet |  | 353.288 | [13 empty] | VV | 2 | 4 | True | 1 | ROZPOCET
60 | K | 411362021.S | Výstuž stropov doskových, trámových, vložkových,konzolových alebo balkónových, zo zváraných sietí KARI | t | 0.443 |  | 0 |  |  |  | znížená |  | 0 | 1.203 | 0.53291 | 0 | 0 | 4 | K | 2 |  |  |  | ROZPOCET | 0 | 0 | 0 | 0 | 0 | 2 | 0 | 4 | -2014155173
| VV |  | 151,2/1000 |  | 0.151 | [13 empty] | VV | 2 | 2 | True | 0 | ROZPOCET
| VV |  | Medzisúčet STA-82 |  | 0.151 | [13 empty] | VV | 2 | 3 | True | 0 | ROZPOCET
| VV |  | 292/1000 |  | 0.292 | [13 empty] | VV | 2 | 2 | True | 0 | ROZPOCET
| VV |  | Medzisúčet STA-76 - plechodoska |  | 0.292 | [13 empty] | VV | 2 | 3 | True | 0 | ROZPOCET
| VV |  | Súčet |  | 0.443 | [13 empty] | VV | 2 | 4 | True | 1 | ROZPOCET
61 | K | 411362521.SR | Montáž šmykovej hlavice | ks | 112 |  | 0 |  |  |  | znížená |  | 0 | 0 | 0 | 0 | 0 | 4 | K | 2 |  |  |  | ROZPOCET | 0 | 0 | 0 | 0 | 0 | 2 | 0 | 4 | -1531795671
| VV |  | 15"H1 |  | 15 | [13 empty] | VV | 2 | 2 | True | 0 | ROZPOCET
| VV |  | 3"H2 |  | 3 | [13 empty] | VV | 2 | 2 | True | 0 | ROZPOCET
| VV |  | 4"H3 |  | 4 | [13 empty] | VV | 2 | 2 | True | 0 | ROZPOCET
| VV |  | Medzisúčet STA-03 |  | 22 | [13 empty] | VV | 2 | 3 | True | 0 | ROZPOCET
| VV |  | 22"H1 |  | 22 | [13 empty] | VV | 2 | 2 | True | 0 | ROZPOCET
| VV |  | 5"H2 |  | 5 | [13 empty] | VV | 2 | 2 | True | 0 | ROZPOCET
| VV |  | Medzisúčet STA-04 |  | 27 | [13 empty] | VV | 2 | 3 | True | 0 | ROZPOCET
| VV |  | 22"H1 |  | 22 | [13 empty] | VV | 2 | 2 | True | 0 | ROZPOCET
| VV |  | 5"H2 |  | 5 | [13 empty] | VV | 2 | 2 | True | 0 | ROZPOCET
| VV |  | Medzisúčet STA-05 |  | 27 | [13 empty] | VV | 2 | 3 | True | 0 | ROZPOCET
| VV |  | 22"H1 |  | 22 | [13 empty] | VV | 2 | 2 | True | 0 | ROZPOCET
| VV |  | 5"H2 |  | 5 | [13 empty] | VV | 2 | 2 | True | 0 | ROZPOCET
| VV |  | Medzisúčet STA-06 |  | 27 | [13 empty] | VV | 2 | 3 | True | 0 | ROZPOCET
| VV |  | 9"H1 |  | 9 | [13 empty] | VV | 2 | 2 | True | 0 | ROZPOCET
| VV |  | Medzisúčet STA-07 |  | 9 | [13 empty] | VV | 2 | 3 | True | 0 | ROZPOCET
| VV |  | Súčet |  | 112 | [13 empty] | VV | 2 | 4 | True | 1 | ROZPOCET
62 | M | STA- H1 | Šmyková hlavica H1 | ks | 90 |  | 0 |  |  |  | znížená |  | 0 | 0 | 0 | 0 | 0 | 8 | M | 2 |  |  |  | ROZPOCET | 0 | 0 | 0 | 0 | 0 | 2 | 0 | 4 | 906132480
| VV |  | 15 |  | 15 | [13 empty] | VV | 2 | 2 | True | 0 | ROZPOCET
| VV |  | Medzisúčet STA-03 |  | 15 | [13 empty] | VV | 2 | 3 | True | 0 | ROZPOCET
| VV |  | 22 |  | 22 | [13 empty] | VV | 2 | 2 | True | 0 | ROZPOCET
| VV |  | Medzisúčet STA-04 |  | 22 | [13 empty] | VV | 2 | 3 | True | 0 | ROZPOCET
| VV |  | 22 |  | 22 | [13 empty] | VV | 2 | 2 | True | 0 | ROZPOCET
| VV |  | Medzisúčet STA-05 |  | 22 | [13 empty] | VV | 2 | 3 | True | 0 | ROZPOCET
| VV |  | 22 |  | 22 | [13 empty] | VV | 2 | 2 | True | 0 | ROZPOCET
| VV |  | Medzisúčet STA-06 |  | 22 | [13 empty] | VV | 2 | 3 | True | 0 | ROZPOCET
| VV |  | 9 |  | 9 | [13 empty] | VV | 2 | 2 | True | 0 | ROZPOCET
| VV |  | Medzisúčet STA-07 |  | 9 | [13 empty] | VV | 2 | 3 | True | 0 | ROZPOCET
| VV |  | Súčet |  | 90 | [13 empty] | VV | 2 | 4 | True | 1 | ROZPOCET
63 | M | STA- H2 | Šmyková hlavica H2 | ks | 18 |  | 0 |  |  |  | znížená |  | 0 | 0 | 0 | 0 | 0 | 8 | M | 2 |  |  |  | ROZPOCET | 0 | 0 | 0 | 0 | 0 | 2 | 0 | 4 | -278076859
| VV |  | 3 |  | 3 | [13 empty] | VV | 2 | 2 | True | 0 | ROZPOCET
| VV |  | Medzisúčet STA-03 |  | 3 | [13 empty] | VV | 2 | 3 | True | 0 | ROZPOCET
| VV |  | 5 |  | 5 | [13 empty] | VV | 2 | 2 | True | 0 | ROZPOCET
| VV |  | Medzisúčet STA-04 |  | 5 | [13 empty] | VV | 2 | 3 | True | 0 | ROZPOCET
| VV |  | 5 |  | 5 | [13 empty] | VV | 2 | 2 | True | 0 | ROZPOCET
| VV |  | Medzisúčet STA-05 |  | 5 | [13 empty] | VV | 2 | 3 | True | 0 | ROZPOCET
| VV |  | 5 |  | 5 | [13 empty] | VV | 2 | 2 | True | 0 | ROZPOCET
| VV |  | Medzisúčet STA-06 |  | 5 | [13 empty] | VV | 2 | 3 | True | 0 | ROZPOCET
| VV |  | Súčet |  | 18 | [13 empty] | VV | 2 | 4 | True | 1 | ROZPOCET
64 | M | STA- H3 | Šmyková hlavica H3 | ks | 4 |  | 0 |  |  |  | znížená |  | 0 | 0 | 0 | 0 | 0 | 8 | M | 2 |  |  |  | ROZPOCET | 0 | 0 | 0 | 0 | 0 | 2 | 0 | 4 | -627799533
| VV |  | 4 |  | 4 | [13 empty] | VV | 2 | 2 | True | 0 | ROZPOCET
| VV |  | Medzisúčet STA-03 |  | 4 | [13 empty] | VV | 2 | 3 | True | 1 | ROZPOCET
65 | K | 413321414.SR | Betón nosníkov, železový tr.C30/37, viď. PD | m3 | 32.565 |  | 0 |  |  |  | znížená |  | 0 | 2.4019 | 78.2179 | 0 | 0 | 4 | K | 2 |  |  |  | ROZPOCET | 0 | 0 | 0 | 0 | 0 | 2 | 0 | 4 | 1673500135
| VV |  | 25,271*0,4 |  | 10.108 | [13 empty] | VV | 2 | 2 | True | 0 | ROZPOCET
| VV |  | Medzisúčet 1.pp |  | 10.108 | [13 empty] | VV | 2 | 3 | True | 0 | ROZPOCET
| VV |  | 44,928*0,4 |  | 17.971 | [13 empty] | VV | 2 | 2 | True | 0 | ROZPOCET
| VV |  | Medzisúčet 1.np |  | 17.971 | [13 empty] | VV | 2 | 3 | True | 0 | ROZPOCET
| VV |  | 11,216*0,4 |  | 4.486 | [13 empty] | VV | 2 | 2 | True | 0 | ROZPOCET
| VV |  | Medzisúčet 2.np |  | 4.486 | [13 empty] | VV | 2 | 3 | True | 0 | ROZPOCET
| VV |  | Súčet |  | 32.565 | [13 empty] | VV | 2 | 4 | True | 1 | ROZPOCET
66 | K | 413351107.S | Debnenie nosníka zhotovenie-dielce | m2 | 162.83 |  | 0 |  |  |  | znížená |  | 0 | 0.00109 | 0.17748 | 0 | 0 | 4 | K | 2 |  |  |  | ROZPOCET | 0 | 0 | 0 | 0 | 0 | 2 | 0 | 4 | 1435886769
| VV |  | 25,271*2 |  | 50.542 | [13 empty] | VV | 2 | 2 | True | 0 | ROZPOCET
| VV |  | Medzisúčet 1.pp |  | 50.542 | [13 empty] | VV | 2 | 3 | True | 0 | ROZPOCET
| VV |  | 44,928*2 |  | 89.856 | [13 empty] | VV | 2 | 2 | True | 0 | ROZPOCET
| VV |  | Medzisúčet 1.np |  | 89.856 | [13 empty] | VV | 2 | 3 | True | 0 | ROZPOCET
| VV |  | 11,216*2 |  | 22.432 | [13 empty] | VV | 2 | 2 | True | 0 | ROZPOCET
| VV |  | Medzisúčet 2.np |  | 22.432 | [13 empty] | VV | 2 | 3 | True | 0 | ROZPOCET
| VV |  | Súčet |  | 162.83 | [13 empty] | VV | 2 | 4 | True | 1 | ROZPOCET
67 | K | 413351108.S | Debnenie nosníka odstránenie-dielce | m2 | 162.83 |  | 0 |  |  |  | znížená |  | 0 | 0 | 0 | 0 | 0 | 4 | K | 2 |  |  |  | ROZPOCET | 0 | 0 | 0 | 0 | 0 | 2 | 0 | 4 | 1724569595
68 | K | 430321616.S | Schodiskové konštrukcie, betón železový tr. C 30/37, viď. PD | m3 | 43.32 |  | 0 |  |  |  | znížená |  | 0 | 2.3255 | 100.7428 | 0 | 0 | 4 | K | 2 |  |  |  | ROZPOCET | 0 | 0 | 0 | 0 | 0 | 2 | 0 | 4 | -163981980
| VV |  | 23,84"hlavne 1PP-4.NP |  | 23.84 | [13 empty] | VV | 2 | 2 | True | 0 | ROZPOCET
| VV |  | 11,52"unikové lave 1.PP-3.NP |  | 11.52 | [13 empty] | VV | 2 | 2 | True | 0 | ROZPOCET
| VV |  | 7,96"unikove prave 1.PP-3.NP |  | 7.96 | [13 empty] | VV | 2 | 2 | True | 0 | ROZPOCET
| VV |  | Medzisúčet |  | 43.32 | [13 empty] | VV | 2 | 3 | True | 0 | ROZPOCET
| VV |  | Súčet |  | 43.32 | [13 empty] | VV | 2 | 4 | True | 1 | ROZPOCET
69 | K | 430361821.S | Výstuž schodiskových konštrukcií z betonárskej ocele B500 (10505) | t | 7.081 |  | 0 |  |  |  | znížená |  | 0 | 1.0166 | 7.1983 | 0 | 0 | 4 | K | 2 |  |  |  | ROZPOCET | 0 | 0 | 0 | 0 | 0 | 2 | 0 | 4 | -1383372069
| VV |  | 871,62/1000 |  | 0.872 | [13 empty] | VV | 2 | 2 | True | 0 | ROZPOCET
| VV |  | Medzisúčet STA-65 |  | 0.872 | [13 empty] | VV | 2 | 3 | True | 0 | ROZPOCET
| VV |  | 991,08/1000 |  | 0.991 | [13 empty] | VV | 2 | 2 | True | 0 | ROZPOCET
| VV |  | Medzisúčet STA-66 |  | 0.991 | [13 empty] | VV | 2 | 3 | True | 0 | ROZPOCET
| VV |  | 991,08/1000 |  | 0.991 | [13 empty] | VV | 2 | 2 | True | 0 | ROZPOCET
| VV |  | Medzisúčet STA-67 |  | 0.991 | [13 empty] | VV | 2 | 3 | True | 0 | ROZPOCET
| VV |  | 990,7/1000 |  | 0.991 | [13 empty] | VV | 2 | 2 | True | 0 | ROZPOCET
| VV |  | Medzisúčet STA-68 |  | 0.991 | [13 empty] | VV | 2 | 3 | True | 0 | ROZPOCET
| VV |  | (237,69+93,66)/1000 |  | 0.331 | [13 empty] | VV | 2 | 2 | True | 0 | ROZPOCET
| VV |  | Medzisúčet STA-69 |  | 0.331 | [13 empty] | VV | 2 | 3 | True | 0 | ROZPOCET
| VV |  | (237,69+93,66+93,01)/1000 |  | 0.424 | [13 empty] | VV | 2 | 2 | True | 0 | ROZPOCET
| VV |  | Medzisúčet STA-70 |  | 0.424 | [13 empty] | VV | 2 | 3 | True | 0 | ROZPOCET
| VV |  | (237,69+93,66)/1000 |  | 0.331 | [13 empty] | VV | 2 | 2 | True | 0 | ROZPOCET
| VV |  | Medzisúčet STA-71 |  | 0.331 | [13 empty] | VV | 2 | 3 | True | 0 | ROZPOCET
| VV |  | (237,8+93,01)/1000 |  | 0.331 | [13 empty] | VV | 2 | 2 | True | 0 | ROZPOCET
| VV |  | Medzisúčet STA-72 |  | 0.331 | [13 empty] | VV | 2 | 3 | True | 0 | ROZPOCET
| VV |  | 117,7/1000"PSCHR1 |  | 0.118 | [13 empty] | VV | 2 | 2 | True | 0 | ROZPOCET
| VV |  | 160,26/1000"PSCHR2 |  | 0.16 | [13 empty] | VV | 2 | 2 | True | 0 | ROZPOCET
| VV |  | Medzisúčet STA-69 |  | 0.278 | [13 empty] | VV | 2 | 3 | True | 0 | ROZPOCET
| VV |  | 153,91/1000*2"PSCHR3 |  | 0.308 | [13 empty] | VV | 2 | 2 | True | 0 | ROZPOCET
| VV |  | 160,3/1000*2"PSCHR4 |  | 0.321 | [13 empty] | VV | 2 | 2 | True | 0 | ROZPOCET
| VV |  | Medzisúčet STA-70 |  | 0.629 | [13 empty] | VV | 2 | 3 | True | 0 | ROZPOCET
| VV |  | 160,3/1000"PSCHR4 |  | 0.16 | [13 empty] | VV | 2 | 2 | True | 0 | ROZPOCET
| VV |  | 123,21/1000"PSCHR5 |  | 0.123 | [13 empty] | VV | 2 | 2 | True | 0 | ROZPOCET
| VV |  | Medzisúčet STA-71 |  | 0.283 | [13 empty] | VV | 2 | 3 | True | 0 | ROZPOCET
| VV |  | 160,3/1000*2"PSCHR4 |  | 0.321 | [13 empty] | VV | 2 | 2 | True | 0 | ROZPOCET
| VV |  | 153,91/1000*2"PSCHR3 |  | 0.308 | [13 empty] | VV | 2 | 2 | True | 0 | ROZPOCET
| VV |  | Medzisúčet STA-72 |  | 0.629 | [13 empty] | VV | 2 | 3 | True | 0 | ROZPOCET
| VV |  | Súčet |  | 7.081 | [13 empty] | VV | 2 | 4 | True | 1 | ROZPOCET
70 | K | 431351121.S | Debnenie do 4 m výšky - podest a podstupňových dosiek pôdorysne priamočiarych zhotovenie | m2 | 199.979 |  | 0 |  |  |  | znížená |  | 0 | 0.00784 | 1.5678 | 0 | 0 | 4 | K | 2 |  |  |  | ROZPOCET | 0 | 0 | 0 | 0 | 0 | 2 | 0 | 4 | -2006786370
| VV |  | 1,82*1,65*4*4"podesta 001-301 |  | 48.048 | [13 empty] | VV | 2 | 2 | True | 0 | ROZPOCET
| VV |  | (2,082+2,356+1,682+1,15)*4"rameno 001-301 |  | 29.08 | [13 empty] | VV | 2 | 2 | True | 0 | ROZPOCET
| VV |  | Medzisúčet |  | 77.128 | [13 empty] | VV | 2 | 3 | True | 0 | ROZPOCET
| VV |  | 1,675*3,5+2*3,5"podesty 002 |  | 12.863 | [13 empty] | VV | 2 | 2 | True | 0 | ROZPOCET
| VV |  | 1,65*3,766 |  | 6.214 | [13 empty] | VV | 2 | 2 | True | 0 | ROZPOCET
| VV |  | 1,65*3,166 |  | 5.224 | [13 empty] | VV | 2 | 2 | True | 0 | ROZPOCET
| VV |  | Medzisúčet Schody 002 |  | 24.301 | [13 empty] | VV | 2 | 3 | True | 0 | ROZPOCET
| VV |  | 1,65*3,5*2+2*3,5*2 |  | 25.55 | [13 empty] | VV | 2 | 2 | True | 0 | ROZPOCET
| VV |  | 3,777*1,65*2 |  | 12.464 | [13 empty] | VV | 2 | 2 | True | 0 | ROZPOCET
| VV |  | 3,882*1,65*2 |  | 12.811 | [13 empty] | VV | 2 | 2 | True | 0 | ROZPOCET
| VV |  | Medzisúčet Schodisk 102 a 202 |  | 50.825 | [13 empty] | VV | 2 | 3 | True | 0 | ROZPOCET
| VV |  | 3,5*2+1,29*3,5 |  | 11.515 | [13 empty] | VV | 2 | 2 | True | 0 | ROZPOCET
| VV |  | 1,65*3,777 |  | 6.232 | [13 empty] | VV | 2 | 2 | True | 0 | ROZPOCET
| VV |  | 1,65*3,531 |  | 5.826 | [13 empty] | VV | 2 | 2 | True | 0 | ROZPOCET
| VV |  | Medzisúčet schodisk 103 |  | 23.573 | [13 empty] | VV | 2 | 3 | True | 0 | ROZPOCET
| VV |  | 2*3,5+1,29*3,5 |  | 11.515 | [13 empty] | VV | 2 | 2 | True | 0 | ROZPOCET
| VV |  | 1,65*3,777 |  | 6.232 | [13 empty] | VV | 2 | 2 | True | 0 | ROZPOCET
| VV |  | 1,65*3,882 |  | 6.405 | [13 empty] | VV | 2 | 2 | True | 0 | ROZPOCET
| VV |  | Medzisúčet schodisk 203 |  | 24.152 | [13 empty] | VV | 2 | 3 | True | 0 | ROZPOCET
| VV |  | Súčet |  | 199.979 | [13 empty] | VV | 2 | 4 | True | 1 | ROZPOCET
71 | K | 431351122.S | Debnenie do 4 m výšky - podest a podstupňových dosiek pôdorysne priamočiarych odstránenie | m2 | 199.979 |  | 0 |  |  |  | znížená |  | 0 | 0 | 0 | 0 | 0 | 4 | K | 2 |  |  |  | ROZPOCET | 0 | 0 | 0 | 0 | 0 | 2 | 0 | 4 | -298653972
72 | K | 434351141.S | Debnenie stupňov na podstupňovej doske alebo na teréne pôdorysne priamočiarych zhotovenie | m2 | 53.887 |  | 0 |  |  |  | znížená |  | 0 | 0.00396 | 0.21339 | 0 | 0 | 4 | K | 2 |  |  |  | ROZPOCET | 0 | 0 | 0 | 0 | 0 | 2 | 0 | 4 | 1644869522
| VV |  | 1,65*13*0,166 |  | 3.561 | [13 empty] | VV | 2 | 2 | True | 0 | ROZPOCET
| VV |  | 1,65*12*0,166 |  | 3.287 | [13 empty] | VV | 2 | 2 | True | 0 | ROZPOCET
| VV |  | Medzisúčet 203 |  | 6.848 | [13 empty] | VV | 2 | 3 | True | 0 | ROZPOCET
| VV |  | 1,65*12*0,166 |  | 3.287 | [13 empty] | VV | 2 | 2 | True | 0 | ROZPOCET
| VV |  | 1,65*12*0,166 |  | 3.287 | [13 empty] | VV | 2 | 2 | True | 0 | ROZPOCET
| VV |  | Medzisúčet 103 |  | 6.574 | [13 empty] | VV | 2 | 3 | True | 0 | ROZPOCET
| VV |  | 1,65*13*2*0,166 |  | 7.121 | [13 empty] | VV | 2 | 2 | True | 0 | ROZPOCET
| VV |  | 1,65*12*2*0,166 |  | 6.574 | [13 empty] | VV | 2 | 2 | True | 0 | ROZPOCET
| VV |  | Medzisúčet 102, 202 |  | 13.695 | [13 empty] | VV | 2 | 3 | True | 0 | ROZPOCET
| VV |  | 1,65*24*4*0,169 |  | 26.77 | [13 empty] | VV | 2 | 2 | True | 0 | ROZPOCET
| VV |  | Medzisúčet hlavne schody |  | 26.77 | [13 empty] | VV | 2 | 3 | True | 0 | ROZPOCET
| VV |  | Súčet |  | 53.887 | [13 empty] | VV | 2 | 4 | True | 1 | ROZPOCET
73 | K | 434351142.S | Debnenie stupňov na podstupňovej doske alebo na teréne pôdorysne priamočiarych odstránenie | m2 | 53.887 |  | 0 |  |  |  | znížená |  | 0 | 0 | 0 | 0 | 0 | 4 | K | 2 |  |  |  | ROZPOCET | 0 | 0 | 0 | 0 | 0 | 2 | 0 | 4 | 301732719
74 | K | 435121011.S | Montáž schodiskového ramena bez podesty, hmotnosti do 1,5 t | ks | 12 |  | 0 |  |  |  | znížená |  | 0 | 0.03117 | 0.37404 | 0 | 0 | 4 | K | 2 |  |  |  | ROZPOCET | 0 | 0 | 0 | 0 | 0 | 2 | 0 | 4 | 391191210
| VV |  | 1"PSCHR1 |  | 1 | [13 empty] | VV | 2 | 2 | True | 0 | ROZPOCET
| VV |  | 1"PSCHR2 |  | 1 | [13 empty] | VV | 2 | 2 | True | 0 | ROZPOCET
| VV |  | 2+2"PSCHR3 |  | 4 | [13 empty] | VV | 2 | 2 | True | 0 | ROZPOCET
| VV |  | 3+2"PSCHR4 |  | 5 | [13 empty] | VV | 2 | 2 | True | 0 | ROZPOCET
| VV |  | 1"PSCHR5 |  | 1 | [13 empty] | VV | 2 | 2 | True | 0 | ROZPOCET
| VV |  | Medzisúčet |  | 12 | [13 empty] | VV | 2 | 3 | True | 0 | ROZPOCET
| VV |  | Súčet |  | 12 | [13 empty] | VV | 2 | 4 | True | 1 | ROZPOCET
75 | M | 593720000400.SR1 | Prefabrikované schodiskové rameno, viď PD, PSCHR1 | ks | 1 |  | 0 |  |  |  | znížená |  | 0 | 0.144 | 0.144 | 0 | 0 | 8 | M | 2 |  |  |  | ROZPOCET | 0 | 0 | 0 | 0 | 0 | 2 | 0 | 4 | 1199613333
| VV |  | 1"STA-69 |  | 1 | [13 empty] | VV | 2 | 2 | True | 0 | ROZPOCET
| VV |  | Medzisúčet |  | 1 | [13 empty] | VV | 2 | 3 | True | 0 | ROZPOCET
| VV |  | Súčet |  | 1 | [13 empty] | VV | 2 | 4 | True | 1 | ROZPOCET
76 | M | 593720000400.SR2 | Prefabrikované schodiskové rameno, viď PD, PSCHR2 | ks | 1 |  | 0 |  |  |  | znížená |  | 0 | 0.144 | 0.144 | 0 | 0 | 8 | M | 2 |  |  |  | ROZPOCET | 0 | 0 | 0 | 0 | 0 | 2 | 0 | 4 | -742586383
| VV |  | 1"STA-69 |  | 1 | [13 empty] | VV | 2 | 2 | True | 0 | ROZPOCET
| VV |  | Medzisúčet |  | 1 | [13 empty] | VV | 2 | 3 | True | 0 | ROZPOCET
| VV |  | Súčet |  | 1 | [13 empty] | VV | 2 | 4 | True | 1 | ROZPOCET
77 | M | 593720000400.SR3 | Prefabrikované schodiskové rameno, viď PD, PSCHR3 | ks | 4 |  | 0 |  |  |  | znížená |  | 0 | 0.144 | 0.576 | 0 | 0 | 8 | M | 2 |  |  |  | ROZPOCET | 0 | 0 | 0 | 0 | 0 | 2 | 0 | 4 | -1046019230
| VV |  | 2"STA-70 |  | 2 | [13 empty] | VV | 2 | 2 | True | 0 | ROZPOCET
| VV |  | 2"STA-72 |  | 2 | [13 empty] | VV | 2 | 2 | True | 0 | ROZPOCET
| VV |  | Medzisúčet |  | 4 | [13 empty] | VV | 2 | 3 | True | 0 | ROZPOCET
| VV |  | Súčet |  | 4 | [13 empty] | VV | 2 | 4 | True | 1 | ROZPOCET
78 | M | 593720000400.SR4 | Prefabrikované schodiskové rameno, viď PD, PSCHR4 | ks | 5 |  | 0 |  |  |  | znížená |  | 0 | 0.144 | 0.72 | 0 | 0 | 8 | M | 2 |  |  |  | ROZPOCET | 0 | 0 | 0 | 0 | 0 | 2 | 0 | 4 | 1818627427
| VV |  | 2"STA-70 |  | 2 | [13 empty] | VV | 2 | 2 | True | 0 | ROZPOCET
| VV |  | 1"STA-71 |  | 1 | [13 empty] | VV | 2 | 2 | True | 0 | ROZPOCET
| VV |  | 2"STA-72 |  | 2 | [13 empty] | VV | 2 | 2 | True | 0 | ROZPOCET
| VV |  | Medzisúčet |  | 5 | [13 empty] | VV | 2 | 3 | True | 0 | ROZPOCET
| VV |  | Súčet |  | 5 | [13 empty] | VV | 2 | 4 | True | 1 | ROZPOCET
79 | M | 593720000400.SR5 | Prefabrikované schodiskové rameno, viď PD, PSCHR5 | ks | 1 |  | 0 |  |  |  | znížená |  | 0 | 0.144 | 0.144 | 0 | 0 | 8 | M | 2 |  |  |  | ROZPOCET | 0 | 0 | 0 | 0 | 0 | 2 | 0 | 4 | -1632605646
| VV |  | 1"STA-71 |  | 1 | [13 empty] | VV | 2 | 2 | True | 0 | ROZPOCET
| VV |  | Medzisúčet |  | 1 | [13 empty] | VV | 2 | 3 | True | 0 | ROZPOCET
| VV |  | Súčet |  | 1 | [13 empty] | VV | 2 | 4 | True | 1 | ROZPOCET
| D | 5 | Komunikácie |  |  |  | 0 | [5 empty] | 0 |  | 2852.5898 |  | 0 | 1 | D | 1 |  |  |  | ROZPOCET | [6 empty] | 0
80 | K | 561291111.SR | Podklad plochy z vápennocementovej stabilizácie, stupeň zhutnenia Edef2 min 50PPa, viď. PD - statika | m3 | 1347.184 |  | 0 |  |  |  | znížená |  | 0 | 2.084 | 2807.5315 | 0 | 0 | 4 | K | 2 |  |  |  | ROZPOCET | 0 | 0 | 0 | 0 | 0 | 2 | 0 | 4 | 1696194559
| VV |  | 0,4*87,4*36,7*1,05 |  | 1347.184 | [13 empty] | VV | 2 | 2 | True | 0 | ROZPOCET
| VV |  | Medzisúčet |  | 1347.184 | [13 empty] | VV | 2 | 3 | True | 0 | ROZPOCET
| VV |  | Súčet |  | 1347.184 | [13 empty] | VV | 2 | 4 | True | 1 | ROZPOCET
81 | K | 564782111.SR | Štrkový okapový pás. hr. 300 mm, XO | m2 | 62.892 |  | 0 |  |  |  | znížená |  | 0 | 0.71644 | 45.0583 | 0 | 0 | 4 | K | 2 |  |  |  | ROZPOCET | 0 | 0 | 0 | 0 | 0 | 2 | 0 | 4 | 1223441850
| VV |  | 0,35*(7,49+33,15+6,575+7,2+20,8+5,7+4,02) |  | 29.727 | [13 empty] | VV | 2 | 2 | True | 0 | ROZPOCET
| VV |  | Medzisúčet 1.PP |  | 29.727 | [13 empty] | VV | 2 | 3 | True | 0 | ROZPOCET
| VV |  | 0,35*(28,195+37,361+29,202) |  | 33.165 | [13 empty] | VV | 2 | 2 | True | 0 | ROZPOCET
| VV |  | Medzisúčet 1.NP |  | 33.165 | [13 empty] | VV | 2 | 3 | True | 0 | ROZPOCET
| VV |  | Súčet |  | 62.892 | [13 empty] | VV | 2 | 4 | True | 1 | ROZPOCET
| D | 6 | Úpravy povrchov, podlahy, osadenie |  |  |  | 0 | [5 empty] | 0 |  | 1832.7777 |  | 0 | 1 | D | 1 |  |  |  | ROZPOCET | [6 empty] | 0
82 | K | 611460115.S | Príprava vnútorného podkladu stropov pre uzatvorenie a elimináciu vyplavovania látok z podkladu uzatváracím základom, M3 | m2 | 775.73 |  | 0 |  |  |  | znížená |  | 0 | 0.000504 | 0.39097 | 0 | 0 | 4 | K | 2 |  |  |  | ROZPOCET | 0 | 0 | 0 | 0 | 0 | 2 | 0 | 4 | -440855946
| VV |  | 24,19+15,84+25,38+11,4+1,04"1.pp |  | 77.85 | [13 empty] | VV | 2 | 2 | True | 0 | ROZPOCET
| VV |  | 24,19+25,38+25,38+12,17"1.np |  | 87.12 | [13 empty] | VV | 2 | 2 | True | 0 | ROZPOCET
| VV |  | 24,19+24,48+25,38"2.np |  | 74.05 | [13 empty] | VV | 2 | 2 | True | 0 | ROZPOCET
| VV |  | 24,19+25,38"3.np |  | 49.57 | [13 empty] | VV | 2 | 2 | True | 0 | ROZPOCET
| VV |  | 12,8+7,35+49,12+377,23+13,25+15,84+11,55"4.np |  | 487.14 | [13 empty] | VV | 2 | 2 | True | 0 | ROZPOCET
| VV |  | Medzisúčet M3 |  | 775.73 | [13 empty] | VV | 2 | 3 | True | 0 | ROZPOCET
| VV |  | Súčet |  | 775.73 | [13 empty] | VV | 2 | 4 | True | 1 | ROZPOCET
83 | K | 612460124.S | Príprava vnútorného podkladu stien penetráciou pod omietky a nátery, D2 | m2 | 441.81 |  | 0 |  |  |  | znížená |  | 0 | 0.0004 | 0.17672 | 0 | 0 | 4 | K | 2 |  |  |  | ROZPOCET | 0 | 0 | 0 | 0 | 0 | 2 | 0 | 4 | 354614488
84 | K | 612460272.S | Vnútorná omietka stien sadrová, viď. PD, D2 | m2 | 441.81 |  | 0 |  |  |  | znížená |  | 0 | 0.008925 | 3.9432 | 0 | 0 | 4 | K | 2 |  |  |  | ROZPOCET | 0 | 0 | 0 | 0 | 0 | 2 | 0 | 4 | -1678916456
| VV |  | 441,81 |  | 441.81 | [13 empty] | VV | 2 | 2 | True | 0 | ROZPOCET
| VV |  | Medzisúčet |  | 441.81 | [13 empty] | VV | 2 | 3 | True | 0 | ROZPOCET
| VV |  | Súčet |  | 441.81 | [13 empty] | VV | 2 | 4 | True | 1 | ROZPOCET
85 | K | 622255041.SR | Montáž stien prevetrávanej fasády z fasádnych dosiek, s hliníkovou konštrukcou, uchytenie viď. PD, bez tepelnej izolácie, KP1, KP2, KP3 | m2 | 376.94 |  | 0 |  |  |  | znížená |  | 0 | 0.00254 | 0.95743 | 0 | 0 | 4 | K | 2 |  |  |  | ROZPOCET | 0 | 0 | 0 | 0 | 0 | 2 | 0 | 4 | -990133645
| VV |  | 28,92"KP1 |  | 28.92 | [13 empty] | VV | 2 | 2 | True | 0 | ROZPOCET
| VV |  | 316,66"KP2 |  | 316.66 | [13 empty] | VV | 2 | 2 | True | 0 | ROZPOCET
| VV |  | 31,36"KP3 |  | 31.36 | [13 empty] | VV | 2 | 2 | True | 0 | ROZPOCET
| VV |  | Medzisúčet |  | 376.94 | [13 empty] | VV | 2 | 3 | True | 0 | ROZPOCET
| VV |  | Súčet |  | 376.94 | [13 empty] | VV | 2 | 4 | True | 1 | ROZPOCET
86 | M | 591510000100.SR | Alumíniový kompozitný panel, hr. 4mm, viď. PD, KP1, KP2, KP3 | m2 | 395.787 |  | 0 |  |  |  | znížená |  | 0 | 0.0146 | 5.7785 | 0 | 0 | 8 | M | 2 |  |  |  | ROZPOCET | 0 | 0 | 0 | 0 | 0 | 2 | 0 | 4 | -1959850647
87 | K | 622255110.S | Montáž tepelnej izolácie stien prevetrávanej fasády doskami z minerálnej vlny, hrúbky 200 mm, OP5, OP9 | m2 | 346.61 |  | 0 |  |  |  | znížená |  | 0 | 0 | 0 | 0 | 0 | 4 | K | 2 |  |  |  | ROZPOCET | 0 | 0 | 0 | 0 | 0 | 2 | 0 | 4 | 764637743
| VV |  | 318,59 |  | 318.59 | [13 empty] | VV | 2 | 2 | True | 0 | ROZPOCET
| VV |  | Medzisúčet OP5 |  | 318.59 | [13 empty] | VV | 2 | 3 | True | 0 | ROZPOCET
| VV |  | 28,02 |  | 28.02 | [13 empty] | VV | 2 | 2 | True | 0 | ROZPOCET
| VV |  | Medzisúčet OP9 |  | 28.02 | [13 empty] | VV | 2 | 3 | True | 0 | ROZPOCET
| VV |  | Súčet |  | 346.61 | [13 empty] | VV | 2 | 4 | True | 1 | ROZPOCET
88 | M | 631440038000.SR | Doska z minerálnej vlny hr. 200 mm s jednostranne nakašírovanou netkanou fóliou, pre prevetrávané fasády, OP5, OP9 | m2 | 353.542 |  | 0 |  |  |  | znížená |  | 0 | 0.0087 | 3.0758 | 0 | 0 | 8 | M | 2 |  |  |  | ROZPOCET | 0 | 0 | 0 | 0 | 0 | 2 | 0 | 4 | 1266227834
89 | K | 622461052.SR | Vonkajšia omietka stien pastovitá silikónová, škrabaná, vysoko vodeodpudivá, hr. cca 1,5 mm, viď. PD, biela (RGB 222/225/222) | m2 | 4163.81 |  | 0 |  |  |  | znížená |  | 0 | 0.00232 | 9.66 | 0 | 0 | 4 | K | 2 |  |  |  | ROZPOCET | 0 | 0 | 0 | 0 | 0 | 2 | 0 | 4 | -1723737790
| VV |  | 4163,81 |  | 4163.81 | [13 empty] | VV | 2 | 2 | True | 0 | ROZPOCET
| VV |  | Medzisúčet |  | 4163.81 | [13 empty] | VV | 2 | 3 | True | 0 | ROZPOCET
| VV |  | Súčet |  | 4163.81 | [13 empty] | VV | 2 | 4 | True | 1 | ROZPOCET
90 | K | 622461052.SR1 | Vonkajšia omietka stien pastovitá silikónová, škrabaná, vysoko vodeodpudivá, hr. cca 1,5 mm, viď. PD, tmavo sivá (RGB 76/73/72) | m2 | 1430.84 |  | 0 |  |  |  | znížená |  | 0 | 0.00232 | 3.3195 | 0 | 0 | 4 | K | 2 |  |  |  | ROZPOCET | 0 | 0 | 0 | 0 | 0 | 2 | 0 | 4 | 17640634
| VV |  | 1399,37 |  | 1399.37 | [13 empty] | VV | 2 | 2 | True | 0 | ROZPOCET
| VV |  | Medzisúčet |  | 1399.37 | [13 empty] | VV | 2 | 3 | True | 0 | ROZPOCET
| VV |  | 31,47 |  | 31.47 | [13 empty] | VV | 2 | 2 | True | 0 | ROZPOCET
| VV |  | Medzisúčet OP7 |  | 31.47 | [13 empty] | VV | 2 | 3 | True | 0 | ROZPOCET
| VV |  | Súčet |  | 1430.84 | [13 empty] | VV | 2 | 4 | True | 1 | ROZPOCET
91 | K | 622467491R | Vonkajšia penetrácia stien silikónová (vo farbe omietky) pod omietky ušlachtilé, pastovité, silikónové fasádne, viď. PD | m2 | 5594.65 |  | 0 |  |  |  | znížená |  | 0 | 0.00035 | 1.9581 | 0 | 0 | 4 | K | 2 |  |  |  | ROZPOCET | 0 | 0 | 0 | 0 | 0 | 2 | 0 | 4 | -659157193
| VV |  | 4163,81"biela |  | 4163.81 | [13 empty] | VV | 2 | 2 | True | 0 | ROZPOCET
| VV |  | 1399,37"Sivá |  | 1399.37 | [13 empty] | VV | 2 | 2 | True | 0 | ROZPOCET
| VV |  | Medzisúčet |  | 5563.18 | [13 empty] | VV | 2 | 3 | True | 0 | ROZPOCET
| VV |  | 31,47 |  | 31.47 | [13 empty] | VV | 2 | 2 | True | 0 | ROZPOCET
| VV |  | Medzisúčet OP7 |  | 31.47 | [13 empty] | VV | 2 | 3 | True | 0 | ROZPOCET
| VV |  | Súčet |  | 5594.65 | [13 empty] | VV | 2 | 4 | True | 1 | ROZPOCET
92 | K | 622481119.SR | Potiahnutie vonkajších stien sklotextilnou mriežkou s celoplošným prilepením, 2. vrstva, OP1, OP2, OP4, OP6, OP7 | m2 | 1235.29 |  | 0 |  |  |  | znížená |  | 0 | 0.00515 | 6.3617 | 0 | 0 | 4 | K | 2 |  |  |  | ROZPOCET | 0 | 0 | 0 | 0 | 0 | 2 | 0 | 4 | 59437453
| VV |  | 188,07"OP1 |  | 188.07 | [13 empty] | VV | 2 | 2 | True | 0 | ROZPOCET
| VV |  | Medzisúčet |  | 188.07 | [13 empty] | VV | 2 | 3 | True | 0 | ROZPOCET
| VV |  | 339,08"OP2 |  | 339.08 | [13 empty] | VV | 2 | 2 | True | 0 | ROZPOCET
| VV |  | Medzisúčet |  | 339.08 | [13 empty] | VV | 2 | 3 | True | 0 | ROZPOCET
| VV |  | 676,67"OP4, OP6 |  | 676.67 | [13 empty] | VV | 2 | 2 | True | 0 | ROZPOCET
| VV |  | Medzisúčet OP4, OP6 |  | 676.67 | [13 empty] | VV | 2 | 3 | True | 0 | ROZPOCET
| VV |  | 31,47 |  | 31.47 | [13 empty] | VV | 2 | 2 | True | 0 | ROZPOCET
| VV |  | Medzisúčet OP7 |  | 31.47 | [13 empty] | VV | 2 | 3 | True | 0 | ROZPOCET
| VV |  | Súčet |  | 1235.29 | [13 empty] | VV | 2 | 4 | True | 1 | ROZPOCET
93 | K | 625250561.SR-OP1 | Kontaktný zatepľovací systém soklovej alebo vodou namáhanej časti hr. 240 mm, skrutkovacie kotvy, viď. PD, OP1, OP1* | m2 | 188.07 |  | 0 |  |  |  | znížená |  | 0 | 0.017584 | 3.307 | 0 | 0 | 4 | K | 2 |  |  |  | ROZPOCET | 0 | 0 | 0 | 0 | 0 | 2 | 0 | 4 | 1088010878
| VV |  | 188,07"OP1 |  | 188.07 | [13 empty] | VV | 2 | 2 | True | 0 | ROZPOCET
| VV |  | Medzisúčet |  | 188.07 | [13 empty] | VV | 2 | 3 | True | 0 | ROZPOCET
| VV |  | Súčet |  | 188.07 | [13 empty] | VV | 2 | 4 | True | 1 | ROZPOCET
94 | K | 625250709.SR | Kontaktný zatepľovací systém z minerálnej vlny hr. 140 mm, Rmin: 4,25m2K/W, skrutkovacie kotvy, OP7 | m2 | 31.47 |  | 0 |  |  |  | znížená |  | 0 | 0.032479 | 1.0221 | 0 | 0 | 4 | K | 2 |  |  |  | ROZPOCET | 0 | 0 | 0 | 0 | 0 | 2 | 0 | 4 | -1127664790
| VV |  | 31,47 |  | 31.47 | [13 empty] | VV | 2 | 2 | True | 0 | ROZPOCET
| VV |  | Medzisúčet OP7 |  | 31.47 | [13 empty] | VV | 2 | 3 | True | 0 | ROZPOCET
| VV |  | Súčet |  | 31.47 | [13 empty] | VV | 2 | 4 | True | 1 | ROZPOCET
95 | K | 625250710.SR | Kontaktný zatepľovací systém z minerálnej vlny hr. 150 mm, Rmin: 4,25m2K/W, skrutkovacie kotvy, viď. PD, OP4, OP6 | m2 | 676.67 |  | 0 |  |  |  | znížená |  | 0 | 0.03363 | 22.7564 | 0 | 0 | 4 | K | 2 |  |  |  | ROZPOCET | 0 | 0 | 0 | 0 | 0 | 2 | 0 | 4 | 1165764522
| VV |  | 676,67 |  | 676.67 | [13 empty] | VV | 2 | 2 | True | 0 | ROZPOCET
| VV |  | Medzisúčet OP4, OP6 |  | 676.67 | [13 empty] | VV | 2 | 3 | True | 0 | ROZPOCET
| VV |  | Súčet |  | 676.67 | [13 empty] | VV | 2 | 4 | True | 1 | ROZPOCET
96 | K | 625250715.SR | Kontaktný zatepľovací systém z minerálnej vlny hr. 240 mm, Rmin: 6,25m2K/W, skrutkovacie kotvy, systémové riešenie vrátane príslušentva, viď. PD, OP2, OP3 | m2 | 4352.32 |  | 0 |  |  |  | znížená |  | 0 | 0.04383 | 190.7622 | 0 | 0 | 4 | K | 2 |  |  |  | ROZPOCET | 0 | 0 | 0 | 0 | 0 | 2 | 0 | 4 | -1162845053
| VV |  | 339,08 |  | 339.08 | [13 empty] | VV | 2 | 2 | True | 0 | ROZPOCET
| VV |  | Medzisúčet OP2 |  | 339.08 | [13 empty] | VV | 2 | 3 | True | 0 | ROZPOCET
| VV |  | 4013,24 |  | 4013.24 | [13 empty] | VV | 2 | 2 | True | 0 | ROZPOCET
| VV |  | Medzisúčet OP3 |  | 4013.24 | [13 empty] | VV | 2 | 3 | True | 0 | ROZPOCET
| VV |  | Súčet |  | 4352.32 | [13 empty] | VV | 2 | 4 | True | 1 | ROZPOCET
97 | K | 625255117.SR | Tesniace pásy dilatácie Dil.1, viď. PD | m | 90.48 |  | 0 |  |  |  | znížená |  | 0 | 5.5e-05 | 0.0049764 | 0 | 0 | 4 | K | 2 |  |  |  | ROZPOCET | 0 | 0 | 0 | 0 | 0 | 2 | 0 | 4 | -481883558
| VV |  | 30,16*3 |  | 90.48 | [13 empty] | VV | 2 | 2 | True | 0 | ROZPOCET
| VV |  | Medzisúčet |  | 90.48 | [13 empty] | VV | 2 | 3 | True | 0 | ROZPOCET
| VV |  | Súčet |  | 90.48 | [13 empty] | VV | 2 | 4 | True | 1 | ROZPOCET
98 | M | TESN. PAS-01 | Tesiaci pás vnútorný, Dil.1 | m | 30.16 |  | 0 |  |  |  | znížená |  | 0 | 0 | 0 | 0 | 0 | 8 | M | 2 |  |  |  | ROZPOCET | 0 | 0 | 0 | 0 | 0 | 2 | 0 | 4 | 1329179611
| VV |  | 90,480/3 |  | 30.16 | [13 empty] | VV | 2 | 2 | True | 1 | ROZPOCET
99 | M | TESN. PAS-02 | Tesiaci pás vonkajší, Dil.1 | m | 30.16 |  | 0 |  |  |  | znížená |  | 0 | 0 | 0 | 0 | 0 | 8 | M | 2 |  |  |  | ROZPOCET | 0 | 0 | 0 | 0 | 0 | 2 | 0 | 4 | 220495073
| VV |  | 90,480/3 |  | 30.16 | [13 empty] | VV | 2 | 2 | True | 1 | ROZPOCET
100 | M | TESN. PAS-03 | Tesiaci pás ukončovací, Dil.1 | m | 30.16 |  | 0 |  |  |  | znížená |  | 0 | 0 | 0 | 0 | 0 | 8 | M | 2 |  |  |  | ROZPOCET | 0 | 0 | 0 | 0 | 0 | 2 | 0 | 4 | -532694325
| VV |  | 90,480/3 |  | 30.16 | [13 empty] | VV | 2 | 2 | True | 1 | ROZPOCET
101 | K | 631315711.S | Mazanina z betónu prostého (m3) tr. C 25/30 hr.nad 120 do 240 mm | m3 | 7.5 |  | 0 |  |  |  | znížená |  | 0 | 2.4157 | 18.1179 | 0 | 0 | 4 | K | 2 |  |  |  | ROZPOCET | 0 | 0 | 0 | 0 | 0 | 2 | 0 | 4 | 1936124057
| VV |  | 7,5 |  | 7.5 | [13 empty] | VV | 2 | 2 | True | 0 | ROZPOCET
| VV |  | Medzisúčet plechodoska 1.np, STA-76 |  | 7.5 | [13 empty] | VV | 2 | 3 | True | 0 | ROZPOCET
| VV |  | Súčet |  | 7.5 | [13 empty] | VV | 2 | 4 | True | 1 | ROZPOCET
102 | K | 631319111.S | Vytvorenie odtokového žľabu v podlahe, 250x20mm, viď. PD - líniový žľab, OD | m | 55.7 |  | 0 |  |  |  | znížená |  | 0 | 0 | 0 | 0 | 0 | 4 | K | 2 |  |  |  | ROZPOCET | 0 | 0 | 0 | 0 | 0 | 2 | 0 | 4 | -644983037
| VV |  | 19,95 |  | 19.95 | [13 empty] | VV | 2 | 2 | True | 0 | ROZPOCET
| VV |  | 35,75 |  | 35.75 | [13 empty] | VV | 2 | 2 | True | 0 | ROZPOCET
| VV |  | Medzisúčet 1.PP |  | 55.7 | [13 empty] | VV | 2 | 3 | True | 0 | ROZPOCET
| VV |  | Súčet |  | 55.7 | [13 empty] | VV | 2 | 4 | True | 1 | ROZPOCET
103 | K | 631319155.S | Príplatok za prehlad. povrchu betónovej mazaniny min. tr.C 8/10 oceľ. hlad. hr. 120-240 mm | m3 | 7.5 |  | 0 |  |  |  | znížená |  | 0 | 0 | 0 | 0 | 0 | 4 | K | 2 |  |  |  | ROZPOCET | 0 | 0 | 0 | 0 | 0 | 2 | 0 | 4 | 1837651850
| VV |  | 7,5 |  | 7.5 | [13 empty] | VV | 2 | 2 | True | 0 | ROZPOCET
| VV |  | Medzisúčet plechodoska 1.np, STA-76 |  | 7.5 | [13 empty] | VV | 2 | 3 | True | 0 | ROZPOCET
| VV |  | Súčet |  | 7.5 | [13 empty] | VV | 2 | 4 | True | 1 | ROZPOCET
104 | K | 631319175.S | Príplatok za strhnutie povrchu mazaniny latou pre hr. obidvoch vrstiev mazaniny nad 120 do 240 mm | m3 | 7.5 |  | 0 |  |  |  | znížená |  | 0 | 0 | 0 | 0 | 0 | 4 | K | 2 |  |  |  | ROZPOCET | 0 | 0 | 0 | 0 | 0 | 2 | 0 | 4 | -214031789
| VV |  | 7,5 |  | 7.5 | [13 empty] | VV | 2 | 2 | True | 0 | ROZPOCET
| VV |  | Medzisúčet plechodoska 1.np, STA-76 |  | 7.5 | [13 empty] | VV | 2 | 3 | True | 0 | ROZPOCET
| VV |  | Súčet |  | 7.5 | [13 empty] | VV | 2 | 4 | True | 1 | ROZPOCET
105 | K | 631351101.S | Debnenie stien, rýh a otvorov v podlahách zhotovenie - liniový žľab, OD | m2 | 2.228 |  | 0 |  |  |  | znížená |  | 0 | 0.0078623 | 0.017517 | 0 | 0 | 4 | K | 2 |  |  |  | ROZPOCET | 0 | 0 | 0 | 0 | 0 | 2 | 0 | 4 | 851766820
| VV |  | 19,95*0,02*2 |  | 0.798 | [13 empty] | VV | 2 | 2 | True | 0 | ROZPOCET
| VV |  | 35,75*0,02*2 |  | 1.43 | [13 empty] | VV | 2 | 2 | True | 0 | ROZPOCET
| VV |  | Medzisúčet 1.PP |  | 2.228 | [13 empty] | VV | 2 | 3 | True | 0 | ROZPOCET
| VV |  | Súčet |  | 2.228 | [13 empty] | VV | 2 | 4 | True | 1 | ROZPOCET
106 | K | 631351102.S | Debnenie stien, rýh a otvorov v podlahách odstránenie - líniový žľab, OD | m2 | 2.228 |  | 0 |  |  |  | znížená |  | 0 | 0 | 0 | 0 | 0 | 4 | K | 2 |  |  |  | ROZPOCET | 0 | 0 | 0 | 0 | 0 | 2 | 0 | 4 | -2104115781
107 | K | 631362442.S | Výstuž mazanín z betónov (z kameniva) a z ľahkých betónov zo sietí KARI, priemer drôtu 8/8 mm, veľkosť oka 150x150 mm, P9, P20, P21, P22, P23, P24, P25, P30, P31 | m2 | 1376.11 |  | 0 |  |  |  | znížená |  | 0 | 0.00627 | 8.6282 | 0 | 0 | 4 | K | 2 |  |  |  | ROZPOCET | 0 | 0 | 0 | 0 | 0 | 2 | 0 | 4 | 319901639
| VV |  | (138,56+25,02+27,62+27,14+11,73+11,64)*2"1.PP |  | 483.42 | [13 empty] | VV | 2 | 2 | True | 0 | ROZPOCET
| VV |  | Medzisúčet P9 |  | 483.42 | [13 empty] | VV | 2 | 3 | True | 0 | ROZPOCET
| VV |  | 375,02*2"4.np |  | 750.04 | [13 empty] | VV | 2 | 2 | True | 0 | ROZPOCET
| VV |  | Medzisúčet P20 |  | 750.04 | [13 empty] | VV | 2 | 3 | True | 0 | ROZPOCET
| VV |  | 13,25"4.np |  | 13.25 | [13 empty] | VV | 2 | 2 | True | 0 | ROZPOCET
| VV |  | Medzisúčet P22 |  | 13.25 | [13 empty] | VV | 2 | 3 | True | 0 | ROZPOCET
| VV |  | 12,8+38,49"4.NP |  | 51.29 | [13 empty] | VV | 2 | 2 | True | 0 | ROZPOCET
| VV |  | Medzisúčet P23 |  | 51.29 | [13 empty] | VV | 2 | 3 | True | 0 | ROZPOCET
| VV |  | 6,2"4.NP |  | 6.2 | [13 empty] | VV | 2 | 2 | True | 0 | ROZPOCET
| VV |  | Medzisúčet P24 |  | 6.2 | [13 empty] | VV | 2 | 3 | True | 0 | ROZPOCET
| VV |  | 4,71"4.NP |  | 4.71 | [13 empty] | VV | 2 | 2 | True | 0 | ROZPOCET
| VV |  | Medzisúčet P25 |  | 4.71 | [13 empty] | VV | 2 | 3 | True | 0 | ROZPOCET
| VV |  | 21,13*2"1.PP |  | 42.26 | [13 empty] | VV | 2 | 2 | True | 0 | ROZPOCET
| VV |  | Medzisúčet P30 |  | 42.26 | [13 empty] | VV | 2 | 3 | True | 0 | ROZPOCET
| VV |  | 9,13"3.np |  | 9.13 | [13 empty] | VV | 2 | 2 | True | 0 | ROZPOCET
| VV |  | Medzisúčet P31 |  | 9.13 | [13 empty] | VV | 2 | 3 | True | 0 | ROZPOCET
| VV |  | 15,81"4.NP |  | 15.81 | [13 empty] | VV | 2 | 2 | True | 0 | ROZPOCET
| VV |  | Medzisúčet P21 |  | 15.81 | [13 empty] | VV | 2 | 3 | True | 0 | ROZPOCET
| VV |  | Súčet |  | 1376.11 | [13 empty] | VV | 2 | 4 | True | 1 | ROZPOCET
108 | K | 631571015.SR | Násyp - ochranná krycia vrstva z praného kameniva s utlačením a urovnaním povrchu pre ploché strechy, S1, S2, S4 | m3 | 262.917 |  | 0 |  |  |  | znížená |  | 0 | 1.837 | 482.9785 | 0 | 0 | 4 | K | 2 |  |  |  | ROZPOCET | 0 | 0 | 0 | 0 | 0 | 2 | 0 | 4 | -1359149288
| VV |  | 549,53*0,06 |  | 32.972 | [13 empty] | VV | 2 | 2 | True | 0 | ROZPOCET
| VV |  | Medzisúčet S1 |  | 32.972 | [13 empty] | VV | 2 | 3 | True | 0 | ROZPOCET
| VV |  | 1890,15*0,06 |  | 113.409 | [13 empty] | VV | 2 | 2 | True | 0 | ROZPOCET
| VV |  | Medzisúčet S2 |  | 113.409 | [13 empty] | VV | 2 | 3 | True | 0 | ROZPOCET
| VV |  | 506,68*0,23 |  | 116.536 | [13 empty] | VV | 2 | 2 | True | 0 | ROZPOCET
| VV |  | Medzisúčet S4 |  | 116.536 | [13 empty] | VV | 2 | 3 | True | 0 | ROZPOCET
| VV |  | Súčet |  | 262.917 | [13 empty] | VV | 2 | 4 | True | 1 | ROZPOCET
109 | K | 631680013.S | Násyp - vegetačná vrstva zo substrátu s utlačením a urovnaním povrchu pre zelené strechy do 5°, S3 | m3 | 2.099 |  | 0 |  |  |  | znížená |  | 0 | 0.9 | 1.8891 | 0 | 0 | 4 | K | 2 |  |  |  | ROZPOCET | 0 | 0 | 0 | 0 | 0 | 2 | 0 | 4 | 313142272
| VV |  | 34,98*0,06 |  | 2.099 | [13 empty] | VV | 2 | 2 | True | 0 | ROZPOCET
| VV |  | Medzisúčet S3 |  | 2.099 | [13 empty] | VV | 2 | 3 | True | 0 | ROZPOCET
| VV |  | Súčet |  | 2.099 | [13 empty] | VV | 2 | 4 | True | 1 | ROZPOCET
110 | K | 632001011.S | Zhotovenie separačnej fólie v podlahových vrstvách z PE, statika, P4, P4*, P6, P8, P9, P12, P14, P15, P17, P20, P21, P22, P23, P24, P25, P28, P29, P30, P31 | m2 | 7486.87 |  | 0 |  |  |  | znížená |  | 0 | 0 | 0 | 0 | 0 | 4 | K | 2 |  |  |  | ROZPOCET | 0 | 0 | 0 | 0 | 0 | 2 | 0 | 4 | 807586714
| VV |  | 6000 |  | 6000 | [13 empty] | VV | 2 | 2 | True | 0 | ROZPOCET
| VV |  | Medzisúčet sta-02 |  | 6000 | [13 empty] | VV | 2 | 3 | True | 0 | ROZPOCET
| VV |  | 12,8+38,49"4.NP |  | 51.29 | [13 empty] | VV | 2 | 2 | True | 0 | ROZPOCET
| VV |  | Medzisúčet P23 |  | 51.29 | [13 empty] | VV | 2 | 3 | True | 0 | ROZPOCET
| VV |  | 6,2"4.NP |  | 6.2 | [13 empty] | VV | 2 | 2 | True | 0 | ROZPOCET
| VV |  | Medzisúčet P24 |  | 6.2 | [13 empty] | VV | 2 | 3 | True | 0 | ROZPOCET
| VV |  | 4,71"4.NP |  | 4.71 | [13 empty] | VV | 2 | 2 | True | 0 | ROZPOCET
| VV |  | Medzisúčet P25 |  | 4.71 | [13 empty] | VV | 2 | 3 | True | 0 | ROZPOCET
| VV |  | 4,75"4.np |  | 4.75 | [13 empty] | VV | 2 | 2 | True | 0 | ROZPOCET
| VV |  | Medzisúčet P28 |  | 4.75 | [13 empty] | VV | 2 | 3 | True | 0 | ROZPOCET
| VV |  | 10,88"4.np |  | 10.88 | [13 empty] | VV | 2 | 2 | True | 0 | ROZPOCET
| VV |  | Medzisúčet P29 |  | 10.88 | [13 empty] | VV | 2 | 3 | True | 0 | ROZPOCET
| VV |  | 21,13"1.PP |  | 21.13 | [13 empty] | VV | 2 | 2 | True | 0 | ROZPOCET
| VV |  | Medzisúčet P30 |  | 21.13 | [13 empty] | VV | 2 | 3 | True | 0 | ROZPOCET
| VV |  | 9,13"3.np |  | 9.13 | [13 empty] | VV | 2 | 2 | True | 0 | ROZPOCET
| VV |  | Medzisúčet P31 |  | 9.13 | [13 empty] | VV | 2 | 3 | True | 0 | ROZPOCET
| VV |  | 46,86"P4 1.PP |  | 46.86 | [13 empty] | VV | 2 | 2 | True | 0 | ROZPOCET
| VV |  | 4,24"P4 1.NP |  | 4.24 | [13 empty] | VV | 2 | 2 | True | 0 | ROZPOCET
| VV |  | 38,77"P4 1.PP |  | 38.77 | [13 empty] | VV | 2 | 2 | True | 0 | ROZPOCET
| VV |  | Medzisúčet P4, P4* akt |  | 89.87 | [13 empty] | VV | 2 | 3 | True | 0 | ROZPOCET
| VV |  | 11,4"1.PP |  | 11.4 | [13 empty] | VV | 2 | 2 | True | 0 | ROZPOCET
| VV |  | Medzisúčet P6 |  | 11.4 | [13 empty] | VV | 2 | 3 | True | 0 | ROZPOCET
| VV |  | 28,29"1.PP |  | 28.29 | [13 empty] | VV | 2 | 2 | True | 0 | ROZPOCET
| VV |  | Medzisúčet P8 |  | 28.29 | [13 empty] | VV | 2 | 3 | True | 0 | ROZPOCET
| VV |  | 138,56+25,02+27,62+27,14+11,73+11,64"1.PP |  | 241.71 | [13 empty] | VV | 2 | 2 | True | 0 | ROZPOCET
| VV |  | Medzisúčet P9 |  | 241.71 | [13 empty] | VV | 2 | 3 | True | 0 | ROZPOCET
| VV |  | 38,99"1.NP |  | 38.99 | [13 empty] | VV | 2 | 2 | True | 0 | ROZPOCET
| VV |  | 66,36"2.NP |  | 66.36 | [13 empty] | VV | 2 | 2 | True | 0 | ROZPOCET
| VV |  | 13,23"3.NP |  | 13.23 | [13 empty] | VV | 2 | 2 | True | 0 | ROZPOCET
| VV |  | Medzisúčet P12 |  | 118.58 | [13 empty] | VV | 2 | 3 | True | 0 | ROZPOCET
| VV |  | 431,4"P14 |  | 431.4 | [13 empty] | VV | 2 | 2 | True | 0 | ROZPOCET
| VV |  | Medzisúčet P14 |  | 431.4 | [13 empty] | VV | 2 | 3 | True | 0 | ROZPOCET
| VV |  | 12,17"1.NP |  | 12.17 | [13 empty] | VV | 2 | 2 | True | 0 | ROZPOCET
| VV |  | Medzisúčet P15 |  | 12.17 | [13 empty] | VV | 2 | 3 | True | 0 | ROZPOCET
| VV |  | 1,92+2,7"1.NP |  | 4.62 | [13 empty] | VV | 2 | 2 | True | 0 | ROZPOCET
| VV |  | 3,45+5,28+4,97"2.np |  | 13.7 | [13 empty] | VV | 2 | 2 | True | 0 | ROZPOCET
| VV |  | 22,93"3.np |  | 22.93 | [13 empty] | VV | 2 | 2 | True | 0 | ROZPOCET
| VV |  | Medzisúčet P17 |  | 41.25 | [13 empty] | VV | 2 | 3 | True | 0 | ROZPOCET
| VV |  | 375,02 "4.NP |  | 375.02 | [13 empty] | VV | 2 | 2 | True | 0 | ROZPOCET
| VV |  | Medzisúčet P20 |  | 375.02 | [13 empty] | VV | 2 | 3 | True | 0 | ROZPOCET
| VV |  | 15,84"4.NP |  | 15.84 | [13 empty] | VV | 2 | 2 | True | 0 | ROZPOCET
| VV |  | Medzisúčet P21 |  | 15.84 | [13 empty] | VV | 2 | 3 | True | 0 | ROZPOCET
| VV |  | 13,25"4.np |  | 13.25 | [13 empty] | VV | 2 | 2 | True | 0 | ROZPOCET
| VV |  | Medzisúčet P22 |  | 13.25 | [13 empty] | VV | 2 | 3 | True | 0 | ROZPOCET
| VV |  | Súčet |  | 7486.87 | [13 empty] | VV | 2 | 4 | True | 1 | ROZPOCET
111 | M | 283290003600R | Separačná fólia PE, statika, P4, P4*, P6, P8, P9, P12, P14, P15, P17, P20, P21, P22, P23, P24, P25, P28, P29, P30, P31 | m2 | 8609.901 |  | 0 |  |  |  | znížená |  | 0 | 0.0001 | 0.86099 | 0 | 0 | 8 | M | 2 |  |  |  | ROZPOCET | 0 | 0 | 0 | 0 | 0 | 2 | 0 | 4 | 1750143822
112 | K | 632001051.S | Zhotovenie jednonásobného penetračného náteru pre potery a stierky, P1, P2, P3, P3*, P3**, P4, P4*, P5, P6, P7, P8, P9, P10, P11, P12, P13, P14, P15, P16, P16*, P16**, P17, P18, P18*, P19, P20, P21, P22, P23, P24, P25, P26, P27, P28, P29, P30, P31, P32 | m2 | 9330.063 |  | 0 |  |  |  | znížená |  | 0 | 0 | 0 | 0 | 0 | 4 | K | 2 |  |  |  | ROZPOCET | 0 | 0 | 0 | 0 | 0 | 2 | 0 | 4 | -1576290445
| VV |  | 965,35"1.PP |  | 965.35 | [13 empty] | VV | 2 | 2 | True | 0 | ROZPOCET
| VV |  | 486,66"1.NP |  | 486.66 | [13 empty] | VV | 2 | 2 | True | 0 | ROZPOCET
| VV |  | Medzisúčet P1 akt |  | 1452.01 | [13 empty] | VV | 2 | 3 | True | 0 | ROZPOCET
| VV |  | 6"1.PP |  | 6 | [13 empty] | VV | 2 | 2 | True | 0 | ROZPOCET
| VV |  | 4,37"1.NP |  | 4.37 | [13 empty] | VV | 2 | 2 | True | 0 | ROZPOCET
| VV |  | Medzisúčet P2 akt |  | 10.37 | [13 empty] | VV | 2 | 3 | True | 0 | ROZPOCET
| VV |  | 3,17"P3 1.PP |  | 3.17 | [13 empty] | VV | 2 | 2 | True | 0 | ROZPOCET
| VV |  | 17,16"P3 1.NP |  | 17.16 | [13 empty] | VV | 2 | 2 | True | 0 | ROZPOCET
| VV |  | 27,65"P3* 1.PP |  | 27.65 | [13 empty] | VV | 2 | 2 | True | 0 | ROZPOCET
| VV |  | 94,73"P3** 1.PP |  | 94.73 | [13 empty] | VV | 2 | 2 | True | 0 | ROZPOCET
| VV |  | 64,28"P3** 1.NP |  | 64.28 | [13 empty] | VV | 2 | 2 | True | 0 | ROZPOCET
| VV |  | Medzisúčet P3, P3*, P3** akt |  | 206.99 | [13 empty] | VV | 2 | 3 | True | 0 | ROZPOCET
| VV |  | 46,86"P4 1.PP |  | 46.86 | [13 empty] | VV | 2 | 2 | True | 0 | ROZPOCET
| VV |  | 4,24"P4 1.NP |  | 4.24 | [13 empty] | VV | 2 | 2 | True | 0 | ROZPOCET
| VV |  | 38,77"P4 1.PP |  | 38.77 | [13 empty] | VV | 2 | 2 | True | 0 | ROZPOCET
| VV |  | Medzisúčet P4, P4* akt |  | 89.87 | [13 empty] | VV | 2 | 3 | True | 0 | ROZPOCET
| VV |  | 24,89+2,04+1,91+24,45+22,85+2,22+2,12+22,88+2,28+2,33+24,94+17,16+16,75"1.PP |  | 166.82 | [13 empty] | VV | 2 | 2 | True | 0 | ROZPOCET
| VV |  | 16,95"1.np |  | 16.95 | [13 empty] | VV | 2 | 2 | True | 0 | ROZPOCET
| VV |  | Medzisúčet P5 |  | 183.77 | [13 empty] | VV | 2 | 3 | True | 0 | ROZPOCET
| VV |  | 11,4"1.PP |  | 11.4 | [13 empty] | VV | 2 | 2 | True | 0 | ROZPOCET
| VV |  | Medzisúčet P6 |  | 11.4 | [13 empty] | VV | 2 | 3 | True | 0 | ROZPOCET
| VV |  | 25,38+48,89"1.PP |  | 74.27 | [13 empty] | VV | 2 | 2 | True | 0 | ROZPOCET
| VV |  | 25,38"1.NP |  | 25.38 | [13 empty] | VV | 2 | 2 | True | 0 | ROZPOCET
| VV |  | Medzisúčet P7 |  | 99.65 | [13 empty] | VV | 2 | 3 | True | 0 | ROZPOCET
| VV |  | 28,29"1.PP |  | 28.29 | [13 empty] | VV | 2 | 2 | True | 0 | ROZPOCET
| VV |  | Medzisúčet P8 |  | 28.29 | [13 empty] | VV | 2 | 3 | True | 0 | ROZPOCET
| VV |  | 138,56+25,02+27,62+27,14+11,73+11,64"1.PP |  | 241.71 | [13 empty] | VV | 2 | 2 | True | 0 | ROZPOCET
| VV |  | Medzisúčet P9 |  | 241.71 | [13 empty] | VV | 2 | 3 | True | 0 | ROZPOCET
| VV |  | 14,15+13,7"1.pp |  | 27.85 | [13 empty] | VV | 2 | 2 | True | 0 | ROZPOCET
| VV |  | Medzisúčet P10 |  | 27.85 | [13 empty] | VV | 2 | 3 | True | 0 | ROZPOCET
| VV |  | 1174,9"1.NP |  | 1174.9 | [13 empty] | VV | 2 | 2 | True | 0 | ROZPOCET
| VV |  | 1352,1"2.NP |  | 1352.1 | [13 empty] | VV | 2 | 2 | True | 0 | ROZPOCET
| VV |  | 923,601"3.NP |  | 923.601 | [13 empty] | VV | 2 | 2 | True | 0 | ROZPOCET
| VV |  | Medzisúčet P11 akt |  | 3450.601 | [13 empty] | VV | 2 | 3 | True | 0 | ROZPOCET
| VV |  | 38,99"1.NP |  | 38.99 | [13 empty] | VV | 2 | 2 | True | 0 | ROZPOCET
| VV |  | 66,36"2.NP |  | 66.36 | [13 empty] | VV | 2 | 2 | True | 0 | ROZPOCET
| VV |  | 13,23"3.NP |  | 13.23 | [13 empty] | VV | 2 | 2 | True | 0 | ROZPOCET
| VV |  | Medzisúčet P12 akt |  | 118.58 | [13 empty] | VV | 2 | 3 | True | 0 | ROZPOCET
| VV |  | 258,59"1.NP |  | 258.59 | [13 empty] | VV | 2 | 2 | True | 0 | ROZPOCET
| VV |  | 568,42"2.NP |  | 568.42 | [13 empty] | VV | 2 | 2 | True | 0 | ROZPOCET
| VV |  | 583,11"3.NP |  | 583.11 | [13 empty] | VV | 2 | 2 | True | 0 | ROZPOCET
| VV |  | Medzisúčet P13 akt |  | 1410.12 | [13 empty] | VV | 2 | 3 | True | 0 | ROZPOCET
| VV |  | 431,4"3.np |  | 431.4 | [13 empty] | VV | 2 | 2 | True | 0 | ROZPOCET
| VV |  | Medzisúčet P14 akt |  | 431.4 | [13 empty] | VV | 2 | 3 | True | 0 | ROZPOCET
| VV |  | 12,17"1.PP |  | 12.17 | [13 empty] | VV | 2 | 2 | True | 0 | ROZPOCET
| VV |  | Medzisúčet P15 |  | 12.17 | [13 empty] | VV | 2 | 3 | True | 0 | ROZPOCET
| VV |  | 30,44"P16, 1.NP |  | 30.44 | [13 empty] | VV | 2 | 2 | True | 0 | ROZPOCET
| VV |  | 55,62"P16 2.NP |  | 55.62 | [13 empty] | VV | 2 | 2 | True | 0 | ROZPOCET
| VV |  | 44,27"P16 3.NP |  | 44.27 | [13 empty] | VV | 2 | 2 | True | 0 | ROZPOCET
| VV |  | 22,41"P16* 1.NP |  | 22.41 | [13 empty] | VV | 2 | 2 | True | 0 | ROZPOCET
| VV |  | 21,38"P16* 3.NP |  | 21.38 | [13 empty] | VV | 2 | 2 | True | 0 | ROZPOCET
| VV |  | 112,99"P16** 1.NP |  | 112.99 | [13 empty] | VV | 2 | 2 | True | 0 | ROZPOCET
| VV |  | 124,69"P16** 2.NP |  | 124.69 | [13 empty] | VV | 2 | 2 | True | 0 | ROZPOCET
| VV |  | 93,32"P16** 3.NP |  | 93.32 | [13 empty] | VV | 2 | 2 | True | 0 | ROZPOCET
| VV |  | Medzisúčet P16, P16*, P16** |  | 505.12 | [13 empty] | VV | 2 | 3 | True | 0 | ROZPOCET
| VV |  | 1,92+2,7"1.NP |  | 4.62 | [13 empty] | VV | 2 | 2 | True | 0 | ROZPOCET
| VV |  | 3,45+5,28+4,97"2.np |  | 13.7 | [13 empty] | VV | 2 | 2 | True | 0 | ROZPOCET
| VV |  | 22,93"3.np |  | 22.93 | [13 empty] | VV | 2 | 2 | True | 0 | ROZPOCET
| VV |  | Medzisúčet P17 |  | 41.25 | [13 empty] | VV | 2 | 3 | True | 0 | ROZPOCET
| VV |  | 8,35"1.NP |  | 8.35 | [13 empty] | VV | 2 | 2 | True | 0 | ROZPOCET
| VV |  | 16,7"2.NP |  | 16.7 | [13 empty] | VV | 2 | 2 | True | 0 | ROZPOCET
| VV |  | 16,65"3.NP |  | 16.65 | [13 empty] | VV | 2 | 2 | True | 0 | ROZPOCET
| VV |  | Medzisúčet P18 |  | 41.7 | [13 empty] | VV | 2 | 3 | True | 0 | ROZPOCET
| VV |  | 37,16+19,54"2.NP |  | 56.7 | [13 empty] | VV | 2 | 2 | True | 0 | ROZPOCET
| VV |  | 51,88"3.nP |  | 51.88 | [13 empty] | VV | 2 | 2 | True | 0 | ROZPOCET
| VV |  | Medzisúčet P19 |  | 108.58 | [13 empty] | VV | 2 | 3 | True | 0 | ROZPOCET
| VV |  | 375,02"4.np |  | 375.02 | [13 empty] | VV | 2 | 2 | True | 0 | ROZPOCET
| VV |  | Medzisúčet P20 |  | 375.02 | [13 empty] | VV | 2 | 3 | True | 0 | ROZPOCET
| VV |  | 15,84"4.NP |  | 15.84 | [13 empty] | VV | 2 | 2 | True | 0 | ROZPOCET
| VV |  | Medzisúčet P21 |  | 15.84 | [13 empty] | VV | 2 | 3 | True | 0 | ROZPOCET
| VV |  | 13,25"4.np |  | 13.25 | [13 empty] | VV | 2 | 2 | True | 0 | ROZPOCET
| VV |  | Medzisúčet P22 |  | 13.25 | [13 empty] | VV | 2 | 3 | True | 0 | ROZPOCET
| VV |  | 12,8+38,49"4.NP |  | 51.29 | [13 empty] | VV | 2 | 2 | True | 0 | ROZPOCET
| VV |  | Medzisúčet P23 |  | 51.29 | [13 empty] | VV | 2 | 3 | True | 0 | ROZPOCET
| VV |  | 6,2"4.NP |  | 6.2 | [13 empty] | VV | 2 | 2 | True | 0 | ROZPOCET
| VV |  | Medzisúčet P24 |  | 6.2 | [13 empty] | VV | 2 | 3 | True | 0 | ROZPOCET
| VV |  | 4,71"4.NP |  | 4.71 | [13 empty] | VV | 2 | 2 | True | 0 | ROZPOCET
| VV |  | Medzisúčet P25 |  | 4.71 | [13 empty] | VV | 2 | 3 | True | 0 | ROZPOCET
| VV |  | 69,58"1.np |  | 69.58 | [13 empty] | VV | 2 | 2 | True | 0 | ROZPOCET
| VV |  | 69,38"2.np |  | 69.38 | [13 empty] | VV | 2 | 2 | True | 0 | ROZPOCET
| VV |  | Medzisúčet P26 |  | 138.96 | [13 empty] | VV | 2 | 3 | True | 0 | ROZPOCET
| VV |  | 24,19+16,8"4.np |  | 40.99 | [13 empty] | VV | 2 | 2 | True | 0 | ROZPOCET
| VV |  | Medzisúčet P27 |  | 40.99 | [13 empty] | VV | 2 | 3 | True | 0 | ROZPOCET
| VV |  | 4,75"4.np |  | 4.75 | [13 empty] | VV | 2 | 2 | True | 0 | ROZPOCET
| VV |  | Medzisúčet P28 |  | 4.75 | [13 empty] | VV | 2 | 3 | True | 0 | ROZPOCET
| VV |  | 10,88"P29 |  | 10.88 | [13 empty] | VV | 2 | 2 | True | 0 | ROZPOCET
| VV |  | Medzisúčet P29 |  | 10.88 | [13 empty] | VV | 2 | 3 | True | 0 | ROZPOCET
| VV |  | 21,13"1.PP |  | 21.13 | [13 empty] | VV | 2 | 2 | True | 0 | ROZPOCET
| VV |  | Medzisúčet P30 |  | 21.13 | [13 empty] | VV | 2 | 3 | True | 0 | ROZPOCET
| VV |  | 9,13"3.np |  | 9.13 | [13 empty] | VV | 2 | 2 | True | 0 | ROZPOCET
| VV |  | Medzisúčet P31 |  | 9.13 | [13 empty] | VV | 2 | 3 | True | 0 | ROZPOCET
| VV |  | 140,28 |  | 140.28 | [13 empty] | VV | 2 | 2 | True | 0 | ROZPOCET
| VV |  | Medzisúčet P18* |  | 140.28 | [13 empty] | VV | 2 | 3 | True | 0 | ROZPOCET
| VV |  | 23,82*1,1"1.PP |  | 26.202 | [13 empty] | VV | 2 | 2 | True | 0 | ROZPOCET
| VV |  | Medzisúčet P32 |  | 26.202 | [13 empty] | VV | 2 | 3 | True | 0 | ROZPOCET
| VV |  | Súčet |  | 9330.063 | [13 empty] | VV | 2 | 4 | True | 1 | ROZPOCET
113 | M | 585520008700.S | Penetr. náter na nasiak. podklady pod potery, samoniv. hmoty a stav. lepidlá, P1, P2, P3, P3*, P3**, P4, P4*, P5, P6, P7, P8, P9, P10, P11, P12, P13, P14, P15, P16, P16*, P16**, P17, P18, P18*, P19, P20, P21, P22, P23, P25, P26, P27, P28, P29, P30,P31,P32 | kg | 1921.992 |  | 0 |  |  |  | znížená |  | 0 | 0.001 | 1.922 | 0 | 0 | 8 | M | 2 |  |  |  | ROZPOCET | 0 | 0 | 0 | 0 | 0 | 2 | 0 | 4 | -1309256999
114 | K | 632440615.S | Anhydritová samonivelizačná stierka, pevnosti v tlaku min 30 MPa, hr. cca 5 mm, P1, P2, P5, P10, P11, P12, P13, P14, P19, P27 | m2 | 7234.271 |  | 0 |  |  |  | znížená |  | 0 | 0.00867 | 62.7211 | 0 | 0 | 4 | K | 2 |  |  |  | ROZPOCET | 0 | 0 | 0 | 0 | 0 | 2 | 0 | 4 | -376419346
| VV |  | 965,35"1.PP |  | 965.35 | [13 empty] | VV | 2 | 2 | True | 0 | ROZPOCET
| VV |  | 486,66"1.NP |  | 486.66 | [13 empty] | VV | 2 | 2 | True | 0 | ROZPOCET
| VV |  | Medzisúčet P1 akt |  | 1452.01 | [13 empty] | VV | 2 | 3 | True | 0 | ROZPOCET
| VV |  | 6"1.PP |  | 6 | [13 empty] | VV | 2 | 2 | True | 0 | ROZPOCET
| VV |  | 4,37"1.np |  | 4.37 | [13 empty] | VV | 2 | 2 | True | 0 | ROZPOCET
| VV |  | Medzisúčet P2 akt |  | 10.37 | [13 empty] | VV | 2 | 3 | True | 0 | ROZPOCET
| VV |  | 24,89+2,04+1,91+24,45+22,85+2,22+2,12+22,88+2,28+2,33+24,94+17,16+16,75"1.PP |  | 166.82 | [13 empty] | VV | 2 | 2 | True | 0 | ROZPOCET
| VV |  | 16,95"1.np |  | 16.95 | [13 empty] | VV | 2 | 2 | True | 0 | ROZPOCET
| VV |  | Medzisúčet P5 |  | 183.77 | [13 empty] | VV | 2 | 3 | True | 0 | ROZPOCET
| VV |  | 14,15+13,7"1.pp |  | 27.85 | [13 empty] | VV | 2 | 2 | True | 0 | ROZPOCET
| VV |  | Medzisúčet P10 |  | 27.85 | [13 empty] | VV | 2 | 3 | True | 0 | ROZPOCET
| VV |  | 1174,9"1.NP |  | 1174.9 | [13 empty] | VV | 2 | 2 | True | 0 | ROZPOCET
| VV |  | 1352,1"2.NP |  | 1352.1 | [13 empty] | VV | 2 | 2 | True | 0 | ROZPOCET
| VV |  | 923,601"3.NP |  | 923.601 | [13 empty] | VV | 2 | 2 | True | 0 | ROZPOCET
| VV |  | Medzisúčet P11 |  | 3450.601 | [13 empty] | VV | 2 | 3 | True | 0 | ROZPOCET
| VV |  | 38,99"1.NP |  | 38.99 | [13 empty] | VV | 2 | 2 | True | 0 | ROZPOCET
| VV |  | 66,36"2.NP |  | 66.36 | [13 empty] | VV | 2 | 2 | True | 0 | ROZPOCET
| VV |  | 13,23"3.NP |  | 13.23 | [13 empty] | VV | 2 | 2 | True | 0 | ROZPOCET
| VV |  | Medzisúčet P12 |  | 118.58 | [13 empty] | VV | 2 | 3 | True | 0 | ROZPOCET
| VV |  | 258,59"1.NP |  | 258.59 | [13 empty] | VV | 2 | 2 | True | 0 | ROZPOCET
| VV |  | 568,42"2.NP |  | 568.42 | [13 empty] | VV | 2 | 2 | True | 0 | ROZPOCET
| VV |  | 583,11"3.NP |  | 583.11 | [13 empty] | VV | 2 | 2 | True | 0 | ROZPOCET
| VV |  | Medzisúčet P13 |  | 1410.12 | [13 empty] | VV | 2 | 3 | True | 0 | ROZPOCET
| VV |  | 431,4"3.np |  | 431.4 | [13 empty] | VV | 2 | 2 | True | 0 | ROZPOCET
| VV |  | Medzisúčet P14 |  | 431.4 | [13 empty] | VV | 2 | 3 | True | 0 | ROZPOCET
| VV |  | 37,16+19,54"2.NP |  | 56.7 | [13 empty] | VV | 2 | 2 | True | 0 | ROZPOCET
| VV |  | 51,88"3.nP |  | 51.88 | [13 empty] | VV | 2 | 2 | True | 0 | ROZPOCET
| VV |  | Medzisúčet P19 |  | 108.58 | [13 empty] | VV | 2 | 3 | True | 0 | ROZPOCET
| VV |  | 24,19+16,8"4.np |  | 40.99 | [13 empty] | VV | 2 | 2 | True | 0 | ROZPOCET
| VV |  | Medzisúčet P27 |  | 40.99 | [13 empty] | VV | 2 | 3 | True | 0 | ROZPOCET
| VV |  | Súčet |  | 7234.271 | [13 empty] | VV | 2 | 4 | True | 1 | ROZPOCET
115 | K | 632440158.SR | Anhydritový samonivelizačný poter, pevnosti v tlaku min 30 MPa, hr. cca 53 resp. 73 mm, oddilatovaný od stien okrajovými PE pásikmi hr. 10mm, viď. PD, P1, P2, P5, P10, P11, P12, P13, P14, P19, P27 | m2 | 7234.271 |  | 0 |  |  |  | znížená |  | 0 | 0.0918 | 664.1061 | 0 | 0 | 4 | K | 2 |  |  |  | ROZPOCET | 0 | 0 | 0 | 0 | 0 | 2 | 0 | 4 | 1678864724
| VV |  | 965,35"1.PP |  | 965.35 | [13 empty] | VV | 2 | 2 | True | 0 | ROZPOCET
| VV |  | 486,66"1.NP |  | 486.66 | [13 empty] | VV | 2 | 2 | True | 0 | ROZPOCET
| VV |  | Medzisúčet P1 akt |  | 1452.01 | [13 empty] | VV | 2 | 3 | True | 0 | ROZPOCET
| VV |  | 6"1.PP |  | 6 | [13 empty] | VV | 2 | 2 | True | 0 | ROZPOCET
| VV |  | 4,37"1.np |  | 4.37 | [13 empty] | VV | 2 | 2 | True | 0 | ROZPOCET
| VV |  | Medzisúčet P2 akt |  | 10.37 | [13 empty] | VV | 2 | 3 | True | 0 | ROZPOCET
| VV |  | 24,89+2,04+1,91+24,45+22,85+2,22+2,12+22,88+2,28+2,33+24,94+17,16+16,75"1.PP |  | 166.82 | [13 empty] | VV | 2 | 2 | True | 0 | ROZPOCET
| VV |  | 16,95"1.np |  | 16.95 | [13 empty] | VV | 2 | 2 | True | 0 | ROZPOCET
| VV |  | Medzisúčet P5 |  | 183.77 | [13 empty] | VV | 2 | 3 | True | 0 | ROZPOCET
| VV |  | 14,15+13,7"1.pp |  | 27.85 | [13 empty] | VV | 2 | 2 | True | 0 | ROZPOCET
| VV |  | Medzisúčet P10 |  | 27.85 | [13 empty] | VV | 2 | 3 | True | 0 | ROZPOCET
| VV |  | 1174,9"1.NP |  | 1174.9 | [13 empty] | VV | 2 | 2 | True | 0 | ROZPOCET
| VV |  | 1352,1"2.NP |  | 1352.1 | [13 empty] | VV | 2 | 2 | True | 0 | ROZPOCET
| VV |  | 923,601"3.NP |  | 923.601 | [13 empty] | VV | 2 | 2 | True | 0 | ROZPOCET
| VV |  | Medzisúčet P11 |  | 3450.601 | [13 empty] | VV | 2 | 3 | True | 0 | ROZPOCET
| VV |  | 38,99"1.NP |  | 38.99 | [13 empty] | VV | 2 | 2 | True | 0 | ROZPOCET
| VV |  | 66,36"2.NP |  | 66.36 | [13 empty] | VV | 2 | 2 | True | 0 | ROZPOCET
| VV |  | 13,23"3.NP |  | 13.23 | [13 empty] | VV | 2 | 2 | True | 0 | ROZPOCET
| VV |  | Medzisúčet P12 |  | 118.58 | [13 empty] | VV | 2 | 3 | True | 0 | ROZPOCET
| VV |  | 258,59"1.NP |  | 258.59 | [13 empty] | VV | 2 | 2 | True | 0 | ROZPOCET
| VV |  | 568,42"2.NP |  | 568.42 | [13 empty] | VV | 2 | 2 | True | 0 | ROZPOCET
| VV |  | 583,11"3.NP |  | 583.11 | [13 empty] | VV | 2 | 2 | True | 0 | ROZPOCET
| VV |  | Medzisúčet P13 |  | 1410.12 | [13 empty] | VV | 2 | 3 | True | 0 | ROZPOCET
| VV |  | 431,4"3.np |  | 431.4 | [13 empty] | VV | 2 | 2 | True | 0 | ROZPOCET
| VV |  | Medzisúčet P14 |  | 431.4 | [13 empty] | VV | 2 | 3 | True | 0 | ROZPOCET
| VV |  | 37,16+19,54"2.NP |  | 56.7 | [13 empty] | VV | 2 | 2 | True | 0 | ROZPOCET
| VV |  | 51,88"3.nP |  | 51.88 | [13 empty] | VV | 2 | 2 | True | 0 | ROZPOCET
| VV |  | Medzisúčet P19 |  | 108.58 | [13 empty] | VV | 2 | 3 | True | 0 | ROZPOCET
| VV |  | 24,19+16,8"4.np |  | 40.99 | [13 empty] | VV | 2 | 2 | True | 0 | ROZPOCET
| VV |  | Medzisúčet P27 |  | 40.99 | [13 empty] | VV | 2 | 3 | True | 0 | ROZPOCET
| VV |  | Súčet |  | 7234.271 | [13 empty] | VV | 2 | 4 | True | 1 | ROZPOCET
116 | K | 632452286.SR | Cementový poter (vhodný aj ako spádový), pevnosti v tlaku min 30 MPa, hr. cca 10-50 mm, oddilatovaný od stien okrajovými PE pásikmi hr. 10mm, viď. PD, P20 | m2 | 375.02 |  | 0 |  |  |  | znížená |  | 0 | 0.06026 | 22.5987 | 0 | 0 | 4 | K | 2 |  |  |  | ROZPOCET | 0 | 0 | 0 | 0 | 0 | 2 | 0 | 4 | -328307300
| VV |  | 375,02"4.np |  | 375.02 | [13 empty] | VV | 2 | 2 | True | 0 | ROZPOCET
| VV |  | Medzisúčet |  | 375.02 | [13 empty] | VV | 2 | 3 | True | 0 | ROZPOCET
| VV |  | Súčet |  | 375.02 | [13 empty] | VV | 2 | 4 | True | 1 | ROZPOCET
117 | K | 632452288.SR | Cementový poter (vhodný aj ako spádový), pevnosti v tlaku min 30 MPa, hr. cca 35-50 mm, oddilatovaný od stien okrajovými PE pásikmi hr. 10mm, viď. PD, P23 | m2 | 51.29 |  | 0 |  |  |  | znížená |  | 0 | 0.08034 | 4.1206 | 0 | 0 | 4 | K | 2 |  |  |  | ROZPOCET | 0 | 0 | 0 | 0 | 0 | 2 | 0 | 4 | 258671635
| VV |  | 12,8+38,49"4.NP |  | 51.29 | [13 empty] | VV | 2 | 2 | True | 0 | ROZPOCET
| VV |  | Medzisúčet P23 |  | 51.29 | [13 empty] | VV | 2 | 3 | True | 0 | ROZPOCET
| VV |  | Súčet |  | 51.29 | [13 empty] | VV | 2 | 4 | True | 1 | ROZPOCET
118 | K | 632452289.SR | Cementový poter (vhodný aj ako spádový), pevnosti v tlaku min 30 MPa, hr. cca 40-50 mm, oddilatovaný od stien okrajovými PE pásikmi hr. 10mm, viď. PD, P25 | m2 | 4.71 |  | 0 |  |  |  | znížená |  | 0 | 0.090383 | 0.4257 | 0 | 0 | 4 | K | 2 |  |  |  | ROZPOCET | 0 | 0 | 0 | 0 | 0 | 2 | 0 | 4 | -459476000
| VV |  | 4,71"4.NP |  | 4.71 | [13 empty] | VV | 2 | 2 | True | 0 | ROZPOCET
| VV |  | Medzisúčet P25 |  | 4.71 | [13 empty] | VV | 2 | 3 | True | 0 | ROZPOCET
| VV |  | Súčet |  | 4.71 | [13 empty] | VV | 2 | 4 | True | 1 | ROZPOCET
119 | K | 632452291.SR | Cementový poter (vhodný aj ako spádový), pevnosti v tlaku min 30 MPa, hr. cca 50-60 mm, oddilatovaný od stien okrajovými PE pásikmi hr. 10mm, viď. PD, P24 | m2 | 6.2 |  | 0 |  |  |  | znížená |  | 0 | 0.11047 | 0.6849 | 0 | 0 | 4 | K | 2 |  |  |  | ROZPOCET | 0 | 0 | 0 | 0 | 0 | 2 | 0 | 4 | 1484921161
| VV |  | 6,2"4.NP |  | 6.2 | [13 empty] | VV | 2 | 2 | True | 0 | ROZPOCET
| VV |  | Medzisúčet P24 |  | 6.2 | [13 empty] | VV | 2 | 3 | True | 0 | ROZPOCET
| VV |  | Súčet |  | 6.2 | [13 empty] | VV | 2 | 4 | True | 1 | ROZPOCET
120 | K | 632452290.SR. | Cementový poter (vhodný aj ako spádový), pevnosti v tlaku min 30 MPa, hr. cca 50 mm, oddilatovaný od stien okrajovými PE pásikmi hr. 10mm, viď. PD, P27 | m2 | 40.99 |  | 0 |  |  |  | znížená |  | 0 | 0.10043 | 4.1166 | 0 | 0 | 4 | K | 2 |  |  |  | ROZPOCET | 0 | 0 | 0 | 0 | 0 | 2 | 0 | 4 | 1803402609
| VV |  | 24,19+16,8"4.np |  | 40.99 | [13 empty] | VV | 2 | 2 | True | 0 | ROZPOCET
| VV |  | Medzisúčet P27 |  | 40.99 | [13 empty] | VV | 2 | 3 | True | 0 | ROZPOCET
| VV |  | Súčet |  | 40.99 | [13 empty] | VV | 2 | 4 | True | 1 | ROZPOCET
121 | K | 632452291.SR1 | Cementový poter (vhodný aj ako spádový), pevnosti v tlaku min 30 MPa, hr. cc 55 mm, oddilatovaný od stien okrajovými PE pásikmi hr. 10mm, viď. PD, P4, P4*, P17 | m2 | 131.12 |  | 0 |  |  |  | znížená |  | 0 | 0.11047 | 14.4848 | 0 | 0 | 4 | K | 2 |  |  |  | ROZPOCET | 0 | 0 | 0 | 0 | 0 | 2 | 0 | 4 | -807493431
| VV |  | 46,86"P4 1.PP |  | 46.86 | [13 empty] | VV | 2 | 2 | True | 0 | ROZPOCET
| VV |  | 4,24"P4 1.NP |  | 4.24 | [13 empty] | VV | 2 | 2 | True | 0 | ROZPOCET
| VV |  | 38,77"P4 1.PP |  | 38.77 | [13 empty] | VV | 2 | 2 | True | 0 | ROZPOCET
| VV |  | Medzisúčet P4, P4* akt |  | 89.87 | [13 empty] | VV | 2 | 3 | True | 0 | ROZPOCET
| VV |  | 1,92+2,7"1.NP |  | 4.62 | [13 empty] | VV | 2 | 2 | True | 0 | ROZPOCET
| VV |  | 3,45+5,28+4,97"2.np |  | 13.7 | [13 empty] | VV | 2 | 2 | True | 0 | ROZPOCET
| VV |  | 22,93"3.np |  | 22.93 | [13 empty] | VV | 2 | 2 | True | 0 | ROZPOCET
| VV |  | Medzisúčet P17 |  | 41.25 | [13 empty] | VV | 2 | 3 | True | 0 | ROZPOCET
| VV |  | Súčet |  | 131.12 | [13 empty] | VV | 2 | 4 | True | 1 | ROZPOCET
122 | K | 632452292.SR1 | Cementový poter (vhodný aj ako spádový), pevnosti v tlaku min 30 MPa, hr. cca 50 resp. 70 mm, oddilatovaný od stien okrajovými PE pásikmi hr. 10mm, viď. PD, P32 | m2 | 23.82 |  | 0 |  |  |  | znížená |  | 0 | 0.12051 | 2.8705 | 0 | 0 | 4 | K | 2 |  |  |  | ROZPOCET | 0 | 0 | 0 | 0 | 0 | 2 | 0 | 4 | 352294883
| VV |  | 23,82"P32 |  | 23.82 | [13 empty] | VV | 2 | 2 | True | 0 | ROZPOCET
| VV |  | Medzisúčet P32 |  | 23.82 | [13 empty] | VV | 2 | 3 | True | 0 | ROZPOCET
| VV |  | Súčet |  | 23.82 | [13 empty] | VV | 2 | 4 | True | 1 | ROZPOCET
123 | K | 632452293.SR | Cementový poter (vhodný aj ako spádový), pevnosti v tlaku min 30 MPa, hr. cca 55, resp. 75 mm, oddilatovaný od stien okrajovými PE pásikmi hr. 10mm, viď. PD, P3, P3*, P3**, P16, P16*, P16** | m2 | 712.11 |  | 0 |  |  |  | znížená |  | 0 | 0.13055 | 92.966 | 0 | 0 | 4 | K | 2 |  |  |  | ROZPOCET | 0 | 0 | 0 | 0 | 0 | 2 | 0 | 4 | -544298318
| VV |  | 3,17"P3 1.PP |  | 3.17 | [13 empty] | VV | 2 | 2 | True | 0 | ROZPOCET
| VV |  | 17,16"P3 1.NP |  | 17.16 | [13 empty] | VV | 2 | 2 | True | 0 | ROZPOCET
| VV |  | 27,65"P3* 1.PP |  | 27.65 | [13 empty] | VV | 2 | 2 | True | 0 | ROZPOCET
| VV |  | 94,73"P3** 1.PP |  | 94.73 | [13 empty] | VV | 2 | 2 | True | 0 | ROZPOCET
| VV |  | 64,28"P3** 1.NP |  | 64.28 | [13 empty] | VV | 2 | 2 | True | 0 | ROZPOCET
| VV |  | Medzisúčet P3, P3*, P3** akt |  | 206.99 | [13 empty] | VV | 2 | 3 | True | 0 | ROZPOCET
| VV |  | 30,44"P16, 1.NP |  | 30.44 | [13 empty] | VV | 2 | 2 | True | 0 | ROZPOCET
| VV |  | 55,62"P16 2.NP |  | 55.62 | [13 empty] | VV | 2 | 2 | True | 0 | ROZPOCET
| VV |  | 44,27"P16 3.NP |  | 44.27 | [13 empty] | VV | 2 | 2 | True | 0 | ROZPOCET
| VV |  | 22,41"P16* 1.NP |  | 22.41 | [13 empty] | VV | 2 | 2 | True | 0 | ROZPOCET
| VV |  | 21,38"P16* 3.NP |  | 21.38 | [13 empty] | VV | 2 | 2 | True | 0 | ROZPOCET
| VV |  | 112,99"P16** 1.NP |  | 112.99 | [13 empty] | VV | 2 | 2 | True | 0 | ROZPOCET
| VV |  | 124,69"P16** 2.NP |  | 124.69 | [13 empty] | VV | 2 | 2 | True | 0 | ROZPOCET
| VV |  | 93,32"P16** 3.NP |  | 93.32 | [13 empty] | VV | 2 | 2 | True | 0 | ROZPOCET
| VV |  | Medzisúčet P16, P16*, P16** |  | 505.12 | [13 empty] | VV | 2 | 3 | True | 0 | ROZPOCET
| VV |  | Súčet |  | 712.11 | [13 empty] | VV | 2 | 4 | True | 1 | ROZPOCET
124 | K | 632452293.SR2 | Cementový poter (vhodný aj ako spádový), pevnosti v tlaku min 30 MPa, hr. cca 63 mm, oddilatovaný od stien okrajovými PE pásikmi hr. 10mm, viď. PD, P6, P8, P15, P29 | m2 | 62.74 |  | 0 |  |  |  | znížená |  | 0 | 0.13055 | 8.1907 | 0 | 0 | 4 | K | 2 |  |  |  | ROZPOCET | 0 | 0 | 0 | 0 | 0 | 2 | 0 | 4 | 1114338961
| VV |  | 11,4"1.PP |  | 11.4 | [13 empty] | VV | 2 | 2 | True | 0 | ROZPOCET
| VV |  | Medzisúčet P6 |  | 11.4 | [13 empty] | VV | 2 | 3 | True | 0 | ROZPOCET
| VV |  | 10,88"4nPP |  | 10.88 | [13 empty] | VV | 2 | 2 | True | 0 | ROZPOCET
| VV |  | Medzisúčet P29 |  | 10.88 | [13 empty] | VV | 2 | 3 | True | 0 | ROZPOCET
| VV |  | 28,29"1.PP |  | 28.29 | [13 empty] | VV | 2 | 2 | True | 0 | ROZPOCET
| VV |  | Medzisúčet P8 |  | 28.29 | [13 empty] | VV | 2 | 3 | True | 0 | ROZPOCET
| VV |  | 12,17"1.NP |  | 12.17 | [13 empty] | VV | 2 | 2 | True | 0 | ROZPOCET
| VV |  | Medzisúčet P15 |  | 12.17 | [13 empty] | VV | 2 | 3 | True | 0 | ROZPOCET
| VV |  | Súčet |  | 62.74 | [13 empty] | VV | 2 | 4 | True | 1 | ROZPOCET
125 | K | 632452293.SR3 | Cementový poter (vhodný aj ako spádový), pevnosti v tlaku min 30 MPa, hr. cca 58, resp. 73 mm, oddilatovaný od stien okrajovými PE pásikmi hr. 10mm, viď. PD, P26 | m2 | 138.96 |  | 0 |  |  |  | znížená |  | 0 | 0.13055 | 18.1412 | 0 | 0 | 4 | K | 2 |  |  |  | ROZPOCET | 0 | 0 | 0 | 0 | 0 | 2 | 0 | 4 | 749590485
| VV |  | 69,58"1.np |  | 69.58 | [13 empty] | VV | 2 | 2 | True | 0 | ROZPOCET
| VV |  | 69,38"2.np |  | 69.38 | [13 empty] | VV | 2 | 2 | True | 0 | ROZPOCET
| VV |  | Medzisúčet P26 |  | 138.96 | [13 empty] | VV | 2 | 3 | True | 0 | ROZPOCET
| VV |  | Súčet |  | 138.96 | [13 empty] | VV | 2 | 4 | True | 1 | ROZPOCET
126 | K | 632452295.SR | Cementový poter (vhodný aj ako spádový), pevnosti v tlaku min 30 MPa, hr. cca 68 resp. 83 mm, oddilatovaný od stien okrajovými PE pásikmi hr. 10mm, viď. PD, P7, P18 | m2 | 141.35 |  | 0 |  |  |  | znížená |  | 0 | 0.15064 | 21.293 | 0 | 0 | 4 | K | 2 |  |  |  | ROZPOCET | 0 | 0 | 0 | 0 | 0 | 2 | 0 | 4 | 1808788917
| VV |  | 25,38+48,89"1.PP |  | 74.27 | [13 empty] | VV | 2 | 2 | True | 0 | ROZPOCET
| VV |  | 25,38"1.NP |  | 25.38 | [13 empty] | VV | 2 | 2 | True | 0 | ROZPOCET
| VV |  | Medzisúčet P7 |  | 99.65 | [13 empty] | VV | 2 | 3 | True | 0 | ROZPOCET
| VV |  | 8,35"1.NP |  | 8.35 | [13 empty] | VV | 2 | 2 | True | 0 | ROZPOCET
| VV |  | 16,7"2.NP |  | 16.7 | [13 empty] | VV | 2 | 2 | True | 0 | ROZPOCET
| VV |  | 16,65"3.NP |  | 16.65 | [13 empty] | VV | 2 | 2 | True | 0 | ROZPOCET
| VV |  | Medzisúčet P18 |  | 41.7 | [13 empty] | VV | 2 | 3 | True | 0 | ROZPOCET
| VV |  | Súčet |  | 141.35 | [13 empty] | VV | 2 | 4 | True | 1 | ROZPOCET
127 | K | 632452295.SR1 | Cementový poter (vhodný aj ako spádový), pevnosti v tlaku min 30 MPa, hr. cca 73 mm, oddilatovaný od stien okrajovými PE pásikmi hr. 10mm, viď. PD, P28 | m2 | 4.75 |  | 0 |  |  |  | znížená |  | 0 | 0.15064 | 0.71554 | 0 | 0 | 4 | K | 2 |  |  |  | ROZPOCET | 0 | 0 | 0 | 0 | 0 | 2 | 0 | 4 | -1250059153
| VV |  | 4,75"4.np |  | 4.75 | [13 empty] | VV | 2 | 2 | True | 0 | ROZPOCET
| VV |  | Medzisúčet P28 |  | 4.75 | [13 empty] | VV | 2 | 3 | True | 0 | ROZPOCET
| VV |  | Súčet |  | 4.75 | [13 empty] | VV | 2 | 4 | True | 1 | ROZPOCET
128 | K | 632452297.SR. | Cementový poter (vhodný aj ako spádový), pevnosti v tlaku min 30 MPa, hr. cca 85 mm, oddilatovaný od stien okrajovými PE pásikmi hr. 10mm, viď. PD, P30 | m2 | 21.13 |  | 0 |  |  |  | znížená |  | 0 | 0.17072 | 3.6074 | 0 | 0 | 4 | K | 2 |  |  |  | ROZPOCET | 0 | 0 | 0 | 0 | 0 | 2 | 0 | 4 | 1832770935
| VV |  | 21,13"1.PP |  | 21.13 | [13 empty] | VV | 2 | 2 | True | 0 | ROZPOCET
| VV |  | Medzisúčet P30 |  | 21.13 | [13 empty] | VV | 2 | 3 | True | 0 | ROZPOCET
| VV |  | Súčet |  | 21.13 | [13 empty] | VV | 2 | 4 | True | 1 | ROZPOCET
129 | K | 632452299.SR | Cementový poter (vhodný aj ako spádový), pevnosti v tlaku min 30 MPa, hr. cca 98 mm, oddilatovaný od stien okrajovými PE pásikmi hr. 10mm, viď. PD, P20, P21 | m2 | 390.86 |  | 0 |  |  |  | znížená |  | 0 | 0.19081 | 74.58 | 0 | 0 | 4 | K | 2 |  |  |  | ROZPOCET | 0 | 0 | 0 | 0 | 0 | 2 | 0 | 4 | 2129093023
| VV |  | 375,02"4.np |  | 375.02 | [13 empty] | VV | 2 | 2 | True | 0 | ROZPOCET
| VV |  | Medzisúčet P20 |  | 375.02 | [13 empty] | VV | 2 | 3 | True | 0 | ROZPOCET
| VV |  | 15,84"4.NP |  | 15.84 | [13 empty] | VV | 2 | 2 | True | 0 | ROZPOCET
| VV |  | Medzisúčet P21 |  | 15.84 | [13 empty] | VV | 2 | 3 | True | 0 | ROZPOCET
| VV |  | Súčet |  | 390.86 | [13 empty] | VV | 2 | 4 | True | 1 | ROZPOCET
130 | K | 632452299.SR1 | Cementový poter (vhodný aj ako spádový), pevnosti v tlaku min 30 MPa, hr. cca 86-96 mm, oddilatovaný od stien okrajovými PE pásikmi hr. 10mm, viď. PD, P31 | m2 | 9.13 |  | 0 |  |  |  | znížená |  | 0 | 0.19081 | 1.7421 | 0 | 0 | 4 | K | 2 |  |  |  | ROZPOCET | 0 | 0 | 0 | 0 | 0 | 2 | 0 | 4 | 669906312
| VV |  | 9,13"3.np |  | 9.13 | [13 empty] | VV | 2 | 2 | True | 0 | ROZPOCET
| VV |  | Medzisúčet P31 |  | 9.13 | [13 empty] | VV | 2 | 3 | True | 0 | ROZPOCET
| VV |  | Súčet |  | 9.13 | [13 empty] | VV | 2 | 4 | True | 1 | ROZPOCET
131 | K | 632452300.SR | Cementový poter (vhodný aj ako spádový), pevnosti v tlaku min 30 MPa, hr. cca 98 mm, oddilatovaný od stien okrajovými PE pásikmi hr. 10mm, viď. PD, P23 | m2 | 51.29 |  | 0 |  |  |  | znížená |  | 0 | 0.20085 | 10.3016 | 0 | 0 | 4 | K | 2 |  |  |  | ROZPOCET | 0 | 0 | 0 | 0 | 0 | 2 | 0 | 4 | 3910611
| VV |  | 12,8+38,49"4.NP |  | 51.29 | [13 empty] | VV | 2 | 2 | True | 0 | ROZPOCET
| VV |  | Medzisúčet P23 |  | 51.29 | [13 empty] | VV | 2 | 3 | True | 0 | ROZPOCET
| VV |  | Súčet |  | 51.29 | [13 empty] | VV | 2 | 4 | True | 1 | ROZPOCET
132 | K | 632452300.SR1 | Cementový poter (vhodný aj ako spádový), pevnosti v tlaku min 30 MPa, cca hr. 93-103 mm, oddilatovaný od stien okrajovými PE pásikmi hr. 10mm, viď. PD, P24 | m2 | 6.2 |  | 0 |  |  |  | znížená |  | 0 | 0.20085 | 1.2453 | 0 | 0 | 4 | K | 2 |  |  |  | ROZPOCET | 0 | 0 | 0 | 0 | 0 | 2 | 0 | 4 | 208159617
| VV |  | 6,2"4.NP |  | 6.2 | [13 empty] | VV | 2 | 2 | True | 0 | ROZPOCET
| VV |  | Medzisúčet P24 |  | 6.2 | [13 empty] | VV | 2 | 3 | True | 0 | ROZPOCET
| VV |  | Súčet |  | 6.2 | [13 empty] | VV | 2 | 4 | True | 1 | ROZPOCET
133 | K | 632452300.SR2 | Cementový poter (vhodný aj ako spádový), pevnosti v tlaku min 30 MPa, hr. cca 108 mm, oddilatovaný od stien okrajovými PE pásikmi hr. 10mm, viď. PD, P25 | m2 | 4.71 |  | 0 |  |  |  | znížená |  | 0 | 0.20085 | 0.946 | 0 | 0 | 4 | K | 2 |  |  |  | ROZPOCET | 0 | 0 | 0 | 0 | 0 | 2 | 0 | 4 | 442737423
| VV |  | 4,71"4.NP |  | 4.71 | [13 empty] | VV | 2 | 2 | True | 0 | ROZPOCET
| VV |  | Medzisúčet P25 |  | 4.71 | [13 empty] | VV | 2 | 3 | True | 0 | ROZPOCET
| VV |  | Súčet |  | 4.71 | [13 empty] | VV | 2 | 4 | True | 1 | ROZPOCET
134 | K | 632452300.SR3 | Cementový poter (vhodný aj ako spádový), pevnosti v tlaku min 30 MPa, hr. cca 104-124 mm, oddilatovaný od stien okrajovými PE pásikmi hr. 10mm, viď. PD, P9 | m2 | 241.71 |  | 0 |  |  |  | znížená |  | 0 | 0.20085 | 48.5475 | 0 | 0 | 4 | K | 2 |  |  |  | ROZPOCET | 0 | 0 | 0 | 0 | 0 | 2 | 0 | 4 | -1380784637
| VV |  | 138,56+25,02+27,62+27,14+11,73+11,64"1.PP |  | 241.71 | [13 empty] | VV | 2 | 2 | True | 0 | ROZPOCET
| VV |  | Medzisúčet P9 |  | 241.71 | [13 empty] | VV | 2 | 3 | True | 0 | ROZPOCET
| VV |  | Súčet |  | 241.71 | [13 empty] | VV | 2 | 4 | True | 1 | ROZPOCET
135 | K | 632452300.SR4 | Cementový poter (vhodný aj ako spádový), pevnosti v tlaku min 30 MPa, hr. cca 93 mm, oddilatovaný od stien okrajovými PE pásikmi hr. 10mm, viď. PD, P22 | m2 | 13.25 |  | 0 |  |  |  | znížená |  | 0 | 0.20085 | 2.6613 | 0 | 0 | 4 | K | 2 |  |  |  | ROZPOCET | 0 | 0 | 0 | 0 | 0 | 2 | 0 | 4 | -1914686850
| VV |  | 13,25"4.NP |  | 13.25 | [13 empty] | VV | 2 | 2 | True | 0 | ROZPOCET
| VV |  | Medzisúčet P24 |  | 13.25 | [13 empty] | VV | 2 | 3 | True | 0 | ROZPOCET
| VV |  | Súčet |  | 13.25 | [13 empty] | VV | 2 | 4 | True | 1 | ROZPOCET
136 | K | 632452684.S | Cementová samonivelizačná stierka, pevnosti v tlaku min 30 MPa, hr. cca 5 mm, P6, P15, P20, P21, P22, P24, P28 | m2 | 440.84 |  | 0 |  |  |  | znížená |  | 0 | 0.00867 | 3.8221 | 0 | 0 | 4 | K | 2 |  |  |  | ROZPOCET | 0 | 0 | 0 | 0 | 0 | 2 | 0 | 4 | 1645581386
| VV |  | 11,4"1.PP |  | 11.4 | [13 empty] | VV | 2 | 2 | True | 0 | ROZPOCET
| VV |  | Medzisúčet P6 |  | 11.4 | [13 empty] | VV | 2 | 3 | True | 0 | ROZPOCET
| VV |  | 12,17"1.PP |  | 12.17 | [13 empty] | VV | 2 | 2 | True | 0 | ROZPOCET
| VV |  | Medzisúčet P15 |  | 12.17 | [13 empty] | VV | 2 | 3 | True | 0 | ROZPOCET
| VV |  | 377,23"4.np |  | 377.23 | [13 empty] | VV | 2 | 2 | True | 0 | ROZPOCET
| VV |  | Medzisúčet P20 |  | 377.23 | [13 empty] | VV | 2 | 3 | True | 0 | ROZPOCET
| VV |  | 15,84"4.NP |  | 15.84 | [13 empty] | VV | 2 | 2 | True | 0 | ROZPOCET
| VV |  | Medzisúčet P21 |  | 15.84 | [13 empty] | VV | 2 | 3 | True | 0 | ROZPOCET
| VV |  | 13,25"4.np |  | 13.25 | [13 empty] | VV | 2 | 2 | True | 0 | ROZPOCET
| VV |  | Medzisúčet P22 |  | 13.25 | [13 empty] | VV | 2 | 3 | True | 0 | ROZPOCET
| VV |  | 6,2"4.NP |  | 6.2 | [13 empty] | VV | 2 | 2 | True | 0 | ROZPOCET
| VV |  | Medzisúčet P24 |  | 6.2 | [13 empty] | VV | 2 | 3 | True | 0 | ROZPOCET
| VV |  | 4,75"4.np |  | 4.75 | [13 empty] | VV | 2 | 2 | True | 0 | ROZPOCET
| VV |  | Medzisúčet P28 |  | 4.75 | [13 empty] | VV | 2 | 3 | True | 0 | ROZPOCET
| VV |  | Súčet |  | 440.84 | [13 empty] | VV | 2 | 4 | True | 1 | ROZPOCET
| D | 9 | Ostatné konštrukcie a práce-búranie |  |  |  | 0 | [5 empty] | 0 |  | 362.7163 |  | 8.16 | 1 | D | 1 |  |  |  | ROZPOCET | [6 empty] | 0
137 | K | 917832111.S | Osadenie chodník. obrubníka betónového stojatého do lôžka z betónu prosteho tr. C 12/15 bez bočnej opory, XO | m | 224.473 |  | 0 |  |  |  | znížená |  | 0 | 0.09315 | 20.9097 | 0 | 0 | 4 | K | 2 |  |  |  | ROZPOCET | 0 | 0 | 0 | 0 | 0 | 2 | 0 | 4 | 1421182475
| VV |  | 13,975+28,245+37,83+29,305 |  | 109.355 | [13 empty] | VV | 2 | 2 | True | 0 | ROZPOCET
| VV |  | Medzisúčet 1.NP |  | 109.355 | [13 empty] | VV | 2 | 3 | True | 0 | ROZPOCET
| VV |  | 7,403+14,22+33,1+6,575+2+2+7,3+2+2+20,8+2+2+5,7+2+2+4,02 |  | 115.118 | [13 empty] | VV | 2 | 2 | True | 0 | ROZPOCET
| VV |  | Medzisúčet 1.PP |  | 115.118 | [13 empty] | VV | 2 | 3 | True | 0 | ROZPOCET
| VV |  | Súčet |  | 224.473 | [13 empty] | VV | 2 | 4 | True | 1 | ROZPOCET
138 | M | 592170001800.S | Obrubník parkový, lxšxv cca 1000x50x200 mm, prírodný, XO | ks | 226.718 |  | 0 |  |  |  | znížená |  | 0 | 0.023 | 5.2145 | 0 | 0 | 8 | M | 2 |  |  |  | ROZPOCET | 0 | 0 | 0 | 0 | 0 | 2 | 0 | 4 | 1261942470
| VV |  | 224,473*1,01 'Prepočítané koeficientom množstva |  | 226.718 | [13 empty] | VV | 2 | 2 | False | 1 | ROZPOCET
139 | K | 918101113.S | Lôžko pod obrubníky, krajníky alebo obruby z dlažobných kociek z betónu prostého tr. C 20/25, XO | m3 | 20.203 |  | 0 |  |  |  | znížená |  | 0 | 2.3083 | 46.6348 | 0 | 0 | 4 | K | 2 |  |  |  | ROZPOCET | 0 | 0 | 0 | 0 | 0 | 2 | 0 | 4 | -467392259
| VV |  | 224,473*0,3*0,3 |  | 20.203 | [13 empty] | VV | 2 | 2 | True | 0 | ROZPOCET
| VV |  | Medzisúčet |  | 20.203 | [13 empty] | VV | 2 | 3 | True | 0 | ROZPOCET
| VV |  | Súčet |  | 20.203 | [13 empty] | VV | 2 | 4 | True | 1 | ROZPOCET
140 | K | 939941112.SR | Zhotovenie tesnenia pracovnej škáry oceľovým plechom | m | 246.2 |  | 0 |  |  |  | znížená |  | 0 | 0.00845 | 2.0804 | 0 | 0 | 4 | K | 2 |  |  |  | ROZPOCET | 0 | 0 | 0 | 0 | 0 | 2 | 0 | 4 | 761045949
| VV |  | 126"doska-doska - vodor |  | 126 | [13 empty] | VV | 2 | 2 | True | 0 | ROZPOCET
| VV |  | 110"doska-stena - vodor |  | 110 | [13 empty] | VV | 2 | 2 | True | 0 | ROZPOCET
| VV |  | 10,2"stena-stena zvisl |  | 10.2 | [13 empty] | VV | 2 | 2 | True | 0 | ROZPOCET
| VV |  | Medzisúčet |  | 246.2 | [13 empty] | VV | 2 | 3 | True | 0 | ROZPOCET
| VV |  | Súčet |  | 246.2 | [13 empty] | VV | 2 | 4 | True | 1 | ROZPOCET
141 | M | 261113 | Stierková izolácia - tesniaci plech do pracovných špár | m | 270.82 |  | 0 |  |  |  | znížená |  | 0 | 0 | 0 | 0 | 0 | 8 | M | 2 |  |  |  | ROZPOCET | 0 | 0 | 0 | 0 | 0 | 2 | 0 | 4 | 1798570304
| P |  | Poznámka k položke: minerálne a kryštalické tesniace hmoty | [15 empty] | P | 2
| VV |  | 246,2*1,1 'Prepočítané koeficientom množstva |  | 270.82 | [13 empty] | VV | 2 | 2 | False | 1 | ROZPOCET
142 | K | 941941032.S | Montáž lešenia ľahkého pracovného radového s podlahami šírky od 0,80 do 1,00 m, výšky nad 10 do 30 m | m2 | 5592.466 |  | 0 |  |  |  | znížená |  | 0 | 0.02399 | 134.1633 | 0 | 0 | 4 | K | 2 |  |  |  | ROZPOCET | 0 | 0 | 0 | 0 | 0 | 2 | 0 | 4 | 1070052187
| VV |  | 1656,4*1,1 |  | 1822.04 | [13 empty] | VV | 2 | 2 | True | 0 | ROZPOCET
| VV |  | 1533,9*1,1 |  | 1687.29 | [13 empty] | VV | 2 | 2 | True | 0 | ROZPOCET
| VV |  | 771,99*1,1 |  | 849.189 | [13 empty] | VV | 2 | 2 | True | 0 | ROZPOCET
| VV |  | 1121,77*1,1 |  | 1233.947 | [13 empty] | VV | 2 | 2 | True | 0 | ROZPOCET
| VV |  | Medzisúčet |  | 5592.466 | [13 empty] | VV | 2 | 3 | True | 0 | ROZPOCET
| VV |  | Súčet |  | 5592.466 | [13 empty] | VV | 2 | 4 | True | 1 | ROZPOCET
143 | K | 941941192.S | Príplatok za prvý a každý ďalší i začatý mesiac použitia lešenia ľahkého pracovného radového s podlahami šírky od 0,80 do 1,00 m, výšky nad 10 do 30 m | m2 | 55924.66 |  | 0 |  |  |  | znížená |  | 0 | 0 | 0 | 0 | 0 | 4 | K | 2 |  |  |  | ROZPOCET | 0 | 0 | 0 | 0 | 0 | 2 | 0 | 4 | -82012710
| VV |  | 1656,4*1,1 |  | 1822.04 | [13 empty] | VV | 2 | 2 | True | 0 | ROZPOCET
| VV |  | 1533,9*1,1 |  | 1687.29 | [13 empty] | VV | 2 | 2 | True | 0 | ROZPOCET
| VV |  | 771,99*1,1 |  | 849.189 | [13 empty] | VV | 2 | 2 | True | 0 | ROZPOCET
| VV |  | 1121,77*1,1 |  | 1233.947 | [13 empty] | VV | 2 | 2 | True | 0 | ROZPOCET
| VV |  | Medzisúčet |  | 5592.466 | [13 empty] | VV | 2 | 3 | True | 0 | ROZPOCET
| VV |  | Súčet |  | 5592.466 | [13 empty] | VV | 2 | 4 | True | 1 | ROZPOCET
| VV |  | 5592,466*10 'Prepočítané koeficientom množstva |  | 55924.66 | [13 empty] | VV | 2 | 2 | False | 1 | ROZPOCET
144 | K | 941941832.S | Demontáž lešenia ľahkého pracovného radového s podlahami šírky nad 0,80 do 1,00 m, výšky nad 10 do 30 m | m2 | 5592.466 |  | 0 |  |  |  | znížená |  | 0 | 0.02399 | 134.1633 | 0 | 0 | 4 | K | 2 |  |  |  | ROZPOCET | 0 | 0 | 0 | 0 | 0 | 2 | 0 | 4 | 947612201
145 | K | 941955002.S | Lešenie ľahké pracovné pomocné s výškou lešeňovej podlahy nad 1,20 do 1,90 m | m2 | 9335.36 |  | 0 |  |  |  | znížená |  | 0 | 0.0019254 | 17.9745 | 0 | 0 | 4 | K | 2 |  |  |  | ROZPOCET | 0 | 0 | 0 | 0 | 0 | 2 | 0 | 4 | -1596182912
| VV |  | 9335,36 |  | 9335.36 | [13 empty] | VV | 2 | 2 | True | 0 | ROZPOCET
| VV |  | Medzisúčet |  | 9335.36 | [13 empty] | VV | 2 | 3 | True | 0 | ROZPOCET
| VV |  | Súčet |  | 9335.36 | [13 empty] | VV | 2 | 4 | True | 1 | ROZPOCET
146 | K | 952901111.S | Vyčistenie budov pri výške podlaží do 4 m | m2 | 9335.36 |  | 0 |  |  |  | znížená |  | 0 | 4.9e-05 | 0.45743 | 0 | 0 | 4 | K | 2 |  |  |  | ROZPOCET | 0 | 0 | 0 | 0 | 0 | 2 | 0 | 4 | -848518010
147 | K | 959941141.SR | Chemická kotva s kotevným svorníkom tesnená chemickou ampulkou do betónu, ŽB, kameňa, s vyvŕtaním otvoru M12/260 mm | ks | 16 |  | 0 |  |  |  | znížená |  | 0 | 0.00084925 | 0.013588 | 0 | 0 | 4 | K | 2 |  |  |  | ROZPOCET | 0 | 0 | 0 | 0 | 0 | 2 | 0 | 4 | -1847868721
| VV |  | 16 |  | 16 | [13 empty] | VV | 2 | 2 | True | 0 | ROZPOCET
| VV |  | Medzisúčet kotvenie Z7 - schody klietka |  | 16 | [13 empty] | VV | 2 | 3 | True | 0 | ROZPOCET
| VV |  | Súčet |  | 16 | [13 empty] | VV | 2 | 4 | True | 1 | ROZPOCET
148 | K | 959941152.SR | Chemická kotva s kotevným svorníkom tesnená chemickou ampulkou do betónu, ŽB, kameňa, s vyvŕtaním otvoru M20/300 mm, STA-88 | ks | 348 |  | 0 |  |  |  | znížená |  | 0 | 0.0012837 | 0.44673 | 0 | 0 | 4 | K | 2 |  |  |  | ROZPOCET | 0 | 0 | 0 | 0 | 0 | 2 | 0 | 4 | -1940072061
| VV |  | 4*(33+54) |  | 348 | [13 empty] | VV | 2 | 2 | True | 0 | ROZPOCET
| VV |  | Medzisúčet |  | 348 | [13 empty] | VV | 2 | 3 | True | 0 | ROZPOCET
| VV |  | Súčet |  | 348 | [13 empty] | VV | 2 | 4 | True | 1 | ROZPOCET
149 | K | 971056015.S | Jadrové vrty diamantovými korunkami do D 160 mm do stien - železobetónových -0,00048t | cm | 1000 |  | 0 |  |  |  | znížená |  | 0 | 3.756e-05 | 0.03756 | 0.00048 | 0.48 | 4 | K | 2 |  |  |  | ROZPOCET | 0 | 0 | 0 | 0 | 0 | 2 | 0 | 4 | -1407940632
| VV |  | 50*20 |  | 1000 | [13 empty] | VV | 2 | 2 | True | 0 | ROZPOCET
| VV |  | Medzisúčet |  | 1000 | [13 empty] | VV | 2 | 3 | True | 0 | ROZPOCET
| VV |  | Súčet |  | 1000 | [13 empty] | VV | 2 | 4 | True | 1 | ROZPOCET
150 | K | 972056015.S | Jadrové vrty diamantovými korunkami do D 160 mm do stropov - železobetónových -0,00048t | cm | 16000 |  | 0 |  |  |  | znížená |  | 0 | 3.879e-05 | 0.62064 | 0.00048 | 7.68 | 4 | K | 2 |  |  |  | ROZPOCET | 0 | 0 | 0 | 0 | 0 | 2 | 0 | 4 | -1172995703
| VV |  | 150*25*4"1.PP-4.NP |  | 15000 | [13 empty] | VV | 2 | 2 | True | 0 | ROZPOCET
| VV |  | 40*25"4.np |  | 1000 | [13 empty] | VV | 2 | 2 | True | 0 | ROZPOCET
| VV |  | Medzisúčet |  | 16000 | [13 empty] | VV | 2 | 3 | True | 0 | ROZPOCET
| VV |  | Súčet |  | 16000 | [13 empty] | VV | 2 | 4 | True | 1 | ROZPOCET
151 | K | 979011111.S | Zvislá doprava sutiny a vybúraných hmôt za prvé podlažie nad alebo pod základným podlažím | t | 8.16 |  | 0 |  |  |  | znížená |  | 0 | 0 | 0 | 0 | 0 | 4 | K | 2 |  |  |  | ROZPOCET | 0 | 0 | 0 | 0 | 0 | 2 | 0 | 4 | -1531668900
152 | K | 979011121.S | Zvislá doprava sutiny a vybúraných hmôt za každé ďalšie podlažie | t | 32.64 |  | 0 |  |  |  | znížená |  | 0 | 0 | 0 | 0 | 0 | 4 | K | 2 |  |  |  | ROZPOCET | 0 | 0 | 0 | 0 | 0 | 2 | 0 | 4 | 956169204
| VV |  | 8,16*4 'Prepočítané koeficientom množstva |  | 32.64 | [13 empty] | VV | 2 | 2 | False | 1 | ROZPOCET
153 | K | 979011131.S | Zvislá doprava sutiny po schodoch ručne do 3,5 m | t | 8.16 |  | 0 |  |  |  | znížená |  | 0 | 0 | 0 | 0 | 0 | 4 | K | 2 |  |  |  | ROZPOCET | 0 | 0 | 0 | 0 | 0 | 2 | 0 | 4 | -1739915879
154 | K | 979011141.S | Zvislá doprava sutiny po schodoch ručne, príplatok za každých ďalších 3,5 m | t | 48.96 |  | 0 |  |  |  | znížená |  | 0 | 0 | 0 | 0 | 0 | 4 | K | 2 |  |  |  | ROZPOCET | 0 | 0 | 0 | 0 | 0 | 2 | 0 | 4 | -145036936
| VV |  | 8,16*6 'Prepočítané koeficientom množstva |  | 48.96 | [13 empty] | VV | 2 | 2 | False | 1 | ROZPOCET
155 | K | 979081111.S | Odvoz sutiny a vybúraných hmôt na skládku do 1 km | t | 8.16 |  | 0 |  |  |  | znížená |  | 0 | 0 | 0 | 0 | 0 | 4 | K | 2 |  |  |  | ROZPOCET | 0 | 0 | 0 | 0 | 0 | 2 | 0 | 4 | 2073571199
156 | K | 979081121.S | Odvoz sutiny a vybúraných hmôt na skládku za každý ďalší 1 km | t | 163.2 |  | 0 |  |  |  | znížená |  | 0 | 0 | 0 | 0 | 0 | 4 | K | 2 |  |  |  | ROZPOCET | 0 | 0 | 0 | 0 | 0 | 2 | 0 | 4 | -137485839
| VV |  | 8,16*20 'Prepočítané koeficientom množstva |  | 163.2 | [13 empty] | VV | 2 | 2 | False | 1 | ROZPOCET
157 | K | 979082111.S | Vnútrostavenisková doprava sutiny a vybúraných hmôt do 10 m | t | 8.16 |  | 0 |  |  |  | znížená |  | 0 | 0 | 0 | 0 | 0 | 4 | K | 2 |  |  |  | ROZPOCET | 0 | 0 | 0 | 0 | 0 | 2 | 0 | 4 | 1674652664
158 | K | 979082121.S | Vnútrostavenisková doprava sutiny a vybúraných hmôt za každých ďalších 5 m | t | 163.2 |  | 0 |  |  |  | znížená |  | 0 | 0 | 0 | 0 | 0 | 4 | K | 2 |  |  |  | ROZPOCET | 0 | 0 | 0 | 0 | 0 | 2 | 0 | 4 | -1459649798
| VV |  | 8,16*20 'Prepočítané koeficientom množstva |  | 163.2 | [13 empty] | VV | 2 | 2 | False | 1 | ROZPOCET
159 | K | 979089012.S | Poplatok za skládku - betón, tehly, dlaždice (17 01) ostatné | t | 8.16 |  | 0 |  |  |  | znížená |  | 0 | 0 | 0 | 0 | 0 | 4 | K | 2 |  |  |  | ROZPOCET | 0 | 0 | 0 | 0 | 0 | 2 | 0 | 4 | -356950791
160 | K | 979089712.S | Prenájom kontajneru 5 m3 | ks | 1 |  | 0 |  |  |  | znížená |  | 0 | 0 | 0 | 0 | 0 | 4 | K | 2 |  |  |  | ROZPOCET | 0 | 0 | 0 | 0 | 0 | 2 | 0 | 4 | 212651795
| VV |  | 1 |  | 1 | [13 empty] | VV | 2 | 2 | True | 0 | ROZPOCET
| VV |  | Medzisúčet |  | 1 | [13 empty] | VV | 2 | 3 | True | 0 | ROZPOCET
| VV |  | Súčet |  | 1 | [13 empty] | VV | 2 | 4 | True | 1 | ROZPOCET
| D | 99 | Presun hmôt HSV |  |  |  | 0 | [5 empty] | 0 |  | 0 |  | 0 | 1 | D | 1 |  |  |  | ROZPOCET | [6 empty] | 0
161 | K | 998011003.S | Presun hmôt pre budovy (801, 803, 812), zvislá konštr. z tehál, tvárnic, z kovu výšky do 24 m | t | 24694.902 |  | 0 |  |  |  | znížená |  | 0 | 0 | 0 | 0 | 0 | 4 | K | 2 |  |  |  | ROZPOCET | 0 | 0 | 0 | 0 | 0 | 2 | 0 | 4 | -1087607313
| D | PSV | Práce a dodávky PSV |  |  |  | 0 | [5 empty] | 0 |  | 1043.2638 |  | 0 | 2 | D | 0 |  |  |  | ROZPOCET | [6 empty] | 0
| D | 711 | Izolácie proti vode a vlhkosti |  |  |  | 0 | [5 empty] | 0 |  | 20.4706 |  | 0 | 2 | D | 1 |  |  |  | ROZPOCET | [6 empty] | 0
162 | K | 711111211.SR1 | Dvojzložkový hydroizolačný systém na cementovej báze proti tlakovej vode so zapracovaním rohov podľa systémového detailu, vrátane penetračnej vrstvy a vyspravenia podkladu vodorovná | m2 | 3145.842 |  | 0 |  |  |  | znížená |  | 0 | 0.0042 | 13.2125 | 0 | 0 | 16 | K | 2 |  |  |  | ROZPOCET | 0 | 0 | 0 | 0 | 0 | 2 | 0 | 16 | -1360119895
| VV |  | 73,39/0,6"600mm |  | 122.317 | [13 empty] | VV | 2 | 2 | True | 0 | ROZPOCET
| VV |  | 2418,82/0,8"800mm |  | 3023.525 | [13 empty] | VV | 2 | 2 | True | 0 | ROZPOCET
| VV |  | Medzisúčet |  | 3145.842 | [13 empty] | VV | 2 | 3 | True | 0 | ROZPOCET
| VV |  | Súčet |  | 3145.842 | [13 empty] | VV | 2 | 4 | True | 1 | ROZPOCET
163 | K | 711132107.S | Zhotovenie izolácie proti zemnej vlhkosti nopovou fóloiu položenou voľne na ploche zvislej, OP0, OP9*, OP1* | m2 | 399.96 |  | 0 |  |  |  | znížená |  | 0 | 7e-05 | 0.027997 | 0 | 0 | 16 | K | 2 |  |  |  | ROZPOCET | 0 | 0 | 0 | 0 | 0 | 2 | 0 | 16 | -1927403665
| VV |  | 289,58"OP0 |  | 289.58 | [13 empty] | VV | 2 | 2 | True | 0 | ROZPOCET
| VV |  | Medzisúčet |  | 289.58 | [13 empty] | VV | 2 | 3 | True | 0 | ROZPOCET
| VV |  | 5,38"OP9* |  | 5.38 | [13 empty] | VV | 2 | 2 | True | 0 | ROZPOCET
| VV |  | Medzisúčet OP9* |  | 5.38 | [13 empty] | VV | 2 | 3 | True | 0 | ROZPOCET
| VV |  | 105 |  | 105 | [13 empty] | VV | 2 | 2 | True | 0 | ROZPOCET
| VV |  | Medzisúčet OP1* |  | 105 | [13 empty] | VV | 2 | 3 | True | 0 | ROZPOCET
| VV |  | Súčet |  | 399.96 | [13 empty] | VV | 2 | 4 | True | 1 | ROZPOCET
164 | M | 283230002700.SR | Nopová HDPE fólia hrúbky min 0,5 mm, výška nopu 8 mm, proti zemnej vlhkosti, min. 480g/m2, pre spodnú stavbu, viď. PD, OP0, OP9*, OP1* | m2 | 459.954 |  | 0 |  |  |  | znížená |  | 0 | 0.002 | 0.91991 | 0 | 0 | 32 | M | 2 |  |  |  | ROZPOCET | 0 | 0 | 0 | 0 | 0 | 2 | 0 | 16 | -1336156894
| VV |  | 399,96*1,15 'Prepočítané koeficientom množstva |  | 459.954 | [13 empty] | VV | 2 | 2 | False | 1 | ROZPOCET
165 | K | 711211001.SR | Tekutá izolácia a základný spevňovací náter na vnútorne použitie, rohy vystužiť izolačnou páskou podľa syst. detailov, vodorovná, P3, P3*, P3**, P4, P4*, P16, P16*, P16**, P17, P30 | m2 | 864.36 |  | 0 |  |  |  | znížená |  | 0 | 0.00158 | 1.3657 | 0 | 0 | 16 | K | 2 |  |  |  | ROZPOCET | 0 | 0 | 0 | 0 | 0 | 2 | 0 | 16 | 1214531502
| VV |  | 3,17"P3 1.PP |  | 3.17 | [13 empty] | VV | 2 | 2 | True | 0 | ROZPOCET
| VV |  | 17,16"P3 1.NP |  | 17.16 | [13 empty] | VV | 2 | 2 | True | 0 | ROZPOCET
| VV |  | 27,65"P3* 1.PP |  | 27.65 | [13 empty] | VV | 2 | 2 | True | 0 | ROZPOCET
| VV |  | 94,73"P3** 1.PP |  | 94.73 | [13 empty] | VV | 2 | 2 | True | 0 | ROZPOCET
| VV |  | 64,28"P3** 1.NP |  | 64.28 | [13 empty] | VV | 2 | 2 | True | 0 | ROZPOCET
| VV |  | Medzisúčet P3, P3*, P3** akt |  | 206.99 | [13 empty] | VV | 2 | 3 | True | 0 | ROZPOCET
| VV |  | 46,86"P4 1.PP |  | 46.86 | [13 empty] | VV | 2 | 2 | True | 0 | ROZPOCET
| VV |  | 4,24"P4 1.NP |  | 4.24 | [13 empty] | VV | 2 | 2 | True | 0 | ROZPOCET
| VV |  | 38,77"P4 1.PP |  | 38.77 | [13 empty] | VV | 2 | 2 | True | 0 | ROZPOCET
| VV |  | Medzisúčet P4, P4* akt |  | 89.87 | [13 empty] | VV | 2 | 3 | True | 0 | ROZPOCET
| VV |  | 30,44"P16, 1.NP |  | 30.44 | [13 empty] | VV | 2 | 2 | True | 0 | ROZPOCET
| VV |  | 55,62"P16 2.NP |  | 55.62 | [13 empty] | VV | 2 | 2 | True | 0 | ROZPOCET
| VV |  | 44,27"P16 3.NP |  | 44.27 | [13 empty] | VV | 2 | 2 | True | 0 | ROZPOCET
| VV |  | 22,41"P16* 1.NP |  | 22.41 | [13 empty] | VV | 2 | 2 | True | 0 | ROZPOCET
| VV |  | 21,38"P16* 3.NP |  | 21.38 | [13 empty] | VV | 2 | 2 | True | 0 | ROZPOCET
| VV |  | 112,99"P16** 1.NP |  | 112.99 | [13 empty] | VV | 2 | 2 | True | 0 | ROZPOCET
| VV |  | 124,69"P16** 2.NP |  | 124.69 | [13 empty] | VV | 2 | 2 | True | 0 | ROZPOCET
| VV |  | 93,32"P16** 3.NP |  | 93.32 | [13 empty] | VV | 2 | 2 | True | 0 | ROZPOCET
| VV |  | Medzisúčet P16, P16*, P16** |  | 505.12 | [13 empty] | VV | 2 | 3 | True | 0 | ROZPOCET
| VV |  | 1,92+2,7"1.NP |  | 4.62 | [13 empty] | VV | 2 | 2 | True | 0 | ROZPOCET
| VV |  | 3,45+5,28+4,97"2.np |  | 13.7 | [13 empty] | VV | 2 | 2 | True | 0 | ROZPOCET
| VV |  | 22,93"3.np |  | 22.93 | [13 empty] | VV | 2 | 2 | True | 0 | ROZPOCET
| VV |  | Medzisúčet P17 |  | 41.25 | [13 empty] | VV | 2 | 3 | True | 0 | ROZPOCET
| VV |  | 21,13"1.PP |  | 21.13 | [13 empty] | VV | 2 | 2 | True | 0 | ROZPOCET
| VV |  | Medzisúčet P30 |  | 21.13 | [13 empty] | VV | 2 | 3 | True | 0 | ROZPOCET
| VV |  | Súčet |  | 864.36 | [13 empty] | VV | 2 | 4 | True | 1 | ROZPOCET
166 | K | 711211551R | Dvojzložk. cementová hydroizolačná stierka proti tlakovej vode, so zapracovaním rohov podľa syst. detailu (cca 3kg/m2), vrátane penetračnej vrstvy a vyspravenia podkladu, s vytiahnutim na steny do v 500mm, P20, P22, P23, P24, P25, P28, P29, P31 | m2 | 559.952 |  | 0 |  |  |  | znížená |  | 0 | 0.00158 | 0.88472 | 0 | 0 | 16 | K | 2 |  |  |  | ROZPOCET | 0 | 0 | 0 | 0 | 0 | 2 | 0 | 16 | -1015581634
| VV |  | 375,02*1,2"4.np |  | 450.024 | [13 empty] | VV | 2 | 2 | True | 0 | ROZPOCET
| VV |  | Medzisúčet P20 |  | 450.024 | [13 empty] | VV | 2 | 3 | True | 0 | ROZPOCET
| VV |  | (12,8+38,49)*1,2" 4.NP |  | 61.548 | [13 empty] | VV | 2 | 2 | True | 0 | ROZPOCET
| VV |  | Medzisúčet P23 |  | 61.548 | [13 empty] | VV | 2 | 3 | True | 0 | ROZPOCET
| VV |  | 6,2"4.NP |  | 6.2 | [13 empty] | VV | 2 | 2 | True | 0 | ROZPOCET
| VV |  | Medzisúčet P24 |  | 6.2 | [13 empty] | VV | 2 | 3 | True | 0 | ROZPOCET
| VV |  | 4,17"4,71 |  | 4.17 | [13 empty] | VV | 2 | 2 | True | 0 | ROZPOCET
| VV |  | Medzisúčet P25 |  | 4.17 | [13 empty] | VV | 2 | 3 | True | 0 | ROZPOCET
| VV |  | 4,75"4.np |  | 4.75 | [13 empty] | VV | 2 | 2 | True | 0 | ROZPOCET
| VV |  | Medzisúčet P28 |  | 4.75 | [13 empty] | VV | 2 | 3 | True | 0 | ROZPOCET
| VV |  | 10,88"4.np |  | 10.88 | [13 empty] | VV | 2 | 2 | True | 0 | ROZPOCET
| VV |  | Medzisúčet p29 |  | 10.88 | [13 empty] | VV | 2 | 3 | True | 0 | ROZPOCET
| VV |  | 9,13"3.np |  | 9.13 | [13 empty] | VV | 2 | 2 | True | 0 | ROZPOCET
| VV |  | Medzisúčet P31 |  | 9.13 | [13 empty] | VV | 2 | 3 | True | 0 | ROZPOCET
| VV |  | 13,25"4.NP |  | 13.25 | [13 empty] | VV | 2 | 2 | True | 0 | ROZPOCET
| VV |  | Medzisúčet P22 |  | 13.25 | [13 empty] | VV | 2 | 3 | True | 0 | ROZPOCET
| VV |  | Súčet |  | 559.952 | [13 empty] | VV | 2 | 4 | True | 1 | ROZPOCET
167 | K | 711212001.SR | Tekutá izolácia a základný spevňovací náter na vnútorne použitie, rohy vystužiť izolačnou páskou podľa syst. detailov, zvislá | m2 | 736.2 |  | 0 |  |  |  | znížená |  | 0 | 0.00173 | 1.2736 | 0 | 0 | 16 | K | 2 |  |  |  | ROZPOCET | 0 | 0 | 0 | 0 | 0 | 2 | 0 | 16 | 1854987284
| VV |  | 1,5*1,2*(127+4+26)"umývadlá |  | 282.6 | [13 empty] | VV | 2 | 2 | True | 0 | ROZPOCET
| VV |  | 2*0,9*3*84"sprchovacie kúty |  | 453.6 | [13 empty] | VV | 2 | 2 | True | 0 | ROZPOCET
| VV |  | Medzisúčet |  | 736.2 | [13 empty] | VV | 2 | 3 | True | 0 | ROZPOCET
| VV |  | Súčet |  | 736.2 | [13 empty] | VV | 2 | 4 | True | 1 | ROZPOCET
168 | K | 711411421.SR | Izolácia proti tlakovej vode, dvojzložková stierka hydroizolačná bitúmenová, betón. podklad, zvislá, systémové riešenie, vrátane penetračnej vrstvy a vyspravenia podkladu a viď. PD, OP0, OP1, OP1*, OP9* | m2 | 497.521 |  | 0 |  |  |  | znížená |  | 0 | 0.0056 | 2.7861 | 0 | 0 | 16 | K | 2 |  |  |  | ROZPOCET | 0 | 0 | 0 | 0 | 0 | 2 | 0 | 16 | 1959289456
| VV |  | 289,58"OP0 |  | 289.58 | [13 empty] | VV | 2 | 2 | True | 0 | ROZPOCET
| VV |  | Medzisúčet OP0 |  | 289.58 | [13 empty] | VV | 2 | 3 | True | 0 | ROZPOCET
| VV |  | 188,07"OP1 |  | 188.07 | [13 empty] | VV | 2 | 2 | True | 0 | ROZPOCET
| VV |  | Medzisúčet OP1 |  | 188.07 | [13 empty] | VV | 2 | 3 | True | 0 | ROZPOCET
| VV |  | 5,38"OP9* |  | 5.38 | [13 empty] | VV | 2 | 2 | True | 0 | ROZPOCET
| VV |  | Medzisúčet OP9* |  | 5.38 | [13 empty] | VV | 2 | 3 | True | 0 | ROZPOCET
| VV |  | Súčet |  | 483.03 | [13 empty] | VV | 2 | 4 | True | 1 | ROZPOCET
| VV |  | 483,03*1,03 'Prepočítané koeficientom množstva |  | 497.521 | [13 empty] | VV | 2 | 2 | False | 1 | ROZPOCET
169 | K | 998711103.S | Presun hmôt pre izoláciu proti vode v objektoch výšky nad 12 do 60 m | t | 20.471 |  | 0 |  |  |  | znížená |  | 0 | 0 | 0 | 0 | 0 | 16 | K | 2 |  |  |  | ROZPOCET | 0 | 0 | 0 | 0 | 0 | 2 | 0 | 16 | -1690230013
| D | 712 | Izolácie striech, povlakové krytiny |  |  |  | 0 | [5 empty] | 0 |  | 54.4332 |  | 0 | 2 | D | 1 |  |  |  | ROZPOCET | [6 empty] | 0
170 | K | 712311101.S | Zhotovenie povlakovej krytiny striech plochých do 10° za studena náterom penetračným, S1, S2, S3, S4, A1-A4 | m2 | 3852.99 |  | 0 |  |  |  | znížená |  | 0 | 0 | 0 | 0 | 0 | 16 | K | 2 |  |  |  | ROZPOCET | 0 | 0 | 0 | 0 | 0 | 2 | 0 | 16 | 269836639
| VV |  | 549,53 |  | 549.53 | [13 empty] | VV | 2 | 2 | True | 0 | ROZPOCET
| VV |  | Medzisúčet S1 |  | 549.53 | [13 empty] | VV | 2 | 3 | True | 0 | ROZPOCET
| VV |  | 1890,15 |  | 1890.15 | [13 empty] | VV | 2 | 2 | True | 0 | ROZPOCET
| VV |  | Medzisúčet S2 |  | 1890.15 | [13 empty] | VV | 2 | 3 | True | 0 | ROZPOCET
| VV |  | 34,98 |  | 34.98 | [13 empty] | VV | 2 | 2 | True | 0 | ROZPOCET
| VV |  | Medzisúčet S3 |  | 34.98 | [13 empty] | VV | 2 | 3 | True | 0 | ROZPOCET
| VV |  | 506,68 |  | 506.68 | [13 empty] | VV | 2 | 2 | True | 0 | ROZPOCET
| VV |  | Medzisúčet S4 |  | 506.68 | [13 empty] | VV | 2 | 3 | True | 0 | ROZPOCET
| VV |  | 670,55"A1-A3 plocha |  | 670.55 | [13 empty] | VV | 2 | 2 | True | 0 | ROZPOCET
| VV |  | 193,7"A1-A3-vrch |  | 193.7 | [13 empty] | VV | 2 | 2 | True | 0 | ROZPOCET
| VV |  | 2,7+4,7"A-4 |  | 7.4 | [13 empty] | VV | 2 | 2 | True | 0 | ROZPOCET
| VV |  | Medzisúčet atiky A1-A4 |  | 871.65 | [13 empty] | VV | 2 | 3 | True | 0 | ROZPOCET
| VV |  | Súčet |  | 3852.99 | [13 empty] | VV | 2 | 4 | True | 1 | ROZPOCET
171 | M | 245620001200.S | Náter penetračný bitúmenový, adhézny spojovací mostík pod asfaltové pásy a stierky, S1, S2, S3, S4, A1-A4 | kg | 963.248 |  | 0 |  |  |  | znížená |  | 0 | 0.001 | 0.96325 | 0 | 0 | 32 | M | 2 |  |  |  | ROZPOCET | 0 | 0 | 0 | 0 | 0 | 2 | 0 | 16 | -1605333333
| VV |  | 3852,99*0,25 'Prepočítané koeficientom množstva |  | 963.248 | [13 empty] | VV | 2 | 2 | False | 1 | ROZPOCET
172 | K | 712331105.S | Zhotovenie povlak. krytiny striech plochých do 10° samolepiacim asfaltovým pásom, S4 | m2 | 506.68 |  | 0 |  |  |  | znížená |  | 0 | 0 | 0 | 0 | 0 | 16 | K | 2 |  |  |  | ROZPOCET | 0 | 0 | 0 | 0 | 0 | 2 | 0 | 16 | -586880317
| VV |  | 506,68 |  | 506.68 | [13 empty] | VV | 2 | 2 | True | 0 | ROZPOCET
| VV |  | Medzisúčet S4 |  | 506.68 | [13 empty] | VV | 2 | 3 | True | 0 | ROZPOCET
| VV |  | Súčet |  | 506.68 | [13 empty] | VV | 2 | 4 | True | 1 | ROZPOCET
173 | M | 628420000400.S | Modifikovaný asfaltový pás samolepiaci pre hydroizoláciu striech, hr. 3,0 mm, S4 | m2 | 582.682 |  | 0 |  |  |  | znížená |  | 0 | 0.002 | 1.1654 | 0 | 0 | 32 | M | 2 |  |  |  | ROZPOCET | 0 | 0 | 0 | 0 | 0 | 2 | 0 | 16 | 454912193
| VV |  | 506,68 |  | 506.68 | [13 empty] | VV | 2 | 2 | True | 0 | ROZPOCET
| VV |  | Medzisúčet S4 |  | 506.68 | [13 empty] | VV | 2 | 3 | True | 0 | ROZPOCET
| VV |  | Súčet |  | 506.68 | [13 empty] | VV | 2 | 4 | True | 1 | ROZPOCET
| VV |  | 506,68*1,15 'Prepočítané koeficientom množstva |  | 582.682 | [13 empty] | VV | 2 | 2 | False | 1 | ROZPOCET
174 | K | 712341559.S | Zhotovenie povlak. krytiny striech plochých do 10° pásmi pritav. NAIP na celej ploche, oxidované pásy, S1, S2, S3, S4, A1-A4 | m2 | 3852.99 |  | 0 |  |  |  | znížená |  | 0 | 0.00054 | 2.0806 | 0 | 0 | 16 | K | 2 |  |  |  | ROZPOCET | 0 | 0 | 0 | 0 | 0 | 2 | 0 | 16 | -955393943
| VV |  | 549,53 |  | 549.53 | [13 empty] | VV | 2 | 2 | True | 0 | ROZPOCET
| VV |  | Medzisúčet S1 |  | 549.53 | [13 empty] | VV | 2 | 3 | True | 0 | ROZPOCET
| VV |  | 1890,15 |  | 1890.15 | [13 empty] | VV | 2 | 2 | True | 0 | ROZPOCET
| VV |  | Medzisúčet S2 |  | 1890.15 | [13 empty] | VV | 2 | 3 | True | 0 | ROZPOCET
| VV |  | 34,98 |  | 34.98 | [13 empty] | VV | 2 | 2 | True | 0 | ROZPOCET
| VV |  | Medzisúčet S3 |  | 34.98 | [13 empty] | VV | 2 | 3 | True | 0 | ROZPOCET
| VV |  | 506,68 |  | 506.68 | [13 empty] | VV | 2 | 2 | True | 0 | ROZPOCET
| VV |  | Medzisúčet S4 |  | 506.68 | [13 empty] | VV | 2 | 3 | True | 0 | ROZPOCET
| VV |  | 670,55"A1-A3 plocha |  | 670.55 | [13 empty] | VV | 2 | 2 | True | 0 | ROZPOCET
| VV |  | 193,7"A1-A3-vrch |  | 193.7 | [13 empty] | VV | 2 | 2 | True | 0 | ROZPOCET
| VV |  | 2,7+4,7"A-4 |  | 7.4 | [13 empty] | VV | 2 | 2 | True | 0 | ROZPOCET
| VV |  | Medzisúčet atiky A1-A4 |  | 871.65 | [13 empty] | VV | 2 | 3 | True | 0 | ROZPOCET
| VV |  | Súčet |  | 3852.99 | [13 empty] | VV | 2 | 4 | True | 1 | ROZPOCET
175 | M | 628310001200.S | Pás asfaltový s jemným posypom hr. min 4,0 mm vystužený sklenenou rohožou a hliníkovou fóliou (parotesná vrstva a poistná hydroizolácia), S1, S2, S3, S4, A1-A4 | m2 | 4430.939 |  | 0 |  |  |  | znížená |  | 0 | 0.00513 | 22.7307 | 0 | 0 | 32 | M | 2 |  |  |  | ROZPOCET | 0 | 0 | 0 | 0 | 0 | 2 | 0 | 16 | 83584830
| VV |  | 3852,99*1,15 'Prepočítané koeficientom množstva |  | 4430.939 | [13 empty] | VV | 2 | 2 | False | 1 | ROZPOCET
176 | K | 712341759.S | Zhotovenie povlakovej krytiny striech plochých do 10° pásmi pritavením NAIP na celej ploche, modifikované pásy v dvoch vrstvách, S4 | m2 | 506.68 |  | 0 |  |  |  | znížená |  | 0 | 0.000987 | 0.50009 | 0 | 0 | 16 | K | 2 |  |  |  | ROZPOCET | 0 | 0 | 0 | 0 | 0 | 2 | 0 | 16 | 1109827312
| VV |  | 506,68 |  | 506.68 | [13 empty] | VV | 2 | 2 | True | 0 | ROZPOCET
| VV |  | Medzisúčet S4 |  | 506.68 | [13 empty] | VV | 2 | 3 | True | 0 | ROZPOCET
| VV |  | Súčet |  | 506.68 | [13 empty] | VV | 2 | 4 | True | 1 | ROZPOCET
177 | M | 628310000800.SR | Pás asfaltový SBS s jemným posypom hr. min 4,0 mm, S4 | m2 | 670.084 |  | 0 |  |  |  | znížená |  | 0 | 0.0045 | 3.0154 | 0 | 0 | 32 | M | 2 |  |  |  | ROZPOCET | 0 | 0 | 0 | 0 | 0 | 2 | 0 | 16 | -1155512406
| VV |  | 582,682*1,15 'Prepočítané koeficientom množstva |  | 670.084 | [13 empty] | VV | 2 | 2 | False | 1 | ROZPOCET
178 | M | 628330000100.SR | Pás asfaltový SBS s posypom hr. min 5,2 mm s aditívami proti prerastaniu korienkov, S4 | m2 | 670.084 |  | 0 |  |  |  | znížená |  | 0 | 0.00744 | 4.9854 | 0 | 0 | 32 | M | 2 |  |  |  | ROZPOCET | 0 | 0 | 0 | 0 | 0 | 2 | 0 | 16 | 256682245
| VV |  | 582,682*1,15 'Prepočítané koeficientom množstva |  | 670.084 | [13 empty] | VV | 2 | 2 | False | 1 | ROZPOCET
179 | K | 712370070.S | Zhotovenie povlakovej krytiny striech plochých do 10° PVC-P fóliou upevnenou prikotvením so zvarením spoju, S1, S2, S3, A1-A3 | m2 | 3338.91 |  | 0 |  |  |  | znížená |  | 0 | 0 | 0 | 0 | 0 | 16 | K | 2 |  |  |  | ROZPOCET | 0 | 0 | 0 | 0 | 0 | 2 | 0 | 16 | -1695397966
| VV |  | 549,53 |  | 549.53 | [13 empty] | VV | 2 | 2 | True | 0 | ROZPOCET
| VV |  | Medzisúčet S1 |  | 549.53 | [13 empty] | VV | 2 | 3 | True | 0 | ROZPOCET
| VV |  | 1890,15 |  | 1890.15 | [13 empty] | VV | 2 | 2 | True | 0 | ROZPOCET
| VV |  | Medzisúčet S2 |  | 1890.15 | [13 empty] | VV | 2 | 3 | True | 0 | ROZPOCET
| VV |  | 34,98 |  | 34.98 | [13 empty] | VV | 2 | 2 | True | 0 | ROZPOCET
| VV |  | Medzisúčet S3 |  | 34.98 | [13 empty] | VV | 2 | 3 | True | 0 | ROZPOCET
| VV |  | 670,55"A1-A3 plocha |  | 670.55 | [13 empty] | VV | 2 | 2 | True | 0 | ROZPOCET
| VV |  | 193,7"A1-A3-vrch |  | 193.7 | [13 empty] | VV | 2 | 2 | True | 0 | ROZPOCET
| VV |  | Medzisúčet atiky A1-A3 |  | 864.25 | [13 empty] | VV | 2 | 3 | True | 0 | ROZPOCET
| VV |  | Súčet |  | 3338.91 | [13 empty] | VV | 2 | 4 | True | 1 | ROZPOCET
180 | M | 283220002200.S | Hydroizolačná fólia z mäkčeného PVC, hr. min 1,8 mm izolácia plochých striech, S1, S2, S3, A1-A3, RAL 7035 | m2 | 3785.474 |  | 0 |  |  |  | znížená |  | 0 | 0.0023 | 8.7066 | 0 | 0 | 32 | M | 2 |  |  |  | ROZPOCET | 0 | 0 | 0 | 0 | 0 | 2 | 0 | 16 | 792724370
181 | M | 311970001200.SR | Kotviaci prvok, S1, S2, S3, A1-A3 | ks | 10335.979 |  | 0 |  |  |  | znížená |  | 0 | 0.00025 | 2.584 | 0 | 0 | 32 | M | 2 |  |  |  | ROZPOCET | 0 | 0 | 0 | 0 | 0 | 2 | 0 | 16 | 411008529
182 | K | 712370391.S | Zhotovenie hydroakumulačnej vrstvy z profilovaných nopových fólií na zraz pre zelené strechy do 5°, S3, S4, A4 | m2 | 549.06 |  | 0 |  |  |  | znížená |  | 0 | 0 | 0 | 0 | 0 | 16 | K | 2 |  |  |  | ROZPOCET | 0 | 0 | 0 | 0 | 0 | 2 | 0 | 16 | -1215689125
| VV |  | 34,98 |  | 34.98 | [13 empty] | VV | 2 | 2 | True | 0 | ROZPOCET
| VV |  | Medzisúčet S3 |  | 34.98 | [13 empty] | VV | 2 | 3 | True | 0 | ROZPOCET
| VV |  | 506,68 |  | 506.68 | [13 empty] | VV | 2 | 2 | True | 0 | ROZPOCET
| VV |  | Medzisúčet S4 |  | 506.68 | [13 empty] | VV | 2 | 3 | True | 0 | ROZPOCET
| VV |  | 2,7+4,7"A-4 |  | 7.4 | [13 empty] | VV | 2 | 2 | True | 0 | ROZPOCET
| VV |  | Medzisúčet atiky A4 |  | 7.4 | [13 empty] | VV | 2 | 3 | True | 0 | ROZPOCET
| VV |  | Súčet |  | 549.06 | [13 empty] | VV | 2 | 4 | True | 1 | ROZPOCET
183 | M | 283230006615.S | Fólia profilovaná drenážna a vodoakumulačná z recyklovaného HDPE pre zelené strechy, výška nopov 60 mm, S3 | m2 | 40.227 |  | 0 |  |  |  | znížená |  | 0 | 0.0023 | 0.092522 | 0 | 0 | 32 | M | 2 |  |  |  | ROZPOCET | 0 | 0 | 0 | 0 | 0 | 2 | 0 | 16 | -875108635
| VV |  | 34,98*1,15 'Prepočítané koeficientom množstva |  | 40.227 | [13 empty] | VV | 2 | 2 | False | 1 | ROZPOCET
184 | M | 283230006600.S | Fólia profilovaná drenážna a vodoakumulačná z recyklovaného HDPE pre zelené strechy, výška nopov 20 mm, S4, A4 | m2 | 514.08 |  | 0 |  |  |  | znížená |  | 0 | 0.00095 | 0.48838 | 0 | 0 | 32 | M | 2 |  |  |  | ROZPOCET | 0 | 0 | 0 | 0 | 0 | 2 | 0 | 16 | 72844399
| VV |  | 506,68 |  | 506.68 | [13 empty] | VV | 2 | 2 | True | 0 | ROZPOCET
| VV |  | Medzisúčet S4 |  | 506.68 | [13 empty] | VV | 2 | 3 | True | 0 | ROZPOCET
| VV |  | 2,7+4,7"A-4 |  | 7.4 | [13 empty] | VV | 2 | 2 | True | 0 | ROZPOCET
| VV |  | Medzisúčet atiky A4 |  | 7.4 | [13 empty] | VV | 2 | 3 | True | 0 | ROZPOCET
| VV |  | Súčet |  | 514.08 | [13 empty] | VV | 2 | 4 | True | 1 | ROZPOCET
185 | K | 712990040.S | Položenie geotextílie vodorovne alebo zvislo na strechy ploché do 10°, S1, S2, S3, S4, A1-A3 | m2 | 6320.25 |  | 0 |  |  |  | znížená |  | 0 | 0 | 0 | 0 | 0 | 16 | K | 2 |  |  |  | ROZPOCET | 0 | 0 | 0 | 0 | 0 | 2 | 0 | 16 | 1752680053
| VV |  | 549,53*2 |  | 1099.06 | [13 empty] | VV | 2 | 2 | True | 0 | ROZPOCET
| VV |  | Medzisúčet S1 |  | 1099.06 | [13 empty] | VV | 2 | 3 | True | 0 | ROZPOCET
| VV |  | 1890,15*2 |  | 3780.3 | [13 empty] | VV | 2 | 2 | True | 0 | ROZPOCET
| VV |  | Medzisúčet S2 |  | 3780.3 | [13 empty] | VV | 2 | 3 | True | 0 | ROZPOCET
| VV |  | 34,98*2 |  | 69.96 | [13 empty] | VV | 2 | 2 | True | 0 | ROZPOCET
| VV |  | Medzisúčet S3 |  | 69.96 | [13 empty] | VV | 2 | 3 | True | 0 | ROZPOCET
| VV |  | 506,68 |  | 506.68 | [13 empty] | VV | 2 | 2 | True | 0 | ROZPOCET
| VV |  | Medzisúčet S4 |  | 506.68 | [13 empty] | VV | 2 | 3 | True | 0 | ROZPOCET
| VV |  | 670,55"A1-A3 plocha |  | 670.55 | [13 empty] | VV | 2 | 2 | True | 0 | ROZPOCET
| VV |  | 193,7"A1-A3-vrch |  | 193.7 | [13 empty] | VV | 2 | 2 | True | 0 | ROZPOCET
| VV |  | Medzisúčet atiky A1-A3 |  | 864.25 | [13 empty] | VV | 2 | 3 | True | 0 | ROZPOCET
| VV |  | Súčet |  | 6320.25 | [13 empty] | VV | 2 | 4 | True | 1 | ROZPOCET
186 | M | 693110004500.S | Geotextília polypropylénová netkaná 300 g/m2, S1, S2, S3, A1-A3 | m2 | 7268.288 |  | 0 |  |  |  | znížená |  | 0 | 0.0003 | 2.1805 | 0 | 0 | 32 | M | 2 |  |  |  | ROZPOCET | 0 | 0 | 0 | 0 | 0 | 2 | 0 | 16 | 847672420
| VV |  | 6320,25*1,15 'Prepočítané koeficientom množstva |  | 7268.288 | [13 empty] | VV | 2 | 2 | False | 1 | ROZPOCET
187 | K | 712991010.S | Montáž podkladnej konštrukcie z OSB dosiek na atike šírky 200 - 250 mm pod klampiarske konštrukcie, K3 | m | 32.59 |  | 0 |  |  |  | znížená |  | 0 | 3.044e-05 | 0.00099204 | 0 | 0 | 16 | K | 2 |  |  |  | ROZPOCET | 0 | 0 | 0 | 0 | 0 | 2 | 0 | 16 | -294783351
| VV |  | 32,59"K3 |  | 32.59 | [13 empty] | VV | 2 | 2 | True | 0 | ROZPOCET
| VV |  | Medzisúčet |  | 32.59 | [13 empty] | VV | 2 | 3 | True | 0 | ROZPOCET
| VV |  | Súčet |  | 32.59 | [13 empty] | VV | 2 | 4 | True | 1 | ROZPOCET
188 | M | 311970001100R | Kotviaci prvok | ks | 260.72 |  | 0 |  |  |  | znížená |  | 0 | 0.0002 | 0.052144 | 0 | 0 | 32 | M | 2 |  |  |  | ROZPOCET | 0 | 0 | 0 | 0 | 0 | 2 | 0 | 16 | -302494582
189 | M | 607260000450.S | Doska OSB nebrúsená hr. 25 mm | m2 | 8.148 |  | 0 |  |  |  | znížená |  | 0 | 0.011 | 0.089628 | 0 | 0 | 32 | M | 2 |  |  |  | ROZPOCET | 0 | 0 | 0 | 0 | 0 | 2 | 0 | 16 | 702029820
190 | K | 712991030.S | Montáž podkladnej konštrukcie z OSB dosiek na atike šírky 311 - 410 mm pod klampiarske konštrukcie, K4, K5, K6, K7 | m | 87.77 |  | 0 |  |  |  | znížená |  | 0 | 3e-05 | 0.0026331 | 0 | 0 | 16 | K | 2 |  |  |  | ROZPOCET | 0 | 0 | 0 | 0 | 0 | 2 | 0 | 16 | 1573454547
| VV |  | 28"K4 |  | 28 | [13 empty] | VV | 2 | 2 | True | 0 | ROZPOCET
| VV |  | 7,28"K5 |  | 7.28 | [13 empty] | VV | 2 | 2 | True | 0 | ROZPOCET
| VV |  | 7,28"K6 |  | 7.28 | [13 empty] | VV | 2 | 2 | True | 0 | ROZPOCET
| VV |  | 12,45+12,18*2+4,2*2"K7 |  | 45.21 | [13 empty] | VV | 2 | 2 | True | 0 | ROZPOCET
| VV |  | Medzisúčet |  | 87.77 | [13 empty] | VV | 2 | 3 | True | 0 | ROZPOCET
| VV |  | Súčet |  | 87.77 | [13 empty] | VV | 2 | 4 | True | 1 | ROZPOCET
191 | M | 311970001100R | Kotviaci prvok | ks | 702.16 |  | 0 |  |  |  | znížená |  | 0 | 0.0002 | 0.14043 | 0 | 0 | 32 | M | 2 |  |  |  | ROZPOCET | 0 | 0 | 0 | 0 | 0 | 2 | 0 | 16 | -775446338
192 | M | 607260000450.S | Doska OSB nebrúsená hr. 25 mm | m2 | 35.986 |  | 0 |  |  |  | znížená |  | 0 | 0.011 | 0.39585 | 0 | 0 | 32 | M | 2 |  |  |  | ROZPOCET | 0 | 0 | 0 | 0 | 0 | 2 | 0 | 16 | 1230767223
193 | K | 712991040.S | Montáž podkladnej konštrukcie z OSB dosiek na atike šírky 411 - 620 mm pod klampiarske konštrukcie, K1, K2 | m | 503.82 |  | 0 |  |  |  | znížená |  | 0 | 3.294e-05 | 0.016596 | 0 | 0 | 16 | K | 2 |  |  |  | ROZPOCET | 0 | 0 | 0 | 0 | 0 | 2 | 0 | 16 | -839761454
| VV |  | 363,98"K1 |  | 363.98 | [13 empty] | VV | 2 | 2 | True | 0 | ROZPOCET
| VV |  | 139,84"K2 |  | 139.84 | [13 empty] | VV | 2 | 2 | True | 0 | ROZPOCET
| VV |  | Medzisúčet |  | 503.82 | [13 empty] | VV | 2 | 3 | True | 0 | ROZPOCET
| VV |  | Súčet |  | 503.82 | [13 empty] | VV | 2 | 4 | True | 1 | ROZPOCET
194 | M | 311970001100R | Kotviaci prvok | ks | 4030.56 |  | 0 |  |  |  | znížená |  | 0 | 0.0002 | 0.80611 | 0 | 0 | 32 | M | 2 |  |  |  | ROZPOCET | 0 | 0 | 0 | 0 | 0 | 2 | 0 | 16 | 324013129
195 | M | 607260000450.S | Doska OSB nebrúsená hr. 25 mm | m2 | 312.368 |  | 0 |  |  |  | znížená |  | 0 | 0.011 | 3.436 | 0 | 0 | 32 | M | 2 |  |  |  | ROZPOCET | 0 | 0 | 0 | 0 | 0 | 2 | 0 | 16 | 646149777
196 | K | 998712104.S | Presun hmôt pre izoláciu povlakovej krytiny v objektoch výšky nad 24 do 36 m | t | 54.433 |  | 0 |  |  |  | znížená |  | 0 | 0 | 0 | 0 | 0 | 16 | K | 2 |  |  |  | ROZPOCET | 0 | 0 | 0 | 0 | 0 | 2 | 0 | 16 | 12092680
| D | 713 | Izolácie tepelné |  |  |  | 0 | [5 empty] | 0 |  | 45.2194 |  | 0 | 2 | D | 1 |  |  |  | ROZPOCET | [6 empty] | 0
197 | K | 713111121.SR-PK11 | Montáž tepelnej izolácie stropov rovných minerálnou vlnou, spodkom s úpravou viazacím drôtom, PK11 | m2 | 241.7 |  | 0 |  |  |  | znížená |  | 0 | 0.0003 | 0.07251 | 0 | 0 | 16 | K | 2 |  |  |  | ROZPOCET | 0 | 0 | 0 | 0 | 0 | 2 | 0 | 16 | 1424395570
| VV |  | 241,7 |  | 241.7 | [13 empty] | VV | 2 | 2 | True | 0 | ROZPOCET
| VV |  | Medzisúčet PK11 1.pp |  | 241.7 | [13 empty] | VV | 2 | 3 | True | 0 | ROZPOCET
| VV |  | Súčet |  | 241.7 | [13 empty] | VV | 2 | 4 | True | 1 | ROZPOCET
198 | M | 631440004400.SR-PK11 | Doska z minerálnej vlny hr. 160 mm, izolácia pre šikmé strechy, nezaťažené stropy, priečky, PK11 | m2 | 246.534 |  | 0 |  |  |  | znížená |  | 0 | 0.0144 | 3.5501 | 0 | 0 | 32 | M | 2 |  |  |  | ROZPOCET | 0 | 0 | 0 | 0 | 0 | 2 | 0 | 16 | 1261718725
| VV |  | 241,7*1,02 'Prepočítané koeficientom množstva |  | 246.534 | [13 empty] | VV | 2 | 2 | False | 1 | ROZPOCET
199 | K | 713111125.SR-PK10 | Montáž tepelnej izolácie stropov rovných minerálnou vlnou, spodkom prilepením, PK10 | m2 | 77.82 |  | 0 |  |  |  | znížená |  | 0 | 0.005 | 0.3891 | 0 | 0 | 16 | K | 2 |  |  |  | ROZPOCET | 0 | 0 | 0 | 0 | 0 | 2 | 0 | 16 | -90343607
| VV |  | 77,82"1.pp |  | 77.82 | [13 empty] | VV | 2 | 2 | True | 0 | ROZPOCET
| VV |  | Medzisúčet |  | 77.82 | [13 empty] | VV | 2 | 3 | True | 0 | ROZPOCET
| VV |  | Súčet |  | 77.82 | [13 empty] | VV | 2 | 4 | True | 1 | ROZPOCET
200 | M | 606872-PK10 | Tepelné izolácie stropov, minerálna izolácia s nástrekom (silikátovým), kolmé vlákno - lamela 60x200x1000, zrezané hrany po obvode, max. 0,037W/m.K, obj. hmotn. cca 70kg/m3, PK10 | m2 | 79.376 |  | 0 |  |  |  | znížená |  | 0 | 0 | 0 | 0 | 0 | 32 | M | 2 |  |  |  | ROZPOCET | 0 | 0 | 0 | 0 | 0 | 2 | 0 | 16 | 1060494092
| P |  | Poznámka k položke: ?D=0,037 W / m.K, hustota izolácie ?=75 kg.m-3, lepené stropy | [15 empty] | P | 2
| VV |  | 77,82*1,02 'Prepočítané koeficientom množstva |  | 79.376 | [13 empty] | VV | 2 | 2 | False | 1 | ROZPOCET
201 | K | 713122111.S | Montáž tepelnej izolácie podláh polystyrénom, kladeným voľne v jednej vrstve, P1, P3, P3*, P3**, P5, P7, P10, P11, P13, P19, P20, P22, P23, P24, P25, P27, P28, P32 | m2 | 7459.611 |  | 0 |  |  |  | znížená |  | 0 | 0 | 0 | 0 | 0 | 16 | K | 2 |  |  |  | ROZPOCET | 0 | 0 | 0 | 0 | 0 | 2 | 0 | 16 | -930365631
| VV |  | 965,35"1.PP |  | 965.35 | [13 empty] | VV | 2 | 2 | True | 0 | ROZPOCET
| VV |  | 486,66"1.NP |  | 486.66 | [13 empty] | VV | 2 | 2 | True | 0 | ROZPOCET
| VV |  | Medzisúčet P1 akt |  | 1452.01 | [13 empty] | VV | 2 | 3 | True | 0 | ROZPOCET
| VV |  | 3,17"P3 1.PP |  | 3.17 | [13 empty] | VV | 2 | 2 | True | 0 | ROZPOCET
| VV |  | 17,16"P3 1.NP |  | 17.16 | [13 empty] | VV | 2 | 2 | True | 0 | ROZPOCET
| VV |  | 27,65"P3* 1.PP |  | 27.65 | [13 empty] | VV | 2 | 2 | True | 0 | ROZPOCET
| VV |  | 94,73"P3** 1.PP |  | 94.73 | [13 empty] | VV | 2 | 2 | True | 0 | ROZPOCET
| VV |  | 64,28"P3** 1.NP |  | 64.28 | [13 empty] | VV | 2 | 2 | True | 0 | ROZPOCET
| VV |  | Medzisúčet P3, P3*, P3** akt |  | 206.99 | [13 empty] | VV | 2 | 3 | True | 0 | ROZPOCET
| VV |  | 24,89+2,04+1,91+24,45+22,85+2,22+2,12+22,88+2,28+2,33+24,94+17,16+16,75"1.PP |  | 166.82 | [13 empty] | VV | 2 | 2 | True | 0 | ROZPOCET
| VV |  | 16,95"1.np |  | 16.95 | [13 empty] | VV | 2 | 2 | True | 0 | ROZPOCET
| VV |  | Medzisúčet P5 |  | 183.77 | [13 empty] | VV | 2 | 3 | True | 0 | ROZPOCET
| VV |  | 25,38+48,89"1.PP |  | 74.27 | [13 empty] | VV | 2 | 2 | True | 0 | ROZPOCET
| VV |  | 25,38"1.NP |  | 25.38 | [13 empty] | VV | 2 | 2 | True | 0 | ROZPOCET
| VV |  | Medzisúčet P7 |  | 99.65 | [13 empty] | VV | 2 | 3 | True | 0 | ROZPOCET
| VV |  | 14,15+13,7"1.pp |  | 27.85 | [13 empty] | VV | 2 | 2 | True | 0 | ROZPOCET
| VV |  | Medzisúčet P10 |  | 27.85 | [13 empty] | VV | 2 | 3 | True | 0 | ROZPOCET
| VV |  | 1174,9"1.NP |  | 1174.9 | [13 empty] | VV | 2 | 2 | True | 0 | ROZPOCET
| VV |  | 1352,1"2.NP |  | 1352.1 | [13 empty] | VV | 2 | 2 | True | 0 | ROZPOCET
| VV |  | 923,601"3.NP |  | 923.601 | [13 empty] | VV | 2 | 2 | True | 0 | ROZPOCET
| VV |  | Medzisúčet P11 |  | 3450.601 | [13 empty] | VV | 2 | 3 | True | 0 | ROZPOCET
| VV |  | 258,59"1.NP |  | 258.59 | [13 empty] | VV | 2 | 2 | True | 0 | ROZPOCET
| VV |  | 568,42"2.NP |  | 568.42 | [13 empty] | VV | 2 | 2 | True | 0 | ROZPOCET
| VV |  | 583,11"3.NP |  | 583.11 | [13 empty] | VV | 2 | 2 | True | 0 | ROZPOCET
| VV |  | Medzisúčet P13 |  | 1410.12 | [13 empty] | VV | 2 | 3 | True | 0 | ROZPOCET
| VV |  | 37,16+19,54"2.NP |  | 56.7 | [13 empty] | VV | 2 | 2 | True | 0 | ROZPOCET
| VV |  | 51,88"3.nP |  | 51.88 | [13 empty] | VV | 2 | 2 | True | 0 | ROZPOCET
| VV |  | Medzisúčet P19 |  | 108.58 | [13 empty] | VV | 2 | 3 | True | 0 | ROZPOCET
| VV |  | 375,02"P4 |  | 375.02 | [13 empty] | VV | 2 | 2 | True | 0 | ROZPOCET
| VV |  | Medzisúčet P20 |  | 375.02 | [13 empty] | VV | 2 | 3 | True | 0 | ROZPOCET
| VV |  | 13,25"4.np |  | 13.25 | [13 empty] | VV | 2 | 2 | True | 0 | ROZPOCET
| VV |  | Medzisúčet P22 |  | 13.25 | [13 empty] | VV | 2 | 3 | True | 0 | ROZPOCET
| VV |  | 12,8+38,49"4.np |  | 51.29 | [13 empty] | VV | 2 | 2 | True | 0 | ROZPOCET
| VV |  | Medzisúčet P23 |  | 51.29 | [13 empty] | VV | 2 | 3 | True | 0 | ROZPOCET
| VV |  | 6,2"4.np |  | 6.2 | [13 empty] | VV | 2 | 2 | True | 0 | ROZPOCET
| VV |  | Medzisúčet P24 |  | 6.2 | [13 empty] | VV | 2 | 3 | True | 0 | ROZPOCET
| VV |  | 4,71"4.np |  | 4.71 | [13 empty] | VV | 2 | 2 | True | 0 | ROZPOCET
| VV |  | Medzisúčet P25 |  | 4.71 | [13 empty] | VV | 2 | 3 | True | 0 | ROZPOCET
| VV |  | 24,19+16,8"4.np |  | 40.99 | [13 empty] | VV | 2 | 2 | True | 0 | ROZPOCET
| VV |  | Medzisúčet P27 |  | 40.99 | [13 empty] | VV | 2 | 3 | True | 0 | ROZPOCET
| VV |  | 4,75"4.np |  | 4.75 | [13 empty] | VV | 2 | 2 | True | 0 | ROZPOCET
| VV |  | Medzisúčet P28 |  | 4.75 | [13 empty] | VV | 2 | 3 | True | 0 | ROZPOCET
| VV |  | 23,83"1.PP |  | 23.83 | [13 empty] | VV | 2 | 2 | True | 0 | ROZPOCET
| VV |  | Medzisúčet P32 |  | 23.83 | [13 empty] | VV | 2 | 3 | True | 0 | ROZPOCET
| VV |  | Súčet |  | 7459.611 | [13 empty] | VV | 2 | 4 | True | 1 | ROZPOCET
202 | M | 283760013100.SR | Tepelná izolácia z expandovaného samozhášavého polystyrénu s prísadou grafitu, max. 0,031 W/m-k., hr. 10 mm, pevnosť v tlaku pre 10% stlačení min. 100kPa, viď. PD, P11, P13, P19 | m2 | 5068.687 |  | 0 |  |  |  | znížená |  | 0 | 0.00015 | 0.7603 | 0 | 0 | 32 | M | 2 |  |  |  | ROZPOCET | 0 | 0 | 0 | 0 | 0 | 2 | 0 | 16 | -1301044598
| VV |  | 1174,9"1.NP |  | 1174.9 | [13 empty] | VV | 2 | 2 | True | 0 | ROZPOCET
| VV |  | 1352,1"2.NP |  | 1352.1 | [13 empty] | VV | 2 | 2 | True | 0 | ROZPOCET
| VV |  | 923,601"3.NP |  | 923.601 | [13 empty] | VV | 2 | 2 | True | 0 | ROZPOCET
| VV |  | Medzisúčet P11 |  | 3450.601 | [13 empty] | VV | 2 | 3 | True | 0 | ROZPOCET
| VV |  | 258,59"1.NP |  | 258.59 | [13 empty] | VV | 2 | 2 | True | 0 | ROZPOCET
| VV |  | 568,42"2.NP |  | 568.42 | [13 empty] | VV | 2 | 2 | True | 0 | ROZPOCET
| VV |  | 583,11"3.NP |  | 583.11 | [13 empty] | VV | 2 | 2 | True | 0 | ROZPOCET
| VV |  | Medzisúčet P13 |  | 1410.12 | [13 empty] | VV | 2 | 3 | True | 0 | ROZPOCET
| VV |  | 37,16+19,54"2.NP |  | 56.7 | [13 empty] | VV | 2 | 2 | True | 0 | ROZPOCET
| VV |  | 51,88"3.nP |  | 51.88 | [13 empty] | VV | 2 | 2 | True | 0 | ROZPOCET
| VV |  | Medzisúčet P19 |  | 108.58 | [13 empty] | VV | 2 | 3 | True | 0 | ROZPOCET
| VV |  | Súčet |  | 4969.301 | [13 empty] | VV | 2 | 4 | True | 1 | ROZPOCET
| VV |  | 4969,301*1,02 'Prepočítané koeficientom množstva |  | 5068.687 | [13 empty] | VV | 2 | 2 | False | 1 | ROZPOCET
203 | M | 283760013500.SR1 | Tepelná izolácia z expandovaného samozháśavého polystyrénu s prísadou grafitu, max. 0,031 W/m-k., hr. 50 mm, pevnosť v tlaku pre 10% stlačení min. 100kPa, viď. PD, P32 | m2 | 23.82 |  | 0 |  |  |  | znížená |  | 0 | 0.00075 | 0.017865 | 0 | 0 | 32 | M | 2 |  |  |  | ROZPOCET | 0 | 0 | 0 | 0 | 0 | 2 | 0 | 16 | 695831559
| VV |  | 23,82"1.pp |  | 23.82 | [13 empty] | VV | 2 | 2 | True | 0 | ROZPOCET
| VV |  | Medzisúčet P32 |  | 23.82 | [13 empty] | VV | 2 | 3 | True | 0 | ROZPOCET
| VV |  | Súčet |  | 23.82 | [13 empty] | VV | 2 | 4 | True | 1 | ROZPOCET
204 | M | 283760013600.SR | Tepelná izolácia z expandovaného samozháśavého polystyrénu s prísadou grafitu, max. 0,031 W/m-k., hr. 60 mm, pevnosť v tlaku pre 10% stlačení min. 100kPa, viď. PD, P3, P3*, P3**, P7, P27 | m2 | 354.583 |  | 0 |  |  |  | znížená |  | 0 | 0.0009 | 0.31912 | 0 | 0 | 32 | M | 2 |  |  |  | ROZPOCET | 0 | 0 | 0 | 0 | 0 | 2 | 0 | 16 | -2144251972
| VV |  | 3,17"P3 1.PP |  | 3.17 | [13 empty] | VV | 2 | 2 | True | 0 | ROZPOCET
| VV |  | 17,16"P3 1.NP |  | 17.16 | [13 empty] | VV | 2 | 2 | True | 0 | ROZPOCET
| VV |  | 27,65"P3* 1.PP |  | 27.65 | [13 empty] | VV | 2 | 2 | True | 0 | ROZPOCET
| VV |  | 94,73"P3** 1.PP |  | 94.73 | [13 empty] | VV | 2 | 2 | True | 0 | ROZPOCET
| VV |  | 64,28"P3** 1.NP |  | 64.28 | [13 empty] | VV | 2 | 2 | True | 0 | ROZPOCET
| VV |  | Medzisúčet P3, P3*, P3** akt |  | 206.99 | [13 empty] | VV | 2 | 3 | True | 0 | ROZPOCET
| VV |  | 25,38+48,89"1.PP |  | 74.27 | [13 empty] | VV | 2 | 2 | True | 0 | ROZPOCET
| VV |  | 25,38"1.NP |  | 25.38 | [13 empty] | VV | 2 | 2 | True | 0 | ROZPOCET
| VV |  | Medzisúčet P7 |  | 99.65 | [13 empty] | VV | 2 | 3 | True | 0 | ROZPOCET
| VV |  | 24,19+16,8"4.np |  | 40.99 | [13 empty] | VV | 2 | 2 | True | 0 | ROZPOCET
| VV |  | Medzisúčet P27 |  | 40.99 | [13 empty] | VV | 2 | 3 | True | 0 | ROZPOCET
| VV |  | Súčet |  | 347.63 | [13 empty] | VV | 2 | 4 | True | 1 | ROZPOCET
| VV |  | 347,63*1,02 'Prepočítané koeficientom množstva |  | 354.583 | [13 empty] | VV | 2 | 2 | False | 1 | ROZPOCET
205 | M | 283760013700.SR | Tepelná izolácia z expandovaného samozhášavého polystyrénu s prísadou grafitu, max. 0,031 W/m-k., hr. 70 mm, pevnosť v tlaku pre 10% stlačení min. 100kPa, viď. PD, P1, P5, P10, P20, P23 | m2 | 2131.739 |  | 0 |  |  |  | znížená |  | 0 | 0.00105 | 2.2383 | 0 | 0 | 32 | M | 2 |  |  |  | ROZPOCET | 0 | 0 | 0 | 0 | 0 | 2 | 0 | 16 | 278730598
| VV |  | 965,35"1.PP |  | 965.35 | [13 empty] | VV | 2 | 2 | True | 0 | ROZPOCET
| VV |  | 486,66"1.NP |  | 486.66 | [13 empty] | VV | 2 | 2 | True | 0 | ROZPOCET
| VV |  | Medzisúčet P1 akt |  | 1452.01 | [13 empty] | VV | 2 | 3 | True | 0 | ROZPOCET
| VV |  | 24,89+2,04+1,91+24,45+22,85+2,22+2,12+22,88+2,28+2,33+24,94+17,16+16,75"1.PP |  | 166.82 | [13 empty] | VV | 2 | 2 | True | 0 | ROZPOCET
| VV |  | 16,95"1.np |  | 16.95 | [13 empty] | VV | 2 | 2 | True | 0 | ROZPOCET
| VV |  | Medzisúčet P5 |  | 183.77 | [13 empty] | VV | 2 | 3 | True | 0 | ROZPOCET
| VV |  | 14,15+13,7"1.pp |  | 27.85 | [13 empty] | VV | 2 | 2 | True | 0 | ROZPOCET
| VV |  | Medzisúčet P10 |  | 27.85 | [13 empty] | VV | 2 | 3 | True | 0 | ROZPOCET
| VV |  | 375,02"4.np |  | 375.02 | [13 empty] | VV | 2 | 2 | True | 0 | ROZPOCET
| VV |  | Medzisúčet P20 |  | 375.02 | [13 empty] | VV | 2 | 3 | True | 0 | ROZPOCET
| VV |  | 12,8+38,49"4.np |  | 51.29 | [13 empty] | VV | 2 | 2 | True | 0 | ROZPOCET
| VV |  | Medzisúčet P23 |  | 51.29 | [13 empty] | VV | 2 | 3 | True | 0 | ROZPOCET
| VV |  | Súčet |  | 2089.94 | [13 empty] | VV | 2 | 4 | True | 1 | ROZPOCET
| VV |  | 2089,94*1,02 'Prepočítané koeficientom množstva |  | 2131.739 | [13 empty] | VV | 2 | 2 | False | 1 | ROZPOCET
206 | M | 283760014000.SR | Tepelná izolácia z expandovaného samozhášavého polystyrénu s prísadou grafitu, max. 0,031 W/m-k., hr. 100mm, pevnosť v tlaku pre 10% stlačení min. 100kPa, viď. PD, P22, P28 | m2 | 18 |  | 0 |  |  |  | znížená |  | 0 | 0.0015 | 0.027 | 0 | 0 | 32 | M | 2 |  |  |  | ROZPOCET | 0 | 0 | 0 | 0 | 0 | 2 | 0 | 16 | 790528238
| VV |  | 13,25"4.np |  | 13.25 | [13 empty] | VV | 2 | 2 | True | 0 | ROZPOCET
| VV |  | Medzisúčet P22 |  | 13.25 | [13 empty] | VV | 2 | 3 | True | 0 | ROZPOCET
| VV |  | 4,75"4.np |  | 4.75 | [13 empty] | VV | 2 | 2 | True | 0 | ROZPOCET
| VV |  | Medzisúčet P28 |  | 4.75 | [13 empty] | VV | 2 | 3 | True | 0 | ROZPOCET
| VV |  | Súčet |  | 18 | [13 empty] | VV | 2 | 4 | True | 1 | ROZPOCET
207 | M | 283760014000.SR2 | Tepelná izolácia z expandovaného samozhášavého polystyrénu s prísadou grafitu, max. 0,031 W/m-k., hr. 100mm, pevnosť v tlaku pre 10% stlačení min. 200kPa, viď. PD, P24 | m2 | 6.2 |  | 0 |  |  |  | znížená |  | 0 | 0.0015 | 0.0093 | 0 | 0 | 32 | M | 2 |  |  |  | ROZPOCET | 0 | 0 | 0 | 0 | 0 | 2 | 0 | 16 | -350735923
| VV |  | 6,2"P24 |  | 6.2 | [13 empty] | VV | 2 | 2 | True | 0 | ROZPOCET
| VV |  | Medzisúčet P24 |  | 6.2 | [13 empty] | VV | 2 | 3 | True | 0 | ROZPOCET
| VV |  | Súčet |  | 6.2 | [13 empty] | VV | 2 | 4 | True | 1 | ROZPOCET
208 | M | 283760021200.SR | Doska spádová EPS, sivý expandovaný spádový polystyrén, max. 0,031 W/m-k., hr. 60-200mm, viď. PD, pevnosť v tlaku pre 10% stlačení min. 200kPa, P25 | m3 | 0.742 |  | 0 |  |  |  | znížená |  | 0 | 0.019 | 0.014098 | 0 | 0 | 32 | M | 2 |  |  |  | ROZPOCET | 0 | 0 | 0 | 0 | 0 | 2 | 0 | 16 | 2018004588
| VV |  | 4,71*0,15"4.np |  | 0.707 | [13 empty] | VV | 2 | 2 | True | 0 | ROZPOCET
| VV |  | Medzisúčet P25 |  | 0.707 | [13 empty] | VV | 2 | 3 | True | 0 | ROZPOCET
| VV |  | Súčet |  | 0.707 | [13 empty] | VV | 2 | 4 | True | 1 | ROZPOCET
| VV |  | 0,707*1,05 'Prepočítané koeficientom množstva |  | 0.742 | [13 empty] | VV | 2 | 2 | False | 1 | ROZPOCET
209 | K | 713122121.S | Montáž tepelnej izolácie podláh polystyrénom, kladeným voľne v dvoch vrstvách, P2, P4, P4*, P6, P8, P9, P12, P14, P15, P17, P21, P22, P24, P28, P29, P30, P31 | m2 | 1068.92 |  | 0 |  |  |  | znížená |  | 0 | 0 | 0 | 0 | 0 | 16 | K | 2 |  |  |  | ROZPOCET | 0 | 0 | 0 | 0 | 0 | 2 | 0 | 16 | 726411872
| VV |  | 6"1.PP |  | 6 | [13 empty] | VV | 2 | 2 | True | 0 | ROZPOCET
| VV |  | 4,37"1.np |  | 4.37 | [13 empty] | VV | 2 | 2 | True | 0 | ROZPOCET
| VV |  | Medzisúčet P2 akt |  | 10.37 | [13 empty] | VV | 2 | 3 | True | 0 | ROZPOCET
| VV |  | 46,86"P4 1.PP |  | 46.86 | [13 empty] | VV | 2 | 2 | True | 0 | ROZPOCET
| VV |  | 4,24"P4 1.NP |  | 4.24 | [13 empty] | VV | 2 | 2 | True | 0 | ROZPOCET
| VV |  | 38,77"P4 1.PP |  | 38.77 | [13 empty] | VV | 2 | 2 | True | 0 | ROZPOCET
| VV |  | Medzisúčet P4, P4* |  | 89.87 | [13 empty] | VV | 2 | 3 | True | 0 | ROZPOCET
| VV |  | 11,4"1.PP |  | 11.4 | [13 empty] | VV | 2 | 2 | True | 0 | ROZPOCET
| VV |  | Medzisúčet P6 |  | 11.4 | [13 empty] | VV | 2 | 3 | True | 0 | ROZPOCET
| VV |  | 28,29"1.PP |  | 28.29 | [13 empty] | VV | 2 | 2 | True | 0 | ROZPOCET
| VV |  | Medzisúčet P8 |  | 28.29 | [13 empty] | VV | 2 | 3 | True | 0 | ROZPOCET
| VV |  | 138,56+25,02+27,62+27,14+11,73+11,64"1.PP |  | 241.71 | [13 empty] | VV | 2 | 2 | True | 0 | ROZPOCET
| VV |  | Medzisúčet P9 |  | 241.71 | [13 empty] | VV | 2 | 3 | True | 0 | ROZPOCET
| VV |  | 38,99"1.NP |  | 38.99 | [13 empty] | VV | 2 | 2 | True | 0 | ROZPOCET
| VV |  | 66,36"2.NP |  | 66.36 | [13 empty] | VV | 2 | 2 | True | 0 | ROZPOCET
| VV |  | 13,23"3.NP |  | 13.23 | [13 empty] | VV | 2 | 2 | True | 0 | ROZPOCET
| VV |  | Medzisúčet P12 |  | 118.58 | [13 empty] | VV | 2 | 3 | True | 0 | ROZPOCET
| VV |  | 431,4"3.np |  | 431.4 | [13 empty] | VV | 2 | 2 | True | 0 | ROZPOCET
| VV |  | Medzisúčet P14 |  | 431.4 | [13 empty] | VV | 2 | 3 | True | 0 | ROZPOCET
| VV |  | 12,17"1.PP |  | 12.17 | [13 empty] | VV | 2 | 2 | True | 0 | ROZPOCET
| VV |  | Medzisúčet P15 |  | 12.17 | [13 empty] | VV | 2 | 3 | True | 0 | ROZPOCET
| VV |  | 1,92+2,7"1.NP |  | 4.62 | [13 empty] | VV | 2 | 2 | True | 0 | ROZPOCET
| VV |  | 3,45+5,28+4,97"2.np |  | 13.7 | [13 empty] | VV | 2 | 2 | True | 0 | ROZPOCET
| VV |  | 22,93"3.np |  | 22.93 | [13 empty] | VV | 2 | 2 | True | 0 | ROZPOCET
| VV |  | Medzisúčet P17 |  | 41.25 | [13 empty] | VV | 2 | 3 | True | 0 | ROZPOCET
| VV |  | 15,84"4.NP |  | 15.84 | [13 empty] | VV | 2 | 2 | True | 0 | ROZPOCET
| VV |  | Medzisúčet P21 |  | 15.84 | [13 empty] | VV | 2 | 3 | True | 0 | ROZPOCET
| VV |  | 13,25"4.np |  | 13.25 | [13 empty] | VV | 2 | 2 | True | 0 | ROZPOCET
| VV |  | Medzisúčet P22 |  | 13.25 | [13 empty] | VV | 2 | 3 | True | 0 | ROZPOCET
| VV |  | 6,2"4.NP |  | 6.2 | [13 empty] | VV | 2 | 2 | True | 0 | ROZPOCET
| VV |  | Medzisúčet P24 |  | 6.2 | [13 empty] | VV | 2 | 3 | True | 0 | ROZPOCET
| VV |  | 7,45"4.np |  | 7.45 | [13 empty] | VV | 2 | 2 | True | 0 | ROZPOCET
| VV |  | Medzisúčet P28 |  | 7.45 | [13 empty] | VV | 2 | 3 | True | 0 | ROZPOCET
| VV |  | 10,88"4.NP |  | 10.88 | [13 empty] | VV | 2 | 2 | True | 0 | ROZPOCET
| VV |  | Medzisúčet P29 |  | 10.88 | [13 empty] | VV | 2 | 3 | True | 0 | ROZPOCET
| VV |  | 21,13"1.PP |  | 21.13 | [13 empty] | VV | 2 | 2 | True | 0 | ROZPOCET
| VV |  | Medzisúčet P30 |  | 21.13 | [13 empty] | VV | 2 | 3 | True | 0 | ROZPOCET
| VV |  | 9,13"3.NP |  | 9.13 | [13 empty] | VV | 2 | 2 | True | 0 | ROZPOCET
| VV |  | Medzisúčet P31 |  | 9.13 | [13 empty] | VV | 2 | 3 | True | 0 | ROZPOCET
| VV |  | Súčet |  | 1068.92 | [13 empty] | VV | 2 | 4 | True | 1 | ROZPOCET
210 | M | 283760013200.SR | Tepelná izolácia z expandovaného samozháśavého polystyrénu s prísadou grafitu, max. 0,031 W/m-k., hr. 20 mm, pevnosť v tlaku pre 10% stlačení min. 100kPa, viď. PD, P15, P17, P21 | m2 | 70.645 |  | 0 |  |  |  | znížená |  | 0 | 0.0003 | 0.021193 | 0 | 0 | 32 | M | 2 |  |  |  | ROZPOCET | 0 | 0 | 0 | 0 | 0 | 2 | 0 | 16 | 640335567
| VV |  | 12,17"1.PP |  | 12.17 | [13 empty] | VV | 2 | 2 | True | 0 | ROZPOCET
| VV |  | Medzisúčet P15 |  | 12.17 | [13 empty] | VV | 2 | 3 | True | 0 | ROZPOCET
| VV |  | 1,92+2,7"1.NP |  | 4.62 | [13 empty] | VV | 2 | 2 | True | 0 | ROZPOCET
| VV |  | 3,45+5,28+4,97"2.np |  | 13.7 | [13 empty] | VV | 2 | 2 | True | 0 | ROZPOCET
| VV |  | 22,93"3.np |  | 22.93 | [13 empty] | VV | 2 | 2 | True | 0 | ROZPOCET
| VV |  | Medzisúčet P17 |  | 41.25 | [13 empty] | VV | 2 | 3 | True | 0 | ROZPOCET
| VV |  | 15,84"4.NP |  | 15.84 | [13 empty] | VV | 2 | 2 | True | 0 | ROZPOCET
| VV |  | Medzisúčet P21 |  | 15.84 | [13 empty] | VV | 2 | 3 | True | 0 | ROZPOCET
| VV |  | Súčet |  | 69.26 | [13 empty] | VV | 2 | 4 | True | 1 | ROZPOCET
| VV |  | 69,26*1,02 'Prepočítané koeficientom množstva |  | 70.645 | [13 empty] | VV | 2 | 2 | False | 1 | ROZPOCET
211 | M | 283760013200.SR1 | Tepelná izolácia z expandovaného samozháśavého polystyrénu s prísadou grafitu, max. 0,031 W/m-k., hr. 20 mm, pevnosť v tlaku pre 10% stlačení min. 200kPa, viď. PD, P29 | m2 | 11.098 |  | 0 |  |  |  | znížená |  | 0 | 0.0003 | 0.0033294 | 0 | 0 | 32 | M | 2 |  |  |  | ROZPOCET | 0 | 0 | 0 | 0 | 0 | 2 | 0 | 16 | -380383728
| VV |  | 10,88"4.np |  | 10.88 | [13 empty] | VV | 2 | 2 | True | 0 | ROZPOCET
| VV |  | Medzisúčet P29 |  | 10.88 | [13 empty] | VV | 2 | 3 | True | 0 | ROZPOCET
| VV |  | Súčet |  | 10.88 | [13 empty] | VV | 2 | 4 | True | 1 | ROZPOCET
| VV |  | 10,88*1,02 'Prepočítané koeficientom množstva |  | 11.098 | [13 empty] | VV | 2 | 2 | False | 1 | ROZPOCET
212 | M | 283760013300.SR | Tepelná izolácia z expandovaného samozháśavého polystyrénu s prísadou grafitu, max. 0,031 W/m-k., hr. 30 mm, pevnosť v tlaku pre 10% stlačení min. 100kPa, viď. PD, P12, P14 | m2 | 560.98 |  | 0 |  |  |  | znížená |  | 0 | 0.00045 | 0.25244 | 0 | 0 | 32 | M | 2 |  |  |  | ROZPOCET | 0 | 0 | 0 | 0 | 0 | 2 | 0 | 16 | 1689489863
| VV |  | 38,99"1.NP |  | 38.99 | [13 empty] | VV | 2 | 2 | True | 0 | ROZPOCET
| VV |  | 66,36"2.NP |  | 66.36 | [13 empty] | VV | 2 | 2 | True | 0 | ROZPOCET
| VV |  | 13,23"3.NP |  | 13.23 | [13 empty] | VV | 2 | 2 | True | 0 | ROZPOCET
| VV |  | Medzisúčet P12 |  | 118.58 | [13 empty] | VV | 2 | 3 | True | 0 | ROZPOCET
| VV |  | 431,4"3.np |  | 431.4 | [13 empty] | VV | 2 | 2 | True | 0 | ROZPOCET
| VV |  | Medzisúčet P14 |  | 431.4 | [13 empty] | VV | 2 | 3 | True | 0 | ROZPOCET
| VV |  | Súčet |  | 549.98 | [13 empty] | VV | 2 | 4 | True | 1 | ROZPOCET
| VV |  | 549,98*1,02 'Prepočítané koeficientom množstva |  | 560.98 | [13 empty] | VV | 2 | 2 | False | 1 | ROZPOCET
213 | M | 283760013300.SR1 | Tepelná izolácia z expandovaného samozháśavého polystyrénu s prísadou grafitu, max. 0,031 W/m-k., hr. 30 mm, pevnosť v tlaku pre 10% stlačení min. 200kPa, viď. PD, P9, P30 | m2 | 289.649 |  | 0 |  |  |  | znížená |  | 0 | 0.00045 | 0.13034 | 0 | 0 | 32 | M | 2 |  |  |  | ROZPOCET | 0 | 0 | 0 | 0 | 0 | 2 | 0 | 16 | 1442021190
| VV |  | 138,56+25,02+27,62+27,14+11,73+11,64"1.PP |  | 241.71 | [13 empty] | VV | 2 | 2 | True | 0 | ROZPOCET
| VV |  | Medzisúčet P9 |  | 241.71 | [13 empty] | VV | 2 | 3 | True | 0 | ROZPOCET
| VV |  | 21,13*2"1.PP |  | 42.26 | [13 empty] | VV | 2 | 2 | True | 0 | ROZPOCET
| VV |  | Medzisúčet P30 |  | 42.26 | [13 empty] | VV | 2 | 3 | True | 0 | ROZPOCET
| VV |  | Súčet |  | 283.97 | [13 empty] | VV | 2 | 4 | True | 1 | ROZPOCET
| VV |  | 283,97*1,02 'Prepočítané koeficientom množstva |  | 289.649 | [13 empty] | VV | 2 | 2 | False | 1 | ROZPOCET
214 | M | 283760013500.SR | Tepelná izolácia z expandovaného samozháśavého polystyrénu s prísadou grafitu, max. 0,031 W/m-k., hr. 50 mm, pevnosť v tlaku pre 10% stlačení min. 200kPa, viď. PD, P31 | m2 | 9.13 |  | 0 |  |  |  | znížená |  | 0 | 0.00075 | 0.0068475 | 0 | 0 | 32 | M | 2 |  |  |  | ROZPOCET | 0 | 0 | 0 | 0 | 0 | 2 | 0 | 16 | -1437161097
| VV |  | 9,13"3.np |  | 9.13 | [13 empty] | VV | 2 | 2 | True | 0 | ROZPOCET
| VV |  | Medzisúčet P31 |  | 9.13 | [13 empty] | VV | 2 | 3 | True | 0 | ROZPOCET
| VV |  | Súčet |  | 9.13 | [13 empty] | VV | 2 | 4 | True | 1 | ROZPOCET
215 | M | 283760013800.SR | Tepelná izolácia z expandovaného samozháśavého polystyrénu s prísadou grafitu, max. 0,031 W/m-k., hr. 80 mm, pevnosť v tlaku pre 10% stlačení min. 100kPa, viď. PD, P4, P4*, P6, P8 | m2 | 132.151 |  | 0 |  |  |  | znížená |  | 0 | 0.0012 | 0.15858 | 0 | 0 | 32 | M | 2 |  |  |  | ROZPOCET | 0 | 0 | 0 | 0 | 0 | 2 | 0 | 16 | 1920667191
| VV |  | 46,86"P4 1.PP |  | 46.86 | [13 empty] | VV | 2 | 2 | True | 0 | ROZPOCET
| VV |  | 4,24"P4 1.NP |  | 4.24 | [13 empty] | VV | 2 | 2 | True | 0 | ROZPOCET
| VV |  | 38,77"P4 1.PP |  | 38.77 | [13 empty] | VV | 2 | 2 | True | 0 | ROZPOCET
| VV |  | Medzisúčet P4, P4* |  | 89.87 | [13 empty] | VV | 2 | 3 | True | 0 | ROZPOCET
| VV |  | 11,4"1.PP |  | 11.4 | [13 empty] | VV | 2 | 2 | True | 0 | ROZPOCET
| VV |  | Medzisúčet P6 |  | 11.4 | [13 empty] | VV | 2 | 3 | True | 0 | ROZPOCET
| VV |  | 28,29"1.PP |  | 28.29 | [13 empty] | VV | 2 | 2 | True | 0 | ROZPOCET
| VV |  | Medzisúčet P8 |  | 28.29 | [13 empty] | VV | 2 | 3 | True | 0 | ROZPOCET
| VV |  | Súčet |  | 129.56 | [13 empty] | VV | 2 | 4 | True | 1 | ROZPOCET
| VV |  | 129,56*1,02 'Prepočítané koeficientom množstva |  | 132.151 | [13 empty] | VV | 2 | 2 | False | 1 | ROZPOCET
216 | M | 283760013800.SR1 | Tepelná izolácia z expandovaného samozháśavého polystyrénu s prísadou grafitu, max. 0,031 W/m-k., hr. 80 mm, pevnosť v tlaku pre 10% stlačení min. 200kPa, viď. PD, P24 | m2 | 54.121 |  | 0 |  |  |  | znížená |  | 0 | 0.0012 | 0.064945 | 0 | 0 | 32 | M | 2 |  |  |  | ROZPOCET | 0 | 0 | 0 | 0 | 0 | 2 | 0 | 16 | 562642382
| VV |  | 46,86"P4 1.PP |  | 46.86 | [13 empty] | VV | 2 | 2 | True | 0 | ROZPOCET
| VV |  | 6,2"4.np |  | 6.2 | [13 empty] | VV | 2 | 2 | True | 0 | ROZPOCET
| VV |  | Medzisúčet P24 |  | 53.06 | [13 empty] | VV | 2 | 3 | True | 0 | ROZPOCET
| VV |  | Súčet |  | 53.06 | [13 empty] | VV | 2 | 4 | True | 1 | ROZPOCET
| VV |  | 53,06*1,02 'Prepočítané koeficientom množstva |  | 54.121 | [13 empty] | VV | 2 | 2 | False | 1 | ROZPOCET
217 | M | 283760013900.SR | Tepelná izolácia z expandovaného samozháśavého polystyrénu s prísadou grafitu, max. 0,031 W/m-k., hr. 90 mm, pevnosť v tlaku pre 10% stlačení min. 100kPa, viď. PD, P2 | m2 | 10.577 |  | 0 |  |  |  | znížená |  | 0 | 0.00135 | 0.014279 | 0 | 0 | 32 | M | 2 |  |  |  | ROZPOCET | 0 | 0 | 0 | 0 | 0 | 2 | 0 | 16 | 1295967368
| VV |  | 6"1.PP |  | 6 | [13 empty] | VV | 2 | 2 | True | 0 | ROZPOCET
| VV |  | 4,37"1.np |  | 4.37 | [13 empty] | VV | 2 | 2 | True | 0 | ROZPOCET
| VV |  | Medzisúčet P2 |  | 10.37 | [13 empty] | VV | 2 | 3 | True | 0 | ROZPOCET
| VV |  | Súčet |  | 10.37 | [13 empty] | VV | 2 | 4 | True | 1 | ROZPOCET
| VV |  | 10,37*1,02 'Prepočítané koeficientom množstva |  | 10.577 | [13 empty] | VV | 2 | 2 | False | 1 | ROZPOCET
218 | M | 283760014400.SR | Tepelná izolácia z expandovaného samozháśavého polystyrénu s prísadou grafitu, max. 0,031 W/m-k., hr. 140 mm, pevnosť v tlaku pre 10% stlačení min. 100kPa, viď. PD, P22 | m2 | 13.515 |  | 0 |  |  |  | znížená |  | 0 | 0.0021 | 0.028382 | 0 | 0 | 32 | M | 2 |  |  |  | ROZPOCET | 0 | 0 | 0 | 0 | 0 | 2 | 0 | 16 | -567816432
| VV |  | 13,25"4.np |  | 13.25 | [13 empty] | VV | 2 | 2 | True | 0 | ROZPOCET
| VV |  | Medzisúčet P22 |  | 13.25 | [13 empty] | VV | 2 | 3 | True | 0 | ROZPOCET
| VV |  | Súčet |  | 13.25 | [13 empty] | VV | 2 | 4 | True | 1 | ROZPOCET
| VV |  | 13,25*1,02 'Prepočítané koeficientom množstva |  | 13.515 | [13 empty] | VV | 2 | 2 | False | 1 | ROZPOCET
219 | M | 283760014600.SR | Tepelná izolácia z expandovaného samozháśavého polystyrénu s prísadou grafitu, max. 0,031 W/m-k., hr. 160 mm, pevnosť v tlaku pre 10% stlačení min. 100kPa, viď. PD, P28 | m2 | 7.599 |  | 0 |  |  |  | znížená |  | 0 | 0.0024 | 0.018238 | 0 | 0 | 32 | M | 2 |  |  |  | ROZPOCET | 0 | 0 | 0 | 0 | 0 | 2 | 0 | 16 | -622925856
| VV |  | 7,45"P24 |  | 7.45 | [13 empty] | VV | 2 | 2 | True | 0 | ROZPOCET
| VV |  | Medzisúčet P28 |  | 7.45 | [13 empty] | VV | 2 | 3 | True | 0 | ROZPOCET
| VV |  | Súčet |  | 7.45 | [13 empty] | VV | 2 | 4 | True | 1 | ROZPOCET
| VV |  | 7,45*1,02 'Prepočítané koeficientom množstva |  | 7.599 | [13 empty] | VV | 2 | 2 | False | 1 | ROZPOCET
220 | M | 283720003000.SR | Doska EPS max. zaťaženie 5 kN/m2 hr. 30 mm, max. 0,038 W/m.K., pre podlahy, P2, P4, P4*, P6, P8, P9, P12, P14, P15, P17, P21, P22, P24, P28, P29, P30, P31 | m2 | 1087.544 |  | 0 |  |  |  | znížená |  | 0 | 0.0003 | 0.32626 | 0 | 0 | 32 | M | 2 |  |  |  | ROZPOCET | 0 | 0 | 0 | 0 | 0 | 2 | 0 | 16 | 2019590310
| VV |  | 6"1.PP |  | 6 | [13 empty] | VV | 2 | 2 | True | 0 | ROZPOCET
| VV |  | 4,37"1.np |  | 4.37 | [13 empty] | VV | 2 | 2 | True | 0 | ROZPOCET
| VV |  | Medzisúčet P2 akt |  | 10.37 | [13 empty] | VV | 2 | 3 | True | 0 | ROZPOCET
| VV |  | 46,86"P4 1.PP |  | 46.86 | [13 empty] | VV | 2 | 2 | True | 0 | ROZPOCET
| VV |  | 4,24"P4 1.NP |  | 4.24 | [13 empty] | VV | 2 | 2 | True | 0 | ROZPOCET
| VV |  | 38,77"P4 1.PP |  | 38.77 | [13 empty] | VV | 2 | 2 | True | 0 | ROZPOCET
| VV |  | Medzisúčet P4, P4* akt |  | 89.87 | [13 empty] | VV | 2 | 3 | True | 0 | ROZPOCET
| VV |  | 11,4"1.PP |  | 11.4 | [13 empty] | VV | 2 | 2 | True | 0 | ROZPOCET
| VV |  | Medzisúčet P6 |  | 11.4 | [13 empty] | VV | 2 | 3 | True | 0 | ROZPOCET
| VV |  | 28,29"1.PP |  | 28.29 | [13 empty] | VV | 2 | 2 | True | 0 | ROZPOCET
| VV |  | Medzisúčet P8 |  | 28.29 | [13 empty] | VV | 2 | 3 | True | 0 | ROZPOCET
| VV |  | 138,56+25,02+27,62+27,14+11,73+11,64"1.PP |  | 241.71 | [13 empty] | VV | 2 | 2 | True | 0 | ROZPOCET
| VV |  | Medzisúčet P9 |  | 241.71 | [13 empty] | VV | 2 | 3 | True | 0 | ROZPOCET
| VV |  | 38,99"1.NP |  | 38.99 | [13 empty] | VV | 2 | 2 | True | 0 | ROZPOCET
| VV |  | 66,36"2.NP |  | 66.36 | [13 empty] | VV | 2 | 2 | True | 0 | ROZPOCET
| VV |  | 13,23"3.NP |  | 13.23 | [13 empty] | VV | 2 | 2 | True | 0 | ROZPOCET
| VV |  | Medzisúčet P12 |  | 118.58 | [13 empty] | VV | 2 | 3 | True | 0 | ROZPOCET
| VV |  | 431,4"3.np |  | 431.4 | [13 empty] | VV | 2 | 2 | True | 0 | ROZPOCET
| VV |  | Medzisúčet P14 |  | 431.4 | [13 empty] | VV | 2 | 3 | True | 0 | ROZPOCET
| VV |  | 12,17"1.PP |  | 12.17 | [13 empty] | VV | 2 | 2 | True | 0 | ROZPOCET
| VV |  | Medzisúčet P15 |  | 12.17 | [13 empty] | VV | 2 | 3 | True | 0 | ROZPOCET
| VV |  | 1,92+2,7"1.NP |  | 4.62 | [13 empty] | VV | 2 | 2 | True | 0 | ROZPOCET
| VV |  | 3,45+5,28+4,97"2.np |  | 13.7 | [13 empty] | VV | 2 | 2 | True | 0 | ROZPOCET
| VV |  | 22,93"3.np |  | 22.93 | [13 empty] | VV | 2 | 2 | True | 0 | ROZPOCET
| VV |  | Medzisúčet P17 |  | 41.25 | [13 empty] | VV | 2 | 3 | True | 0 | ROZPOCET
| VV |  | 15,84"4.NP |  | 15.84 | [13 empty] | VV | 2 | 2 | True | 0 | ROZPOCET
| VV |  | Medzisúčet P21 |  | 15.84 | [13 empty] | VV | 2 | 3 | True | 0 | ROZPOCET
| VV |  | 13,25"4.np |  | 13.25 | [13 empty] | VV | 2 | 2 | True | 0 | ROZPOCET
| VV |  | Medzisúčet P22 |  | 13.25 | [13 empty] | VV | 2 | 3 | True | 0 | ROZPOCET
| VV |  | 6,2"4.NP |  | 6.2 | [13 empty] | VV | 2 | 2 | True | 0 | ROZPOCET
| VV |  | Medzisúčet P24 |  | 6.2 | [13 empty] | VV | 2 | 3 | True | 0 | ROZPOCET
| VV |  | 4,75"4.np |  | 4.75 | [13 empty] | VV | 2 | 2 | True | 0 | ROZPOCET
| VV |  | Medzisúčet P28 |  | 4.75 | [13 empty] | VV | 2 | 3 | True | 0 | ROZPOCET
| VV |  | 10,88"4.np |  | 10.88 | [13 empty] | VV | 2 | 2 | True | 0 | ROZPOCET
| VV |  | Medzisúčet p29 |  | 10.88 | [13 empty] | VV | 2 | 3 | True | 0 | ROZPOCET
| VV |  | 21,13"1.PP |  | 21.13 | [13 empty] | VV | 2 | 2 | True | 0 | ROZPOCET
| VV |  | Medzisúčet P30 |  | 21.13 | [13 empty] | VV | 2 | 3 | True | 0 | ROZPOCET
| VV |  | 9,13"3.np |  | 9.13 | [13 empty] | VV | 2 | 2 | True | 0 | ROZPOCET
| VV |  | Medzisúčet P31 |  | 9.13 | [13 empty] | VV | 2 | 3 | True | 0 | ROZPOCET
| VV |  | Súčet |  | 1066.22 | [13 empty] | VV | 2 | 4 | True | 1 | ROZPOCET
| VV |  | 1066,22*1,02 'Prepočítané koeficientom množstva |  | 1087.544 | [13 empty] | VV | 2 | 2 | False | 1 | ROZPOCET
221 | M | 283720002900.SR | Doska EPS max. zaťaženie 5 kN/m2 hr. 20 mm, pre podlahy, max. 0,038 W/m.K., pre podlahy, P9 | m2 | 246.544 |  | 0 |  |  |  | znížená |  | 0 | 0.0002 | 0.049309 | 0 | 0 | 32 | M | 2 |  |  |  | ROZPOCET | 0 | 0 | 0 | 0 | 0 | 2 | 0 | 16 | -476515958
| VV |  | 138,56+25,02+27,62+27,14+11,73+11,64"1.PP |  | 241.71 | [13 empty] | VV | 2 | 2 | True | 0 | ROZPOCET
| VV |  | Medzisúčet P9 |  | 241.71 | [13 empty] | VV | 2 | 3 | True | 0 | ROZPOCET
| VV |  | Súčet |  | 241.71 | [13 empty] | VV | 2 | 4 | True | 1 | ROZPOCET
| VV |  | 241,71*1,02 'Prepočítané koeficientom množstva |  | 246.544 | [13 empty] | VV | 2 | 2 | False | 1 | ROZPOCET
222 | K | 713131144.S | Montáž paropriepustnej fólie na steny, OP5, OP9, OP9* | m2 | 351.99 |  | 0 |  |  |  | znížená |  | 0 | 1e-05 | 0.0035199 | 0 | 0 | 16 | K | 2 |  |  |  | ROZPOCET | 0 | 0 | 0 | 0 | 0 | 2 | 0 | 16 | 201508305
| VV |  | 318,59 |  | 318.59 | [13 empty] | VV | 2 | 2 | True | 0 | ROZPOCET
| VV |  | Medzisúčet OP5 |  | 318.59 | [13 empty] | VV | 2 | 3 | True | 0 | ROZPOCET
| VV |  | 28,02 |  | 28.02 | [13 empty] | VV | 2 | 2 | True | 0 | ROZPOCET
| VV |  | Medzisúčet OP9 |  | 28.02 | [13 empty] | VV | 2 | 3 | True | 0 | ROZPOCET
| VV |  | 5,38"OP9* |  | 5.38 | [13 empty] | VV | 2 | 2 | True | 0 | ROZPOCET
| VV |  | Medzisúčet OP9* |  | 5.38 | [13 empty] | VV | 2 | 3 | True | 0 | ROZPOCET
| VV |  | Súčet |  | 351.99 | [13 empty] | VV | 2 | 4 | True | 1 | ROZPOCET
223 | M | 283230007940R | Paropriepustná fólia, UV stabilná, čierna, viď. PD, OP5, OP9, OP9* | m2 | 404.789 |  | 0 |  |  |  | znížená |  | 0 | 0.0002 | 0.080958 | 0 | 0 | 32 | M | 2 |  |  |  | ROZPOCET | 0 | 0 | 0 | 0 | 0 | 2 | 0 | 16 | 869794979
| VV |  | 318,59 |  | 318.59 | [13 empty] | VV | 2 | 2 | True | 0 | ROZPOCET
| VV |  | Medzisúčet OP5 |  | 318.59 | [13 empty] | VV | 2 | 3 | True | 0 | ROZPOCET
| VV |  | 28,02 |  | 28.02 | [13 empty] | VV | 2 | 2 | True | 0 | ROZPOCET
| VV |  | Medzisúčet OP9 |  | 28.02 | [13 empty] | VV | 2 | 3 | True | 0 | ROZPOCET
| VV |  | 5,38"OP9* |  | 5.38 | [13 empty] | VV | 2 | 2 | True | 0 | ROZPOCET
| VV |  | Medzisúčet OP9* |  | 5.38 | [13 empty] | VV | 2 | 3 | True | 0 | ROZPOCET
| VV |  | Súčet |  | 351.99 | [13 empty] | VV | 2 | 4 | True | 1 | ROZPOCET
| VV |  | 351,99*1,15 'Prepočítané koeficientom množstva |  | 404.789 | [13 empty] | VV | 2 | 2 | False | 1 | ROZPOCET
224 | K | 713132132.S | Montáž tepelnej izolácie stien polystyrénom, prikotvením, OP4*, OP4**, OP8, OP8* | m2 | 195.15 |  | 0 |  |  |  | znížená |  | 0 | 0.005 | 0.97575 | 0 | 0 | 16 | K | 2 |  |  |  | ROZPOCET | 0 | 0 | 0 | 0 | 0 | 2 | 0 | 16 | -20033713
| VV |  | 195,15 |  | 195.15 | [13 empty] | VV | 2 | 2 | True | 0 | ROZPOCET
| VV |  | Medzisúčet |  | 195.15 | [13 empty] | VV | 2 | 3 | True | 0 | ROZPOCET
| VV |  | Súčet |  | 195.15 | [13 empty] | VV | 2 | 4 | True | 1 | ROZPOCET
225 | M | 283750002500.SR1 | Doska XPS hr. 150 mm, zakladanie stavieb, podlahy, obrátené ploché strechy, OP4*, OP4**, OP8, OP8* | m2 | 199.053 |  | 0 |  |  |  | znížená |  | 0 | 0.00528 | 1.051 | 0 | 0 | 32 | M | 2 |  |  |  | ROZPOCET | 0 | 0 | 0 | 0 | 0 | 2 | 0 | 16 | -1526914752
| VV |  | 195,15*1,02 'Prepočítané koeficientom množstva |  | 199.053 | [13 empty] | VV | 2 | 2 | False | 1 | ROZPOCET
226 | K | 713132134.S | Montáž tepelnej izolácie stien polystyrénom, vložením voľne v jednej vrstve, Dil.1 | m2 | 27.144 |  | 0 |  |  |  | znížená |  | 0 | 0 | 0 | 0 | 0 | 16 | K | 2 |  |  |  | ROZPOCET | 0 | 0 | 0 | 0 | 0 | 2 | 0 | 16 | 448022484
| VV |  | 30,16*0,9 |  | 27.144 | [13 empty] | VV | 2 | 2 | True | 0 | ROZPOCET
| VV |  | Medzisúčet |  | 27.144 | [13 empty] | VV | 2 | 3 | True | 0 | ROZPOCET
| VV |  | Súčet |  | 27.144 | [13 empty] | VV | 2 | 4 | True | 1 | ROZPOCET
227 | M | 283720022200.SR | Doska EPS hr. 40 mm, Dil.1 | m2 | 27.687 |  | 0 |  |  |  | znížená |  | 0 | 0.00054 | 0.014951 | 0 | 0 | 32 | M | 2 |  |  |  | ROZPOCET | 0 | 0 | 0 | 0 | 0 | 2 | 0 | 16 | -1202116856
| VV |  | 27,144*1,02 'Prepočítané koeficientom množstva |  | 27.687 | [13 empty] | VV | 2 | 2 | False | 1 | ROZPOCET
228 | K | 713132211.SR | Montáž tepelnej izolácie podzemných stien a základov xps celoplošným prilepením a prikotvením, OP0, OP9* | m2 | 294.96 |  | 0 |  |  |  | znížená |  | 0 | 0.0035 | 1.0324 | 0 | 0 | 16 | K | 2 |  |  |  | ROZPOCET | 0 | 0 | 0 | 0 | 0 | 2 | 0 | 16 | -2090952639
| VV |  | 289,58"OP0 |  | 289.58 | [13 empty] | VV | 2 | 2 | True | 0 | ROZPOCET
| VV |  | Medzisúčet OP0 |  | 289.58 | [13 empty] | VV | 2 | 3 | True | 0 | ROZPOCET
| VV |  | 5,38"OP9* |  | 5.38 | [13 empty] | VV | 2 | 2 | True | 0 | ROZPOCET
| VV |  | Medzisúčet OP9* |  | 5.38 | [13 empty] | VV | 2 | 3 | True | 0 | ROZPOCET
| VV |  | Súčet |  | 294.96 | [13 empty] | VV | 2 | 4 | True | 1 | ROZPOCET
229 | M | 283750002100.SR | Doska XPS hr. 100 mm, zakladanie stavieb, podlahy, obrátené ploché strechy, OP0 | m2 | 295.372 |  | 0 |  |  |  | znížená |  | 0 | 0.0033 | 0.97473 | 0 | 0 | 32 | M | 2 |  |  |  | ROZPOCET | 0 | 0 | 0 | 0 | 0 | 2 | 0 | 16 | -1284197654
| VV |  | 289,58"OP0 |  | 289.58 | [13 empty] | VV | 2 | 2 | True | 0 | ROZPOCET
| VV |  | Medzisúčet OP0 |  | 289.58 | [13 empty] | VV | 2 | 3 | True | 0 | ROZPOCET
| VV |  | Súčet |  | 289.58 | [13 empty] | VV | 2 | 4 | True | 1 | ROZPOCET
| VV |  | 289,58*1,02 'Prepočítané koeficientom množstva |  | 295.372 | [13 empty] | VV | 2 | 2 | False | 1 | ROZPOCET
230 | M | 283750002600.SR | Doska XPS 300 hr. 200 mm, zakladanie stavieb, podlahy, obrátené ploché strechy, OP9* | m2 | 5.488 |  | 0 |  |  |  | znížená |  | 0 | 0.0066 | 0.036221 | 0 | 0 | 32 | M | 2 |  |  |  | ROZPOCET | 0 | 0 | 0 | 0 | 0 | 2 | 0 | 16 | -2020956903
| VV |  | 5,38"OP9* |  | 5.38 | [13 empty] | VV | 2 | 2 | True | 0 | ROZPOCET
| VV |  | Medzisúčet OP9* |  | 5.38 | [13 empty] | VV | 2 | 3 | True | 0 | ROZPOCET
| VV |  | Súčet |  | 5.38 | [13 empty] | VV | 2 | 4 | True | 1 | ROZPOCET
| VV |  | 5,38*1,02 'Prepočítané koeficientom množstva |  | 5.488 | [13 empty] | VV | 2 | 2 | False | 1 | ROZPOCET
231 | K | 713142131.S | Montáž tepelnej izolácie striech plochých do 10° polystyrénom, jednovrstvová prilep. za studena, S4 | m2 | 506.68 |  | 0 |  |  |  | znížená |  | 0 | 0.001159 | 0.58724 | 0 | 0 | 16 | K | 2 |  |  |  | ROZPOCET | 0 | 0 | 0 | 0 | 0 | 2 | 0 | 16 | 396037551
| VV |  | 506,68 |  | 506.68 | [13 empty] | VV | 2 | 2 | True | 0 | ROZPOCET
| VV |  | Medzisúčet S4 |  | 506.68 | [13 empty] | VV | 2 | 3 | True | 0 | ROZPOCET
| VV |  | Súčet |  | 506.68 | [13 empty] | VV | 2 | 4 | True | 1 | ROZPOCET
232 | M | 726555008 | Expandovaný samozhášavý polystyrén s prísadou grafitu, pevn v tlaku min. 150kPa, Rmin 3,85m2k/W, hrúbka 80mm, S4 | m2 | 516.814 |  | 0 |  |  |  | znížená |  | 0 | 0 | 0 | 0 | 0 | 32 | M | 2 |  |  |  | ROZPOCET | 0 | 0 | 0 | 0 | 0 | 2 | 0 | 16 | 532118339
| VV |  | 506,68*1,02 'Prepočítané koeficientom množstva |  | 516.814 | [13 empty] | VV | 2 | 2 | False | 1 | ROZPOCET
233 | K | 713142160.S | Montáž tepelnej izolácie striech plochých do 10° spádovými doskami z polystyrénu v jednej vrstve, S1, S2, S3, S4 | m2 | 2981.34 |  | 0 |  |  |  | znížená |  | 0 | 0 | 0 | 0 | 0 | 16 | K | 2 |  |  |  | ROZPOCET | 0 | 0 | 0 | 0 | 0 | 2 | 0 | 16 | 311593772
| VV |  | 549,53 |  | 549.53 | [13 empty] | VV | 2 | 2 | True | 0 | ROZPOCET
| VV |  | Medzisúčet S1 |  | 549.53 | [13 empty] | VV | 2 | 3 | True | 0 | ROZPOCET
| VV |  | 1890,15 |  | 1890.15 | [13 empty] | VV | 2 | 2 | True | 0 | ROZPOCET
| VV |  | Medzisúčet S2 |  | 1890.15 | [13 empty] | VV | 2 | 3 | True | 0 | ROZPOCET
| VV |  | 34,98 |  | 34.98 | [13 empty] | VV | 2 | 2 | True | 0 | ROZPOCET
| VV |  | Medzisúčet S3 |  | 34.98 | [13 empty] | VV | 2 | 3 | True | 0 | ROZPOCET
| VV |  | 506,68 |  | 506.68 | [13 empty] | VV | 2 | 2 | True | 0 | ROZPOCET
| VV |  | Medzisúčet S4 |  | 506.68 | [13 empty] | VV | 2 | 3 | True | 0 | ROZPOCET
| VV |  | Súčet |  | 2981.34 | [13 empty] | VV | 2 | 4 | True | 1 | ROZPOCET
234 | M | 283760007500.SR | Doska spádová EPS, pevnosť v tlaku min 150 kPa, polystyrén pre vyspádovanie plochých striech, S1, S2, S3, S4 | m3 | 346.24 |  | 0 |  |  |  | znížená |  | 0 | 0.025 | 8.656 | 0 | 0 | 32 | M | 2 |  |  |  | ROZPOCET | 0 | 0 | 0 | 0 | 0 | 2 | 0 | 16 | 83780060
| VV |  | 549,53*0,175 |  | 96.168 | [13 empty] | VV | 2 | 2 | True | 0 | ROZPOCET
| VV |  | Medzisúčet S1 |  | 96.168 | [13 empty] | VV | 2 | 3 | True | 0 | ROZPOCET
| VV |  | 1890,15*0,105 |  | 198.466 | [13 empty] | VV | 2 | 2 | True | 0 | ROZPOCET
| VV |  | Medzisúčet S2 |  | 198.466 | [13 empty] | VV | 2 | 3 | True | 0 | ROZPOCET
| VV |  | 34,98*0,05 |  | 1.749 | [13 empty] | VV | 2 | 2 | True | 0 | ROZPOCET
| VV |  | Medzisúčet S3 |  | 1.749 | [13 empty] | VV | 2 | 3 | True | 0 | ROZPOCET
| VV |  | 506,68*0,085 |  | 43.068 | [13 empty] | VV | 2 | 2 | True | 0 | ROZPOCET
| VV |  | Medzisúčet S4 |  | 43.068 | [13 empty] | VV | 2 | 3 | True | 0 | ROZPOCET
| VV |  | Súčet |  | 339.451 | [13 empty] | VV | 2 | 4 | True | 1 | ROZPOCET
| VV |  | 339,451*1,02 'Prepočítané koeficientom množstva |  | 346.24 | [13 empty] | VV | 2 | 2 | False | 1 | ROZPOCET
235 | K | 713142255.S | Montáž tepelnej izolácie striech plochých do 10° polystyrénom, rozloženej v dvoch vrstvách, prikotvením, S1, S2, S3 | m2 | 2474.66 |  | 0 |  |  |  | znížená |  | 0 | 0.00012 | 0.29696 | 0 | 0 | 4 | K | 2 |  |  |  | ROZPOCET | 0 | 0 | 0 | 0 | 0 | 2 | 0 | 4 | 1588162989
| VV |  | 549,53 |  | 549.53 | [13 empty] | VV | 2 | 2 | True | 0 | ROZPOCET
| VV |  | Medzisúčet S1 |  | 549.53 | [13 empty] | VV | 2 | 3 | True | 0 | ROZPOCET
| VV |  | 1890,15 |  | 1890.15 | [13 empty] | VV | 2 | 2 | True | 0 | ROZPOCET
| VV |  | Medzisúčet S2 |  | 1890.15 | [13 empty] | VV | 2 | 3 | True | 0 | ROZPOCET
| VV |  | 34,98 |  | 34.98 | [13 empty] | VV | 2 | 2 | True | 0 | ROZPOCET
| VV |  | Medzisúčet S3 |  | 34.98 | [13 empty] | VV | 2 | 3 | True | 0 | ROZPOCET
| VV |  | Súčet |  | 2474.66 | [13 empty] | VV | 2 | 4 | True | 1 | ROZPOCET
236 | M | 726555015R | Expandovaný samozhášavý polystyrén s prísadou grafitu, pevn v tlaku min. 150kPa, Rmin 3,85m2k/W, hrúbka 150 mm, S1 | m2 | 1121.041 |  | 0 |  |  |  | znížená |  | 0 | 0.0036 | 4.0357 | 0 | 0 | 8 | M | 2 |  |  |  | ROZPOCET | 0 | 0 | 0 | 0 | 0 | 2 | 0 | 4 | 1405654732
| VV |  | 549,53 |  | 549.53 | [13 empty] | VV | 2 | 2 | True | 0 | ROZPOCET
| VV |  | Medzisúčet S1 |  | 549.53 | [13 empty] | VV | 2 | 3 | True | 0 | ROZPOCET
| VV |  | Súčet |  | 549.53 | [13 empty] | VV | 2 | 4 | True | 1 | ROZPOCET
| VV |  | 549,53*2,04 'Prepočítané koeficientom množstva |  | 1121.041 | [13 empty] | VV | 2 | 2 | False | 1 | ROZPOCET
237 | M | 726555016R | Expandovaný samozhášavý polystyrén s prísadou grafitu, pevn v tlaku min. 150kPa, Rmin 3,85m2k/W, hrúbka 160 mm, S2, S3 | m2 | 1925.13 |  | 0 |  |  |  | znížená |  | 0 | 0.0036 | 6.9305 | 0 | 0 | 8 | M | 2 |  |  |  | ROZPOCET | 0 | 0 | 0 | 0 | 0 | 2 | 0 | 4 | 774875694
| VV |  | 1890,15 |  | 1890.15 | [13 empty] | VV | 2 | 2 | True | 0 | ROZPOCET
| VV |  | Medzisúčet S2 |  | 1890.15 | [13 empty] | VV | 2 | 3 | True | 0 | ROZPOCET
| VV |  | 34,98 |  | 34.98 | [13 empty] | VV | 2 | 2 | True | 0 | ROZPOCET
| VV |  | Medzisúčet S3 |  | 34.98 | [13 empty] | VV | 2 | 3 | True | 0 | ROZPOCET
| VV |  | Súčet |  | 1925.13 | [13 empty] | VV | 2 | 4 | True | 1 | ROZPOCET
238 | M | 726555018R | Expandovaný samozhášavý polystyrén s prísadou grafitu, pevn v tlaku min. 150kPa, Rmin 3,85m2k/W, hrúbka 180 mm, S2, S3 | m2 | 1925.13 |  | 0 |  |  |  | znížená |  | 0 | 0.0036 | 6.9305 | 0 | 0 | 8 | M | 2 |  |  |  | ROZPOCET | 0 | 0 | 0 | 0 | 0 | 2 | 0 | 4 | -311927777
| VV |  | 1890,15 |  | 1890.15 | [13 empty] | VV | 2 | 2 | True | 0 | ROZPOCET
| VV |  | Medzisúčet S2 |  | 1890.15 | [13 empty] | VV | 2 | 3 | True | 0 | ROZPOCET
| VV |  | 34,98 |  | 34.98 | [13 empty] | VV | 2 | 2 | True | 0 | ROZPOCET
| VV |  | Medzisúčet S3 |  | 34.98 | [13 empty] | VV | 2 | 3 | True | 0 | ROZPOCET
| VV |  | Súčet |  | 1925.13 | [13 empty] | VV | 2 | 4 | True | 1 | ROZPOCET
239 | K | 713144020.S | Montáž tepelnej izolácie na atiku polystyrénom do lepidla A1-A3 | m2 | 864.25 |  | 0 |  |  |  | znížená |  | 0 | 0.004 | 3.457 | 0 | 0 | 16 | K | 2 |  |  |  | ROZPOCET | 0 | 0 | 0 | 0 | 0 | 2 | 0 | 16 | -2125056009
| VV |  | 670,55"boky 150mm |  | 670.55 | [13 empty] | VV | 2 | 2 | True | 0 | ROZPOCET
| VV |  | 193,7" vrch 50mm |  | 193.7 | [13 empty] | VV | 2 | 2 | True | 0 | ROZPOCET
| VV |  | Medzisúčet |  | 864.25 | [13 empty] | VV | 2 | 3 | True | 0 | ROZPOCET
| VV |  | Súčet |  | 864.25 | [13 empty] | VV | 2 | 4 | True | 1 | ROZPOCET
240 | M | 283760014500.S | Doska fasádna EPS F grafitová hr. 150 mm, A1-A3 | m2 | 683.961 |  | 0 |  |  |  | znížená |  | 0 | 0.00225 | 1.5389 | 0 | 0 | 32 | M | 2 |  |  |  | ROZPOCET | 0 | 0 | 0 | 0 | 0 | 2 | 0 | 16 | 1485112307
| VV |  | 670,55"boky 150mm |  | 670.55 | [13 empty] | VV | 2 | 2 | True | 0 | ROZPOCET
| VV |  | Medzisúčet |  | 670.55 | [13 empty] | VV | 2 | 3 | True | 0 | ROZPOCET
| VV |  | Súčet |  | 670.55 | [13 empty] | VV | 2 | 4 | True | 1 | ROZPOCET
| VV |  | 670,55*1,02 'Prepočítané koeficientom množstva |  | 683.961 | [13 empty] | VV | 2 | 2 | False | 1 | ROZPOCET
241 | M | 283760013500.S | Doska fasádna EPS F grafitová hr. 50 mm, A1-A3 | m2 | 193.7 |  | 0 |  |  |  | znížená |  | 0 | 0.00075 | 0.14527 | 0 | 0 | 32 | M | 2 |  |  |  | ROZPOCET | 0 | 0 | 0 | 0 | 0 | 2 | 0 | 16 | 599550487
| VV |  | 193,7" vrch 50mm |  | 193.7 | [13 empty] | VV | 2 | 2 | True | 0 | ROZPOCET
| VV |  | Medzisúčet |  | 193.7 | [13 empty] | VV | 2 | 3 | True | 0 | ROZPOCET
| VV |  | Súčet |  | 193.7 | [13 empty] | VV | 2 | 4 | True | 1 | ROZPOCET
242 | K | 998713103.S | Presun hmôt pre izolácie tepelné v objektoch výšky nad 12 m do 24 m | t | 27.026 |  | 0 |  |  |  | znížená |  | 0 | 0 | 0 | 0 | 0 | 16 | K | 2 |  |  |  | ROZPOCET | 0 | 0 | 0 | 0 | 0 | 2 | 0 | 16 | -796354286
| D | 714 | Akustické a protiotrasové opatrenie |  |  |  | 0 | [5 empty] | 0 |  | 0.2399 |  | 0 | 2 | D | 1 |  |  |  | ROZPOCET | [6 empty] | 0
243 | K | 714111301.SR | Montáž akustických panelov | m2 | 489.6 |  | 0 |  |  |  | znížená |  | 0 | 0.00049 | 0.2399 | 0 | 0 | 16 | K | 2 |  |  |  | ROZPOCET | 0 | 0 | 0 | 0 | 0 | 2 | 0 | 16 | -1756601939
| VV |  | 136*3,6 |  | 489.6 | [13 empty] | VV | 2 | 2 | True | 0 | ROZPOCET
| VV |  | Medzisúčet |  | 489.6 | [13 empty] | VV | 2 | 3 | True | 0 | ROZPOCET
| VV |  | Súčet |  | 489.6 | [13 empty] | VV | 2 | 4 | True | 1 | ROZPOCET
244 | M | 714-000 | Akustický panel (perf. plech, akustické jadro, nepriezv. zložka, nosný oceľový profil), viď. PD | m2 | 514.08 |  | 0 |  |  |  | znížená |  | 0 | 0 | 0 | 0 | 0 | 32 | M | 2 |  |  |  | ROZPOCET | 0 | 0 | 0 | 0 | 0 | 2 | 0 | 16 | -470686945
| VV |  | 489,6*1,05 'Prepočítané koeficientom množstva |  | 514.08 | [13 empty] | VV | 2 | 2 | False | 1 | ROZPOCET
245 | K | 998714203.S | Presun hmôt pre izolácie akustické a protiotrasové opatrenia v objektoch výšky (hĺbky) nad 12 do 24m | % |  |  | 0 |  |  |  | znížená |  | 0 | 0 | 0 | 0 | 0 | 16 | K | 2 |  |  |  | ROZPOCET | 0 | 0 | 0 | 0 | 0 | 2 | 0 | 16 | 1746362576
| D | 722 | Zdravotechnika - vnútorný vodovod |  |  |  | 0 | [5 empty] | 0 |  | 1.3747 |  | 0 | 2 | D | 1 |  |  |  | ROZPOCET | [6 empty] | 0
246 | K | 722250180.S | Montáž hasiaceho prístroja na stenu | ks | 53 |  | 0 |  |  |  | znížená |  | 0 | 0 | 0 | 0 | 0 | 16 | K | 2 |  |  |  | ROZPOCET | 0 | 0 | 0 | 0 | 0 | 2 | 0 | 16 | -511588069
| VV |  | 11"praskovy 6KG |  | 11 | [13 empty] | VV | 2 | 2 | True | 0 | ROZPOCET
| VV |  | 4"vodný 9kg |  | 4 | [13 empty] | VV | 2 | 2 | True | 0 | ROZPOCET
| VV |  | Medzisúčet 1.PP |  | 15 | [13 empty] | VV | 2 | 3 | True | 0 | ROZPOCET
| VV |  | 10"praskovy 6KG |  | 10 | [13 empty] | VV | 2 | 2 | True | 0 | ROZPOCET
| VV |  | 2"vodný 9kg |  | 2 | [13 empty] | VV | 2 | 2 | True | 0 | ROZPOCET
| VV |  | Medzisúčet 1.NP |  | 12 | [13 empty] | VV | 2 | 3 | True | 0 | ROZPOCET
| VV |  | 9"praskovy 6KG |  | 9 | [13 empty] | VV | 2 | 2 | True | 0 | ROZPOCET
| VV |  | 1"vodný 9kg |  | 1 | [13 empty] | VV | 2 | 2 | True | 0 | ROZPOCET
| VV |  | Medzisúčet 2.NP |  | 10 | [13 empty] | VV | 2 | 3 | True | 0 | ROZPOCET
| VV |  | 11"praskovy 6KG |  | 11 | [13 empty] | VV | 2 | 2 | True | 0 | ROZPOCET
| VV |  | 1"vodný 9kg |  | 1 | [13 empty] | VV | 2 | 2 | True | 0 | ROZPOCET
| VV |  | Medzisúčet 3.NP |  | 12 | [13 empty] | VV | 2 | 3 | True | 0 | ROZPOCET
| VV |  | 4"praskovy 6KG |  | 4 | [13 empty] | VV | 2 | 2 | True | 0 | ROZPOCET
| VV |  | Medzisúčet 4.NP |  | 4 | [13 empty] | VV | 2 | 3 | True | 0 | ROZPOCET
| VV |  | Súčet |  | 53 | [13 empty] | VV | 2 | 4 | True | 1 | ROZPOCET
247 | M | 449170000900.S | Prenosný hasiaci prístroj práškový P6Če 6 kg, 21A | ks | 45 |  | 0 |  |  |  | znížená |  | 0 | 0.02132 | 0.9594 | 0 | 0 | 32 | M | 2 |  |  |  | ROZPOCET | 0 | 0 | 0 | 0 | 0 | 2 | 0 | 16 | -1638682119
| VV |  | 11"praskovy 6KG |  | 11 | [13 empty] | VV | 2 | 2 | True | 0 | ROZPOCET
| VV |  | Medzisúčet 1.PP |  | 11 | [13 empty] | VV | 2 | 3 | True | 0 | ROZPOCET
| VV |  | 10"praskovy 6KG |  | 10 | [13 empty] | VV | 2 | 2 | True | 0 | ROZPOCET
| VV |  | Medzisúčet 1.NP |  | 10 | [13 empty] | VV | 2 | 3 | True | 0 | ROZPOCET
| VV |  | 9"praskovy 6KG |  | 9 | [13 empty] | VV | 2 | 2 | True | 0 | ROZPOCET
| VV |  | Medzisúčet 2.NP |  | 9 | [13 empty] | VV | 2 | 3 | True | 0 | ROZPOCET
| VV |  | 11"praskovy 6KG |  | 11 | [13 empty] | VV | 2 | 2 | True | 0 | ROZPOCET
| VV |  | Medzisúčet 3.NP |  | 11 | [13 empty] | VV | 2 | 3 | True | 0 | ROZPOCET
| VV |  | 4"praskovy 6KG |  | 4 | [13 empty] | VV | 2 | 2 | True | 0 | ROZPOCET
| VV |  | Medzisúčet 4.NP |  | 4 | [13 empty] | VV | 2 | 3 | True | 0 | ROZPOCET
| VV |  | Súčet |  | 45 | [13 empty] | VV | 2 | 4 | True | 1 | ROZPOCET
248 | M | 449170000800.SR | Prenosný hasiaci prístroj vodný 9 kg | ks | 8 |  | 0 |  |  |  | znížená |  | 0 | 0.05191 | 0.41528 | 0 | 0 | 32 | M | 2 |  |  |  | ROZPOCET | 0 | 0 | 0 | 0 | 0 | 2 | 0 | 16 | -1587369425
| VV |  | 4"vodný 9kg |  | 4 | [13 empty] | VV | 2 | 2 | True | 0 | ROZPOCET
| VV |  | Medzisúčet 1.PP |  | 4 | [13 empty] | VV | 2 | 3 | True | 0 | ROZPOCET
| VV |  | 2"vodný 9kg |  | 2 | [13 empty] | VV | 2 | 2 | True | 0 | ROZPOCET
| VV |  | Medzisúčet 1.NP |  | 2 | [13 empty] | VV | 2 | 3 | True | 0 | ROZPOCET
| VV |  | 1"vodný 9kg |  | 1 | [13 empty] | VV | 2 | 2 | True | 0 | ROZPOCET
| VV |  | Medzisúčet 2.NP |  | 1 | [13 empty] | VV | 2 | 3 | True | 0 | ROZPOCET
| VV |  | 1"vodný 9kg |  | 1 | [13 empty] | VV | 2 | 2 | True | 0 | ROZPOCET
| VV |  | Medzisúčet 3.NP |  | 1 | [13 empty] | VV | 2 | 3 | True | 0 | ROZPOCET
| VV |  | Súčet |  | 8 | [13 empty] | VV | 2 | 4 | True | 1 | ROZPOCET
249 | K | 998722203.S | Presun hmôt pre vnútorný vodovod v objektoch výšky nad 12 do 24 m | % |  |  | 0 |  |  |  | znížená |  | 0 | 0 | 0 | 0 | 0 | 16 | K | 2 |  |  |  | ROZPOCET | 0 | 0 | 0 | 0 | 0 | 2 | 0 | 16 | 1590704325
| D | 725 | Zdravotechnika - zariaďovacie predmety |  |  |  | 0 | [5 empty] | 0 |  | 0.40091 |  | 0 | 2 | D | 1 |  |  |  | ROZPOCET | [6 empty] | 0
250 | K | 725190151.SR | Montáž sanitárnej priečky z drevotrieskových DTD dosiek na WC kabíny/boxy | m2 | 216.706 |  | 0 |  |  |  | znížená |  | 0 | 0.00185 | 0.40091 | 0 | 0 | 16 | K | 2 |  |  |  | ROZPOCET | 0 | 0 | 0 | 0 | 0 | 2 | 0 | 16 | -889863950
| VV |  | 2,1*(1,25+0,93)"WC1_1.PP |  | 4.578 | [13 empty] | VV | 2 | 2 | True | 0 | ROZPOCET
| VV |  | 2,1*(1,825+1,25)"WC2_1.pp |  | 6.458 | [13 empty] | VV | 2 | 2 | True | 0 | ROZPOCET
| VV |  | 2,1*(1,8+1,125)*2"WC3, WC4_1.pp |  | 12.285 | [13 empty] | VV | 2 | 2 | True | 0 | ROZPOCET
| VV |  | 2,1*(2,83+1,25*3)"WC5_1.pp |  | 13.818 | [13 empty] | VV | 2 | 2 | True | 0 | ROZPOCET
| VV |  | 2,1*1,35"WC6_1.pp |  | 2.835 | [13 empty] | VV | 2 | 2 | True | 0 | ROZPOCET
| VV |  | 2,1*(5,7+1,25*5)"WC7_1.PP |  | 25.095 | [13 empty] | VV | 2 | 2 | True | 0 | ROZPOCET
| VV |  | Medzisúčet 1.pp |  | 65.069 | [13 empty] | VV | 2 | 3 | True | 0 | ROZPOCET
| VV |  | 2,1*(1,57+1,285+0,465)"WC8_1.np |  | 6.972 | [13 empty] | VV | 2 | 2 | True | 0 | ROZPOCET
| VV |  | 2,1*(1,9*2+1,215)"WC9_1.np |  | 10.532 | [13 empty] | VV | 2 | 2 | True | 0 | ROZPOCET
| VV |  | 2,1*(1,85+1,675)"WC10_1.np |  | 7.403 | [13 empty] | VV | 2 | 2 | True | 0 | ROZPOCET
| VV |  | 2,1*(2+2+1,215)"WC11_1.NP |  | 10.952 | [13 empty] | VV | 2 | 2 | True | 0 | ROZPOCET
| VV |  | 2,1*(1,7+1,52)"WC12_1.NP |  | 6.762 | [13 empty] | VV | 2 | 2 | True | 0 | ROZPOCET
| VV |  | 2,1*(1,83+1,83+1,215)"WC13_1.NP |  | 10.238 | [13 empty] | VV | 2 | 2 | True | 0 | ROZPOCET
| VV |  | Medzisúčet 1.np |  | 52.859 | [13 empty] | VV | 2 | 3 | True | 0 | ROZPOCET
| VV |  | 2,1*(1,95+1,8)"WC14_2.nP |  | 7.875 | [13 empty] | VV | 2 | 2 | True | 0 | ROZPOCET
| VV |  | 2,1*(2,1+2,1+1,215)"WC15_2.np |  | 11.372 | [13 empty] | VV | 2 | 2 | True | 0 | ROZPOCET
| VV |  | 2,1*(1,68+1,505)"WC16_2.np |  | 6.689 | [13 empty] | VV | 2 | 2 | True | 0 | ROZPOCET
| VV |  | 2,1*(1,83+1,83+2,215)"WC17_2.np |  | 12.338 | [13 empty] | VV | 2 | 2 | True | 0 | ROZPOCET
| VV |  | Medzisúčet 2.np |  | 38.274 | [13 empty] | VV | 2 | 3 | True | 0 | ROZPOCET
| VV |  | 2,1*(1,25)"WC18_3.np |  | 2.625 | [13 empty] | VV | 2 | 2 | True | 0 | ROZPOCET
| VV |  | 2,1*(1,25)"WC19_3.np |  | 2.625 | [13 empty] | VV | 2 | 2 | True | 0 | ROZPOCET
| VV |  | 2,1*(1,95+1,255)"WC20_3.np |  | 6.731 | [13 empty] | VV | 2 | 2 | True | 0 | ROZPOCET
| VV |  | 2,1*(2+1,215)"WC21_3.np |  | 6.752 | [13 empty] | VV | 2 | 2 | True | 0 | ROZPOCET
| VV |  | 2,1*(1,8+0,925+1,27)"WC22_3.np |  | 8.39 | [13 empty] | VV | 2 | 2 | True | 0 | ROZPOCET
| VV |  | 2,1*(1,825+1,825+1,255)"WC23_3.np |  | 10.301 | [13 empty] | VV | 2 | 2 | True | 0 | ROZPOCET
| VV |  | 2,1*(1,65+4,475)"WC24_3.np |  | 12.863 | [13 empty] | VV | 2 | 2 | True | 0 | ROZPOCET
| VV |  | 2,1*(1,825+1,825+1,215)"WC25_3.np |  | 10.217 | [13 empty] | VV | 2 | 2 | True | 0 | ROZPOCET
| VV |  | Medzisúčet 3.np |  | 60.504 | [13 empty] | VV | 2 | 3 | True | 0 | ROZPOCET
| VV |  | Súčet |  | 216.706 | [13 empty] | VV | 2 | 4 | True | 1 | ROZPOCET
251 | M | SP-WC1 | SANIT. DEL. PRIEČKA (WC KABÍNKA) Z DTD DOSIEK hr. 28mm S MELAMÍNOVANÝM POVRCHOM ODOLN. VOČI POŠKRIANANIU, S ABS HRANOU, CELK. V. 2100mm, OSAD. 120mm ODPODLAHY, 1x ČELNÁ STENA cca 1825x2100mm, 2x DVERE 700/2070 ĽAVÉ, 1x DELIACA STENA cca 1250x2100mm, WC1 | m2 | 4.578 |  | 0 |  |  |  | znížená |  | 0 | 0 | 0 | 0 | 0 | 32 | M | 2 |  |  |  | ROZPOCET | 0 | 0 | 0 | 0 | 0 | 2 | 0 | 16 | -129837254
| VV |  | 2,1*(1,25+0,93)"WC1_1.PP |  | 4.578 | [13 empty] | VV | 2 | 2 | True | 0 | ROZPOCET
| VV |  | Medzisúčet |  | 4.578 | [13 empty] | VV | 2 | 3 | True | 0 | ROZPOCET
| VV |  | Súčet |  | 4.578 | [13 empty] | VV | 2 | 4 | True | 1 | ROZPOCET
252 | M | SP-WC2 | SANIT. DEL. PRIEČKA (WC KABÍNKA) Z DTD DOSIEK hr. 28mm S MELAMÍNOVANÝM POVRCHOM ODOLN. VOČI POŠKRIANANIU, S ABS HRANOU, CELK. V. 2100mm, OSAD. 120mm ODPODLAHY, 1x ČELNÁ STENA 930x2100mm, 1x DVERE 700/2070 PRAVÉ, 1x BOČNÁ STENA cca 1250x2100mm, WC2 | m2 | 6.458 |  | 0 |  |  |  | znížená |  | 0 | 0 | 0 | 0 | 0 | 32 | M | 2 |  |  |  | ROZPOCET | 0 | 0 | 0 | 0 | 0 | 2 | 0 | 16 | -1780181473
| VV |  | 2,1*(1,825+1,25)"WC2_1.pp |  | 6.458 | [13 empty] | VV | 2 | 2 | True | 0 | ROZPOCET
| VV |  | Medzisúčet |  | 6.458 | [13 empty] | VV | 2 | 3 | True | 0 | ROZPOCET
| VV |  | Súčet |  | 6.458 | [13 empty] | VV | 2 | 4 | True | 1 | ROZPOCET
253 | M | SP-WC3 | SANIT. DEL. PRIEČKA (WC KABÍNKA) Z DTD DOSIEK hr. 28mm S MELAMÍNOVANÝM POVRCHOM ODOLN. VOČI POŠKRIANANIU, S ABS HRANOU, CELK. V. 2100mm, OSAD. 120mm ODPODLAHY, 1x ČELNÁ STENA cca1800x2100mm, 2x DVERE 700/2070 ĽAVÉ , 1x DELIACA STENA cca1125x2100mm, WC3 | m2 | 6.143 |  | 0 |  |  |  | znížená |  | 0 | 0 | 0 | 0 | 0 | 32 | M | 2 |  |  |  | ROZPOCET | 0 | 0 | 0 | 0 | 0 | 2 | 0 | 16 | 159635451
| VV |  | 2,1*(1,8+1,125)"WC3, |  | 6.143 | [13 empty] | VV | 2 | 2 | True | 0 | ROZPOCET
| VV |  | Medzisúčet |  | 6.143 | [13 empty] | VV | 2 | 3 | True | 0 | ROZPOCET
| VV |  | Súčet |  | 6.143 | [13 empty] | VV | 2 | 4 | True | 1 | ROZPOCET
254 | M | SP-WC4 | SANIT. DEL. PRIEČKA (WC KABÍNKA) Z DTD DOSIEK hr. 28mm S MELAMÍNOVANÝM POVRCHOM ODOLN. VOČI POŠKRIANANIU, S ABS HRANOU, CELK. V. 2100mm, OSAD. 120mm ODPODLAHY, 1x ČELNÁ STENA cca 1800x2100mm, 2x DVERE 700/2070 ĽAVÉ , 1x DELIACA STENA cca 1125x2100mm, WC4 | m2 | 6.143 |  | 0 |  |  |  | znížená |  | 0 | 0 | 0 | 0 | 0 | 32 | M | 2 |  |  |  | ROZPOCET | 0 | 0 | 0 | 0 | 0 | 2 | 0 | 16 | 817785266
| VV |  | 2,1*(1,8+1,125)"WC4 |  | 6.143 | [13 empty] | VV | 2 | 2 | True | 0 | ROZPOCET
| VV |  | Medzisúčet |  | 6.143 | [13 empty] | VV | 2 | 3 | True | 0 | ROZPOCET
| VV |  | Súčet |  | 6.143 | [13 empty] | VV | 2 | 4 | True | 1 | ROZPOCET
255 | M | SP-WC5 | SANIT. DEL. PRIEČKA (WC KAB.) Z DTD DOSIEK hr. 28mm S MELAMÍNOVANÝM POVRCHOM ODOLN. VOČI POŠKRIANANIU, S ABS HRANOU, CELK. V. 2100mm, OSAD. 120mm ODP., 1x ČELNÁ STENA cca2830x2100mm, 3x DVERE 700/2070 PRAVÉ, 2x DELIACA STENA cca1250x2100, 1X BOČ STEN, WC5 | m2 | 13.818 |  | 0 |  |  |  | znížená |  | 0 | 0 | 0 | 0 | 0 | 32 | M | 2 |  |  |  | ROZPOCET | 0 | 0 | 0 | 0 | 0 | 2 | 0 | 16 | 916925875
| VV |  | 2,1*(2,83+1,25*3)"WC5_1.pp |  | 13.818 | [13 empty] | VV | 2 | 2 | True | 0 | ROZPOCET
| VV |  | Medzisúčet |  | 13.818 | [13 empty] | VV | 2 | 3 | True | 0 | ROZPOCET
| VV |  | Súčet |  | 13.818 | [13 empty] | VV | 2 | 4 | True | 1 | ROZPOCET
256 | M | SP-WC6 | SANIT. DEL. PRIEČKA (WC KABÍNKA) Z DTD DOSIEK hr. 28mm S MELAMÍNOVANÝM POVRCHOM ODOLN. VOČI POŠKRIANANIU, S ABS HRANOU, CELK. V. 2100mm, OSAD. 120mm ODPODL., 1x ČELNÁ STENA cca 1350x2100mm, 1x DVERE 700/2070 PRAVÉ, WC6 | m2 | 2.835 |  | 0 |  |  |  | znížená |  | 0 | 0 | 0 | 0 | 0 | 32 | M | 2 |  |  |  | ROZPOCET | 0 | 0 | 0 | 0 | 0 | 2 | 0 | 16 | -697175550
| VV |  | 2,1*1,35"WC6_1.pp |  | 2.835 | [13 empty] | VV | 2 | 2 | True | 0 | ROZPOCET
| VV |  | Medzisúčet |  | 2.835 | [13 empty] | VV | 2 | 3 | True | 0 | ROZPOCET
| VV |  | Súčet |  | 2.835 | [13 empty] | VV | 2 | 4 | True | 1 | ROZPOCET
257 | M | SP-WC7 | SANIT. DEL. PRIEČKA (WC KABÍNKA) Z DTD DOSIEK hr. 28mm S MELAMÍNOVANÝM POVRCHOM ODOLN. VOČI POŠKRIANANIU, S ABS HRANOU, CELK. V. 2100mm, OSAD. 120mm ODPODL., 1x ČELNÁ STENA cca 5700x2100mm, 6x DVERE 700/2070 PRAVÉ, 5x DELIACA STENA cca 1250x2100mm, WC7 | m2 | 25.095 |  | 0 |  |  |  | znížená |  | 0 | 0 | 0 | 0 | 0 | 32 | M | 2 |  |  |  | ROZPOCET | 0 | 0 | 0 | 0 | 0 | 2 | 0 | 16 | 405061720
| VV |  | 2,1*(5,7+1,25*5)"WC7_1.PP |  | 25.095 | [13 empty] | VV | 2 | 2 | True | 0 | ROZPOCET
| VV |  | Medzisúčet |  | 25.095 | [13 empty] | VV | 2 | 3 | True | 0 | ROZPOCET
| VV |  | Súčet |  | 25.095 | [13 empty] | VV | 2 | 4 | True | 1 | ROZPOCET
258 | M | SP-WC8 | SANIT. DEL. PRIEČKA (WC KAB) Z DTD DOSIEK hr. 28mm S MELAMÍN. POVRCHOM ODOLN. VOČI POŠKRIAB., S ABS HRANOU, CELK. V. 2100mm, OSAD. 120mm ODPODL., 1x Č. STENA cca 1750x2100, 1x DVERE 700/2070 PRAVÉ , 1x DELIACA STENA cca 1575x2100, 1x DVERE 700/2070MM, WC8 | m2 | 6.972 |  | 0 |  |  |  | znížená |  | 0 | 0 | 0 | 0 | 0 | 32 | M | 2 |  |  |  | ROZPOCET | 0 | 0 | 0 | 0 | 0 | 2 | 0 | 16 | -12986039
| VV |  | 2,1*(1,57+1,285+0,465)"WC8_1.np |  | 6.972 | [13 empty] | VV | 2 | 2 | True | 0 | ROZPOCET
| VV |  | Medzisúčet |  | 6.972 | [13 empty] | VV | 2 | 3 | True | 0 | ROZPOCET
| VV |  | Súčet |  | 6.972 | [13 empty] | VV | 2 | 4 | True | 1 | ROZPOCET
259 | M | SP-WC9 | SANIT. DEL. PRIEČKA (WC KABÍNKA) Z DTD DOSIEK hr. 28mm S MELAMÍN. POVRCHOM ODOLN. VOČI POŠKRIAB., S ABS HRANOU, CELK. V. 2100mm, OSAD. 120mm ODPODL., 1x ČEL STEN cca 1900x2100mm x2 ,1x DVERE 700/2070x2, DVERE 700x2100, 1x DELIACA STENA cca1215x2100mm, WC9 | m2 | 10.532 |  | 0 |  |  |  | znížená |  | 0 | 0 | 0 | 0 | 0 | 32 | M | 2 |  |  |  | ROZPOCET | 0 | 0 | 0 | 0 | 0 | 2 | 0 | 16 | -1076874543
| VV |  | 2,1*(1,9*2+1,215)"WC9_1.np |  | 10.532 | [13 empty] | VV | 2 | 2 | True | 0 | ROZPOCET
| VV |  | Medzisúčet |  | 10.532 | [13 empty] | VV | 2 | 3 | True | 0 | ROZPOCET
| VV |  | Súčet |  | 10.532 | [13 empty] | VV | 2 | 4 | True | 1 | ROZPOCET
260 | M | SP-WC10 | SANIT. DEL. PRIEČKA (WC KABÍNKA) Z DTD DOSIEK hr. 28mm S MELAMÍN. POVRCHOM ODOLN. VOČI POŠKRIAB., S ABS HRANOU, CELK. V. 2100mm, OSAD. 120mm ODPODL., 1x ČEL STEN cca 1850x2100, 1x DVERE 700/2070x2, 1x DELIACA STENA cca 1675x2100mm, WC10 | m2 | 7.403 |  | 0 |  |  |  | znížená |  | 0 | 0 | 0 | 0 | 0 | 32 | M | 2 |  |  |  | ROZPOCET | 0 | 0 | 0 | 0 | 0 | 2 | 0 | 16 | 1457503793
| VV |  | 2,1*(1,85+1,675)"WC10_1.np |  | 7.403 | [13 empty] | VV | 2 | 2 | True | 0 | ROZPOCET
| VV |  | Medzisúčet |  | 7.403 | [13 empty] | VV | 2 | 3 | True | 0 | ROZPOCET
| VV |  | Súčet |  | 7.403 | [13 empty] | VV | 2 | 4 | True | 1 | ROZPOCET
261 | M | SP-WC11 | SANIT. DEL. PRIEČKA (WC KABÍNKA) Z DTD DOSIEK hr. 28mm S MELAMÍN. POVRCHOM ODOLN. VOČI POŠKRIAB., S ABS HRANOU, CELK. V. 2100mm, OSAD. 120mm ODPODL., 1x ČELNÁ STENA cca 2000x2100, 1x DVERE 700/2070x3, 1x ČELNÁ STENA cca 2000x2100mm, WC11 | m2 | 10.952 |  | 0 |  |  |  | znížená |  | 0 | 0 | 0 | 0 | 0 | 32 | M | 2 |  |  |  | ROZPOCET | 0 | 0 | 0 | 0 | 0 | 2 | 0 | 16 | 404690678
| VV |  | 2,1*(2+2+1,215)"WC11_1.NP |  | 10.952 | [13 empty] | VV | 2 | 2 | True | 0 | ROZPOCET
| VV |  | Medzisúčet |  | 10.952 | [13 empty] | VV | 2 | 3 | True | 0 | ROZPOCET
| VV |  | Súčet |  | 10.952 | [13 empty] | VV | 2 | 4 | True | 1 | ROZPOCET
262 | M | SP-WC12 | SANIT. DEL. PRIEČKA (WC KABÍNKA) Z DTD DOSIEK hr. 28mm S MELAMÍN. POVRCHOM ODOLN. VOČI POŠKRIAB., S ABS HRANOU, CELK. V. 2100mm, OSAD. 120mm ODPODL., 1x ČELNÁ STENA cca 1700x2100, 1x DVERE 700/2070x2, 1x ČELNÁ STENA cca 1525x2100mm, WC12 | m2 | 6.762 |  | 0 |  |  |  | znížená |  | 0 | 0 | 0 | 0 | 0 | 32 | M | 2 |  |  |  | ROZPOCET | 0 | 0 | 0 | 0 | 0 | 2 | 0 | 16 | 1677377904
| VV |  | 2,1*(1,7+1,52)"WC12_1.NP |  | 6.762 | [13 empty] | VV | 2 | 2 | True | 0 | ROZPOCET
| VV |  | Medzisúčet |  | 6.762 | [13 empty] | VV | 2 | 3 | True | 0 | ROZPOCET
| VV |  | Súčet |  | 6.762 | [13 empty] | VV | 2 | 4 | True | 1 | ROZPOCET
263 | M | SP-WC13 | SANIT. DEL. PRIEČKA (WC KAB) Z DTD DOSIEK hr. 28mm S MELAMÍN. POVRCHOM ODOLN. VOČI POŠKRIAB., S ABS HRANOU, CELK. V. 2100mm, OSAD. 120mm ODPODL., 1x ČELNÁ STENA cca 1830x2100, 1x DVERE 700/2070x2, 1x DVERE 700/2100, 1x DELIACA STENA cca 1215x2100mm, WC13 | m2 | 10.238 |  | 0 |  |  |  | znížená |  | 0 | 0 | 0 | 0 | 0 | 32 | M | 2 |  |  |  | ROZPOCET | 0 | 0 | 0 | 0 | 0 | 2 | 0 | 16 | 212916751
| VV |  | 2,1*(1,83+1,83+1,215)"WC13_1.NP |  | 10.238 | [13 empty] | VV | 2 | 2 | True | 0 | ROZPOCET
| VV |  | Medzisúčet |  | 10.238 | [13 empty] | VV | 2 | 3 | True | 0 | ROZPOCET
| VV |  | Súčet |  | 10.238 | [13 empty] | VV | 2 | 4 | True | 1 | ROZPOCET
264 | M | SP-WC14 | SANIT. DEL. PRIEČKA (WC KABÍNKA) Z DTD DOSIEK hr. 28mm S MELAMÍN. POVRCHOM ODOLN. VOČI POŠKRIAB., S ABS HRANOU, CELK. V. 2100mm, OSAD. 120mm ODPODL., 1x ČELNÁ STENA cca 1950x2100, 1x DVERE 700/2070x2, 1x ČELNÁ STENA cca 1800x2100mm, WC14 | m2 | 7.875 |  | 0 |  |  |  | znížená |  | 0 | 0 | 0 | 0 | 0 | 32 | M | 2 |  |  |  | ROZPOCET | 0 | 0 | 0 | 0 | 0 | 2 | 0 | 16 | -1469963756
| VV |  | 2,1*(1,95+1,8)"WC14_2.nP |  | 7.875 | [13 empty] | VV | 2 | 2 | True | 0 | ROZPOCET
| VV |  | Medzisúčet |  | 7.875 | [13 empty] | VV | 2 | 3 | True | 0 | ROZPOCET
| VV |  | Súčet |  | 7.875 | [13 empty] | VV | 2 | 4 | True | 1 | ROZPOCET
265 | M | SP-WC15 | SANIT. DEL. PRIEČKA (WC KABÍNKA) Z DTD DOSIEK hr. 28mm S MELAMÍN. POVRCHOM ODOLN. VOČI POŠKRIAB., S ABS HRANOU, CELK. V. 2100mm, OSAD. 120mm ODPODL., 1x ČELNÁ STENA cca 2100x2100, 1x DVERE 700/2070x3, 1x DELIACA STENA cca 1215x2100mm, WC48 | m2 | 11.372 |  | 0 |  |  |  | znížená |  | 0 | 0 | 0 | 0 | 0 | 32 | M | 2 |  |  |  | ROZPOCET | 0 | 0 | 0 | 0 | 0 | 2 | 0 | 16 | 414805229
| VV |  | 2,1*(2,1+2,1+1,215)"WC15_2.np |  | 11.372 | [13 empty] | VV | 2 | 2 | True | 0 | ROZPOCET
| VV |  | Medzisúčet |  | 11.372 | [13 empty] | VV | 2 | 3 | True | 0 | ROZPOCET
| VV |  | Súčet |  | 11.372 | [13 empty] | VV | 2 | 4 | True | 1 | ROZPOCET
266 | M | SP-WC16 | SANIT. DEL. PRIEČKA (WC KABÍNKA) Z DTD DOSIEK hr. 28mm S MELAMÍN. POVRCHOM ODOLN. VOČI POŠKRIAB., S ABS HRANOU, CELK. V. 2100mm, OSAD. 120mm ODPODL., 1x ČELNÁ STENA cca 1680x2100, 1x DVERE 700/2070x2, 1x ČELNÁ STENA cca 1505x2100mm, WC16 | m2 | 6.689 |  | 0 |  |  |  | znížená |  | 0 | 0 | 0 | 0 | 0 | 32 | M | 2 |  |  |  | ROZPOCET | 0 | 0 | 0 | 0 | 0 | 2 | 0 | 16 | 1335234523
| VV |  | 2,1*(1,68+1,505)"WC16_2.np |  | 6.689 | [13 empty] | VV | 2 | 2 | True | 0 | ROZPOCET
| VV |  | Medzisúčet |  | 6.689 | [13 empty] | VV | 2 | 3 | True | 0 | ROZPOCET
| VV |  | Súčet |  | 6.689 | [13 empty] | VV | 2 | 4 | True | 1 | ROZPOCET
267 | M | SP-WC17 | SANIT. DEL. PRIEČKA (WC KAB) Z DTD DOSIEK hr. 28mm S MELAMÍN. POVRCHOM ODOLN. VOČI POŠKRIAB., S ABS HRANOU, CELK. V. 2100mm, OSAD. 120mm ODPODL., 1x ČELNÁ STENA cca 1830x2100, 1x DVERE 700/2070x2, 1x DVERE 700/2100, 1x DELIACA STENA cca 1215x2100mm, WC17 | m2 | 12.338 |  | 0 |  |  |  | znížená |  | 0 | 0 | 0 | 0 | 0 | 32 | M | 2 |  |  |  | ROZPOCET | 0 | 0 | 0 | 0 | 0 | 2 | 0 | 16 | -629847647
| VV |  | 2,1*(1,83+1,83+2,215)"WC17_2.np |  | 12.338 | [13 empty] | VV | 2 | 2 | True | 0 | ROZPOCET
| VV |  | Medzisúčet |  | 12.338 | [13 empty] | VV | 2 | 3 | True | 0 | ROZPOCET
| VV |  | Súčet |  | 12.338 | [13 empty] | VV | 2 | 4 | True | 1 | ROZPOCET
268 | M | SP-WC18 | SANIT. DEL. PRIEČKA (WC KABÍNKA) Z DTD DOSIEK hr. 28mm S MELAMÍN. POVRCHOM ODOLN. VOČI POŠKRIAB., S ABS HRANOU, CELK. V. 2100mm, OSAD. 120mm ODPODL., 1x ČELNÁ STENA cca 1250x2100mm, 1x DVERE 700/2070 ĽAVÉ, WC18 | m2 | 2.625 |  | 0 |  |  |  | znížená |  | 0 | 0 | 0 | 0 | 0 | 32 | M | 2 |  |  |  | ROZPOCET | 0 | 0 | 0 | 0 | 0 | 2 | 0 | 16 | -1283333050
| VV |  | 2,1*(1,25)"WC18_3.np |  | 2.625 | [13 empty] | VV | 2 | 2 | True | 0 | ROZPOCET
| VV |  | Medzisúčet |  | 2.625 | [13 empty] | VV | 2 | 3 | True | 0 | ROZPOCET
| VV |  | Súčet |  | 2.625 | [13 empty] | VV | 2 | 4 | True | 1 | ROZPOCET
269 | M | SP-WC19 | SANIT. DEL. PRIEČKA (WC KABÍNKA) Z DTD DOSIEK hr. 28mm S MELAMÍN. POVRCHOM ODOLN. VOČI POŠKRIAB., S ABS HRANOU, CELK. V. 2100mm, OSAD. 120mm ODPODL., 1x ČELNÁ STENA cca 1225x2100mm, 1x DVERE 700/2070 PRAVÉ, WC19 | m2 | 2.573 |  | 0 |  |  |  | znížená |  | 0 | 0 | 0 | 0 | 0 | 32 | M | 2 |  |  |  | ROZPOCET | 0 | 0 | 0 | 0 | 0 | 2 | 0 | 16 | -886672470
| VV |  | 2,1*(1,225)"WC19_3.np |  | 2.573 | [13 empty] | VV | 2 | 2 | True | 0 | ROZPOCET
| VV |  | Medzisúčet |  | 2.573 | [13 empty] | VV | 2 | 3 | True | 0 | ROZPOCET
| VV |  | Súčet |  | 2.573 | [13 empty] | VV | 2 | 4 | True | 1 | ROZPOCET
270 | M | SP-WC20 | SANIT. DEL. PRIEČKA (WC KABÍNKA) Z DTD DOSIEK hr. 28mm S MELAMÍN. POVRCHOM ODOLN. VOČI POŠKRIAB., S ABS HRANOU, CELK. V. 2100mm, OSAD. 120mm ODPODL., 1x ČELNÁ STENA cca 1950x2100, 1x DVERE 700/2070x2, 1x DELIACA STENA cca 1255x2100mm, WC20 | m2 | 6.731 |  | 0 |  |  |  | znížená |  | 0 | 0 | 0 | 0 | 0 | 32 | M | 2 |  |  |  | ROZPOCET | 0 | 0 | 0 | 0 | 0 | 2 | 0 | 16 | -1988301340
| VV |  | 2,1*(1,95+1,255)"WC20_3.np |  | 6.731 | [13 empty] | VV | 2 | 2 | True | 0 | ROZPOCET
| VV |  | Medzisúčet |  | 6.731 | [13 empty] | VV | 2 | 3 | True | 0 | ROZPOCET
| VV |  | Súčet |  | 6.731 | [13 empty] | VV | 2 | 4 | True | 1 | ROZPOCET
271 | M | SP-WC21 | SANIT. DEL. PRIEČKA (WC KABÍNKA) Z DTD DOSIEK hr. 28mm S MELAMÍN. POVRCHOM ODOLN. VOČI POŠKRIAB., S ABS HRANOU, CELK. V. 2100mm, OSAD. 120mm ODPODL.,1x ČELNÁ STENA cca 2000x2100, 1x DVERE 700/2070x2, 1x DELIACA STENA cca 1215x2100mm, WC21 | m2 | 6.752 |  | 0 |  |  |  | znížená |  | 0 | 0 | 0 | 0 | 0 | 32 | M | 2 |  |  |  | ROZPOCET | 0 | 0 | 0 | 0 | 0 | 2 | 0 | 16 | -79660321
| VV |  | 2,1*(2+1,215)"WC21_3.np |  | 6.752 | [13 empty] | VV | 2 | 2 | True | 0 | ROZPOCET
| VV |  | Medzisúčet |  | 6.752 | [13 empty] | VV | 2 | 3 | True | 0 | ROZPOCET
| VV |  | Súčet |  | 6.752 | [13 empty] | VV | 2 | 4 | True | 1 | ROZPOCET
272 | M | SP-WC22 | SANIT. DEL. PRIEČKA (WC KAB) Z DTD DOSIEK hr. 28mm S MELAMÍN. POVRCHOM ODOLN. VOČI POŠKR., S ABS HRANOU, CELK. V. 2100mm, OSAD. 120mm ODPODL., 1x ČELNÁ STENA cca 1800x2100mm, 1x DVERE 700/2070x2, 1x ČELNÁ STENA 925x2100, 1x BOČNÁ STENA cca1270x2100mm,WC22 | m2 | 8.39 |  | 0 |  |  |  | znížená |  | 0 | 0 | 0 | 0 | 0 | 32 | M | 2 |  |  |  | ROZPOCET | 0 | 0 | 0 | 0 | 0 | 2 | 0 | 16 | -133383820
| VV |  | 2,1*(1,8+0,925+1,27)"WC22_3.np |  | 8.39 | [13 empty] | VV | 2 | 2 | True | 0 | ROZPOCET
| VV |  | Medzisúčet |  | 8.39 | [13 empty] | VV | 2 | 3 | True | 0 | ROZPOCET
| VV |  | Súčet |  | 8.39 | [13 empty] | VV | 2 | 4 | True | 1 | ROZPOCET
273 | M | SP-WC23 | SANIT. DEL. PRIEČKA (WC KAB) Z DTD DOSIEK hr. 28mm S MELAMÍN. POVRCHOM ODOLN. VOČI POŠKR., S ABS HRANOU, CELK. V. 2100mm, OSAD. 120mm ODPODL., 1x ČELNÁ STENA 1825x2100,1x DVERE 700/2070x3,1x ČELNÁ STENA cca 1825x2100, 1x DELIACA STENA cca1255x2100mm, WC23 | m2 | 10.301 |  | 0 |  |  |  | znížená |  | 0 | 0 | 0 | 0 | 0 | 32 | M | 2 |  |  |  | ROZPOCET | 0 | 0 | 0 | 0 | 0 | 2 | 0 | 16 | 2003351898
| VV |  | 2,1*(1,825+1,825+1,255)"WC23_3.np |  | 10.301 | [13 empty] | VV | 2 | 2 | True | 0 | ROZPOCET
| VV |  | Medzisúčet |  | 10.301 | [13 empty] | VV | 2 | 3 | True | 0 | ROZPOCET
| VV |  | Súčet |  | 10.301 | [13 empty] | VV | 2 | 4 | True | 1 | ROZPOCET
274 | M | SP-WC24 | SANIT. DEL. PRIEČKA (WC KABÍNKA) Z DTD DOSIEK hr. 28mm S MELAMÍN. POVRCHOM ODOLN. VOČI POŠKRIAB., S ABS HRANOU, CELK. V. 2100mm, OSAD. 120mm ODPODL., 1x ČELNÁ STENA cca 1650x2100, 1x DVERE 700/2070x2, 1x ČELNÁ STENA cca 1475x2100mm, GW24 | m2 | 12.863 |  | 0 |  |  |  | znížená |  | 0 | 0 | 0 | 0 | 0 | 32 | M | 2 |  |  |  | ROZPOCET | 0 | 0 | 0 | 0 | 0 | 2 | 0 | 16 | 866301641
| VV |  | 2,1*(1,65+4,475)"WC24_3.np |  | 12.863 | [13 empty] | VV | 2 | 2 | True | 0 | ROZPOCET
| VV |  | Medzisúčet |  | 12.863 | [13 empty] | VV | 2 | 3 | True | 0 | ROZPOCET
| VV |  | Súčet |  | 12.863 | [13 empty] | VV | 2 | 4 | True | 1 | ROZPOCET
275 | M | SP-WC25 | SANIT. DEL. PRIEČKA (WC KAB) Z DTD DOSIEK hr. 28mm S MELAMÍN. POVRCHOM ODOLN. VOČI POŠKR., S ABS HRANOU, CELK. V. 2100mm, OSAD. 120mm ODPODL.,1x ČELN STENA cca 1825x2100, 1x DVERE 700/2070x3, 1x ČELN STENA cca1825x2100, 1x DEL. STENA cca1215x2100mm, WC 25 | m2 | 10.217 |  | 0 |  |  |  | znížená |  | 0 | 0 | 0 | 0 | 0 | 32 | M | 2 |  |  |  | ROZPOCET | 0 | 0 | 0 | 0 | 0 | 2 | 0 | 16 | 2111559118
| VV |  | 2,1*(1,825+1,825+1,215)"WC25_3.np |  | 10.217 | [13 empty] | VV | 2 | 2 | True | 0 | ROZPOCET
| VV |  | Medzisúčet |  | 10.217 | [13 empty] | VV | 2 | 3 | True | 0 | ROZPOCET
| VV |  | Súčet |  | 10.217 | [13 empty] | VV | 2 | 4 | True | 1 | ROZPOCET
276 | K | 998725203.S | Presun hmôt pre zariaďovacie predmety v objektoch výšky nad 12 do 24 m | % |  |  | 0 |  |  |  | znížená |  | 0 | 0 | 0 | 0 | 0 | 16 | K | 2 |  |  |  | ROZPOCET | 0 | 0 | 0 | 0 | 0 | 2 | 0 | 16 | -782041755
| D | 763 | Konštrukcie - drevostavby |  |  |  | 0 | [5 empty] | 0 |  | 603.5218 |  | 0 | 2 | D | 1 |  |  |  | ROZPOCET | [6 empty] | 0
277 | K | 763111212.SR-SDP5 | Priečka SDK hr. 112,5 mm, kca R-CW 75, oplástená doskou SDK 2x12,5mm a SDK 1x12,5mm, bez TI, SDP5 | m2 | 165.42 |  | 0 |  |  |  | znížená |  | 0 | 0.031252 | 5.1698 | 0 | 0 | 16 | K | 2 |  |  |  | ROZPOCET | 0 | 0 | 0 | 0 | 0 | 2 | 0 | 16 | 1355395874
| VV |  | 18,88"1.pp |  | 18.88 | [13 empty] | VV | 2 | 2 | True | 0 | ROZPOCET
| VV |  | 33,22"1.np |  | 33.22 | [13 empty] | VV | 2 | 2 | True | 0 | ROZPOCET
| VV |  | 38,91"2.np |  | 38.91 | [13 empty] | VV | 2 | 2 | True | 0 | ROZPOCET
| VV |  | 59,69"3.np |  | 59.69 | [13 empty] | VV | 2 | 2 | True | 0 | ROZPOCET
| VV |  | 14,72"4.np |  | 14.72 | [13 empty] | VV | 2 | 2 | True | 0 | ROZPOCET
| VV |  | Medzisúčet |  | 165.42 | [13 empty] | VV | 2 | 3 | True | 0 | ROZPOCET
| VV |  | Súčet |  | 165.42 | [13 empty] | VV | 2 | 4 | True | 1 | ROZPOCET
278 | K | 763112314.SR-SDP11 | Priečka SDK hr. 300 mm, kca 2xR-CW 75, dvojito opláštená doskou SDKrtg 2x12,5 mm + SDK 2x12,5mm, TI 200 mm, EI60, Q3, SDP11 | m2 | 41.17 |  | 0 |  |  |  | znížená |  | 0 | 0.063441 | 2.6119 | 0 | 0 | 16 | K | 2 |  |  |  | ROZPOCET | 0 | 0 | 0 | 0 | 0 | 2 | 0 | 16 | 1328279056
279 | K | 763112314.SR-SDP13 | Priečka SDK hr. 200 mm, kca R-CW 150 (vyrábaný na zákazku), dvojito opláštená doskou štandardnou SDK 2x12,5mm, TI 100 mm, Rw:56, Rw´: 48, EI60, Q3, SDP13 | m2 | 164.93 |  | 0 |  |  |  | znížená |  | 0 | 0.042941 | 7.0823 | 0 | 0 | 16 | K | 2 |  |  |  | ROZPOCET | 0 | 0 | 0 | 0 | 0 | 2 | 0 | 16 | -1287305101
| VV |  | 85,13"1pp |  | 85.13 | [13 empty] | VV | 2 | 2 | True | 0 | ROZPOCET
| VV |  | 53,62"1.np |  | 53.62 | [13 empty] | VV | 2 | 2 | True | 0 | ROZPOCET
| VV |  | 26,18"2.np |  | 26.18 | [13 empty] | VV | 2 | 2 | True | 0 | ROZPOCET
| VV |  | Medzisúčet |  | 164.93 | [13 empty] | VV | 2 | 3 | True | 0 | ROZPOCET
| VV |  | Súčet |  | 164.93 | [13 empty] | VV | 2 | 4 | True | 1 | ROZPOCET
280 | K | 763112314.SR-SDP14 | Priečka SDK hr. 200 mm, kca R-CW 150 (vyrábaný na zákazku), dvojito opláštená doskou štandardnou SDK 2x12,5mm - SDKi 2x12,5mm, TI 100 mm, Rw:56, Rw´: 48, EI60, Q1, Q3, SDP14 | m2 | 131.63 |  | 0 |  |  |  | znížená |  | 0 | 0.043571 | 5.7353 | 0 | 0 | 16 | K | 2 |  |  |  | ROZPOCET | 0 | 0 | 0 | 0 | 0 | 2 | 0 | 16 | -270569381
| VV |  | 7,76"1.pp |  | 7.76 | [13 empty] | VV | 2 | 2 | True | 0 | ROZPOCET
| VV |  | 13,97"1.np |  | 13.97 | [13 empty] | VV | 2 | 2 | True | 0 | ROZPOCET
| VV |  | 65,52"2.np |  | 65.52 | [13 empty] | VV | 2 | 2 | True | 0 | ROZPOCET
| VV |  | 44,38"3.np |  | 44.38 | [13 empty] | VV | 2 | 2 | True | 0 | ROZPOCET
| VV |  | Medzisúčet |  | 131.63 | [13 empty] | VV | 2 | 3 | True | 0 | ROZPOCET
| VV |  | Súčet |  | 131.63 | [13 empty] | VV | 2 | 4 | True | 1 | ROZPOCET
281 | K | 763112314.SR-SDP15 | Priečka SDK hr. 200 mm, kca R-CW 150 (vyrábaný na zákazku), dvojito opláštená doskou štandardnou SDKi 2x12,5mm - SDK 2x12,5mm, TI 100 mm, Rw:56, Rw´: 48, EI60, Q1, SDP15 | m2 | 50.37 |  | 0 |  |  |  | znížená |  | 0 | 0.043571 | 2.1947 | 0 | 0 | 16 | K | 2 |  |  |  | ROZPOCET | 0 | 0 | 0 | 0 | 0 | 2 | 0 | 16 | -958810186
| VV |  | 18,09"1.NP |  | 18.09 | [13 empty] | VV | 2 | 2 | True | 0 | ROZPOCET
| VV |  | 24.97"2.np |  | 24.97 | [13 empty] | VV | 2 | 2 | True | 0 | ROZPOCET
| VV |  | 7,31"3.NP |  | 7.31 | [13 empty] | VV | 2 | 2 | True | 0 | ROZPOCET
| VV |  | Medzisúčet |  | 50.37 | [13 empty] | VV | 2 | 3 | True | 0 | ROZPOCET
| VV |  | Súčet |  | 50.37 | [13 empty] | VV | 2 | 4 | True | 1 | ROZPOCET
282 | K | 763115112.SR-SDP7 | Priečka SDK hr. 100 mm, kca R-CW 75, jednoducho opláštená doskou štandardnou SDK 12,5 mm, TI 75 mm, Q3, SDP7 | m2 | 11.58 |  | 0 |  |  |  | znížená |  | 0 | 0.02292 | 0.26541 | 0 | 0 | 16 | K | 2 |  |  |  | ROZPOCET | 0 | 0 | 0 | 0 | 0 | 2 | 0 | 16 | 1659503589
| VV |  | 2,66"1.pp |  | 2.66 | [13 empty] | VV | 2 | 2 | True | 0 | ROZPOCET
| VV |  | 1,88"1.np |  | 1.88 | [13 empty] | VV | 2 | 2 | True | 0 | ROZPOCET
| VV |  | 7,04"3.pp |  | 7.04 | [13 empty] | VV | 2 | 2 | True | 0 | ROZPOCET
| VV |  | Medzisúčet |  | 11.58 | [13 empty] | VV | 2 | 3 | True | 0 | ROZPOCET
| VV |  | Súčet |  | 11.58 | [13 empty] | VV | 2 | 4 | True | 1 | ROZPOCET
283 | K | 763115513.SR-SDP6 | Priečka SDK hr. 125 mm, kca R-CW 75, dvojito opláštená doskou štandardnou SDK 2x12,5 mm, TI 75 mm, Q3, SDP6 | m2 | 226.14 |  | 0 |  |  |  | znížená |  | 0 | 0.04245 | 9.5996 | 0 | 0 | 16 | K | 2 |  |  |  | ROZPOCET | 0 | 0 | 0 | 0 | 0 | 2 | 0 | 16 | -2065305297
| VV |  | 25,90"1.pp |  | 25.9 | [13 empty] | VV | 2 | 2 | True | 0 | ROZPOCET
| VV |  | 85,87"1.np |  | 85.87 | [13 empty] | VV | 2 | 2 | True | 0 | ROZPOCET
| VV |  | 81,28"2.np |  | 81.28 | [13 empty] | VV | 2 | 2 | True | 0 | ROZPOCET
| VV |  | 33,09"3.np |  | 33.09 | [13 empty] | VV | 2 | 2 | True | 0 | ROZPOCET
| VV |  | Medzisúčet |  | 226.14 | [13 empty] | VV | 2 | 3 | True | 0 | ROZPOCET
| VV |  | Súčet |  | 226.14 | [13 empty] | VV | 2 | 4 | True | 1 | ROZPOCET
284 | K | 763115514.SR-SDP12 | Priečka SDK hr. 150 mm, kca R-CW 100, dvojito opláštená doskou akustickou SDKaku 2x12,5 mm, TI 100 mm, Q3, SDP12 | m2 | 209.09 |  | 0 |  |  |  | znížená |  | 0 | 0.055747 | 11.6562 | 0 | 0 | 16 | K | 2 |  |  |  | ROZPOCET | 0 | 0 | 0 | 0 | 0 | 2 | 0 | 16 | 2000977817
| VV |  | 209,09"1.np |  | 209.09 | [13 empty] | VV | 2 | 2 | True | 0 | ROZPOCET
| VV |  | Medzisúčet |  | 209.09 | [13 empty] | VV | 2 | 3 | True | 0 | ROZPOCET
| VV |  | Súčet |  | 209.09 | [13 empty] | VV | 2 | 4 | True | 1 | ROZPOCET
285 | K | 763115514.S-SDP1 | Priečka SDK hr. 150 mm, kca R-CW 100, dvojito opláštená doskou SDK 2x12,5 mm, TI 100 mm, Rw:56, Rw´: 48, EI60, Q3, SDP1 | m2 | 5368.18 |  | 0 |  |  |  | znížená |  | 0 | 0.04315 | 231.637 | 0 | 0 | 16 | K | 2 |  |  |  | ROZPOCET | 0 | 0 | 0 | 0 | 0 | 2 | 0 | 16 | -822517369
| VV |  | 887,03"1.pp |  | 887.03 | [13 empty] | VV | 2 | 2 | True | 0 | ROZPOCET
| VV |  | 1343,12"1.np |  | 1343.12 | [13 empty] | VV | 2 | 2 | True | 0 | ROZPOCET
| VV |  | 1561,54"2.np |  | 1561.54 | [13 empty] | VV | 2 | 2 | True | 0 | ROZPOCET
| VV |  | 1409,88"3.np |  | 1409.88 | [13 empty] | VV | 2 | 2 | True | 0 | ROZPOCET
| VV |  | 166,61"4.np |  | 166.61 | [13 empty] | VV | 2 | 2 | True | 0 | ROZPOCET
| VV |  | Medzisúčet |  | 5368.18 | [13 empty] | VV | 2 | 3 | True | 0 | ROZPOCET
| VV |  | Súčet |  | 5368.18 | [13 empty] | VV | 2 | 4 | True | 1 | ROZPOCET
286 | K | 763115514.S-SDP1. | Priečka SDK hr. 150 mm, kca R-CW 100, dvojito opláštená doskou SDK 2x12,5 mm, TI 100 mm, Rw:56, Rw´: 48, EI60, Q3, nadpražie zasklených stien z UA profilov, SDP1* | m2 | 274.29 |  | 0 |  |  |  | znížená |  | 0 | 0.04315 | 11.8356 | 0 | 0 | 16 | K | 2 |  |  |  | ROZPOCET | 0 | 0 | 0 | 0 | 0 | 2 | 0 | 16 | 1168689898
| VV |  | 4,72"1.pp |  | 4.72 | [13 empty] | VV | 2 | 2 | True | 0 | ROZPOCET
| VV |  | 29,76"1.np |  | 29.76 | [13 empty] | VV | 2 | 2 | True | 0 | ROZPOCET
| VV |  | 189,03"2.np |  | 189.03 | [13 empty] | VV | 2 | 2 | True | 0 | ROZPOCET
| VV |  | 50,78"3.np |  | 50.78 | [13 empty] | VV | 2 | 2 | True | 0 | ROZPOCET
| VV |  | Medzisúčet |  | 274.29 | [13 empty] | VV | 2 | 3 | True | 0 | ROZPOCET
| VV |  | Súčet |  | 274.29 | [13 empty] | VV | 2 | 4 | True | 1 | ROZPOCET
287 | K | 763115614.SR-SDP10 | Priečka SDK hr. 150 mm, kca R-CW 100, dvojito opláštená doskou SDKrtg 2x12,5mm + SDK 2x12,5mm , TI 100 mm, Rw:56, Rw´: 48, EI90, Q3, SDP10 | m2 | 98.54 |  | 0 |  |  |  | znížená |  | 0 | 0.065197 | 6.4245 | 0 | 0 | 16 | K | 2 |  |  |  | ROZPOCET | 0 | 0 | 0 | 0 | 0 | 2 | 0 | 16 | -550179855
| VV |  | 98,54"3.NP |  | 98.54 | [13 empty] | VV | 2 | 2 | True | 0 | ROZPOCET
| VV |  | Medzisúčet |  | 98.54 | [13 empty] | VV | 2 | 3 | True | 0 | ROZPOCET
| VV |  | Súčet |  | 98.54 | [13 empty] | VV | 2 | 4 | True | 1 | ROZPOCET
288 | K | 763115614.SR-SDP4 | Priečka SDK hr. 150 mm, kca R-CW 100, dvojito opláštená doskou protipožiarnou SDKf 2x12,5mm , TI 100 mm, Rw:59, Rw´: 51, EI90, Q3, SDP4 | m2 | 368.82 |  | 0 |  |  |  | znížená |  | 0 | 0.04945 | 18.2381 | 0 | 0 | 16 | K | 2 |  |  |  | ROZPOCET | 0 | 0 | 0 | 0 | 0 | 2 | 0 | 16 | -422461012
| VV |  | 88,40"1.pp |  | 88.4 | [13 empty] | VV | 2 | 2 | True | 0 | ROZPOCET
| VV |  | 192,16"2.np |  | 192.16 | [13 empty] | VV | 2 | 2 | True | 0 | ROZPOCET
| VV |  | 88,26"3.np |  | 88.26 | [13 empty] | VV | 2 | 2 | True | 0 | ROZPOCET
| VV |  | Medzisúčet |  | 368.82 | [13 empty] | VV | 2 | 3 | True | 0 | ROZPOCET
| VV |  | Súčet |  | 368.82 | [13 empty] | VV | 2 | 4 | True | 1 | ROZPOCET
289 | K | 763115713.SR-SDP8 | Priečka SDK hr. 125 mm, kca R-CW 75, dvojito opláštená doskou SDKi 2x12,5 mm + SDK 2x12,5mm, TI 75 mm, Q1, Q3, SDP8 | m2 | 36.38 |  | 0 |  |  |  | znížená |  | 0 | 0.043075 | 1.5671 | 0 | 0 | 16 | K | 2 |  |  |  | ROZPOCET | 0 | 0 | 0 | 0 | 0 | 2 | 0 | 16 | 1763832676
| VV |  | 9,28"1.np |  | 9.28 | [13 empty] | VV | 2 | 2 | True | 0 | ROZPOCET
| VV |  | 10,88"2.np |  | 10.88 | [13 empty] | VV | 2 | 2 | True | 0 | ROZPOCET
| VV |  | 16,22"3.NP |  | 16.22 | [13 empty] | VV | 2 | 2 | True | 0 | ROZPOCET
| VV |  | Medzisúčet |  | 36.38 | [13 empty] | VV | 2 | 3 | True | 0 | ROZPOCET
| VV |  | Súčet |  | 36.38 | [13 empty] | VV | 2 | 4 | True | 1 | ROZPOCET
290 | K | 763115713.SR-SDP9 | Priečka SDK hr. 125 mm, kca R-CW 75, dvojito opláštená doskou impregnovanou SDKi, 2x12,5 mm, TI 75 mm, Q1 | m2 | 83.13 |  | 0 |  |  |  | znížená |  | 0 | 0.04371 | 3.6336 | 0 | 0 | 16 | K | 2 |  |  |  | ROZPOCET | 0 | 0 | 0 | 0 | 0 | 2 | 0 | 16 | -2096791438
| VV |  | 28,59"2.NP |  | 28.59 | [13 empty] | VV | 2 | 2 | True | 0 | ROZPOCET
| VV |  | 54,54"3.np |  | 54.54 | [13 empty] | VV | 2 | 2 | True | 0 | ROZPOCET
| VV |  | Medzisúčet |  | 83.13 | [13 empty] | VV | 2 | 3 | True | 0 | ROZPOCET
| VV |  | Súčet |  | 83.13 | [13 empty] | VV | 2 | 4 | True | 1 | ROZPOCET
291 | K | 763115714.SR-SDP16 | Priečka SDK hr. 150 mm, kca R-CW 100 + UA100, dvojito opláštená doskou SDKaq 2x12,5mm , TI 100 mm, Rw:56, Rw´: 48, EI60, Q1, SDP16 | m2 | 13.51 |  | 0 |  |  |  | znížená |  | 0 | 0.044407 | 0.59994 | 0 | 0 | 16 | K | 2 |  |  |  | ROZPOCET | 0 | 0 | 0 | 0 | 0 | 2 | 0 | 16 | 2137622203
292 | K | 763115714.SR-SDP-2 | Priečka SDK hr. 150 mm, kca R-CW 100, dvojito opláštená doskou impregnovanou SDK 2x12,5 mm - SDKi 2x12,5mm , TI 100 mm, Rw:56, Rw´: 48, EI60, Q1, Q3, SDP2 | m2 | 2777.04 |  | 0 |  |  |  | znížená |  | 0 | 0.043777 | 121.5708 | 0 | 0 | 16 | K | 2 |  |  |  | ROZPOCET | 0 | 0 | 0 | 0 | 0 | 2 | 0 | 16 | 1754504180
| VV |  | 377,58"1.pp |  | 377.58 | [13 empty] | VV | 2 | 2 | True | 0 | ROZPOCET
| VV |  | 1144,79"1.np |  | 1144.79 | [13 empty] | VV | 2 | 2 | True | 0 | ROZPOCET
| VV |  | 724,19"2.np |  | 724.19 | [13 empty] | VV | 2 | 2 | True | 0 | ROZPOCET
| VV |  | 530,48"3.np |  | 530.48 | [13 empty] | VV | 2 | 2 | True | 0 | ROZPOCET
| VV |  | Medzisúčet |  | 2777.04 | [13 empty] | VV | 2 | 3 | True | 0 | ROZPOCET
| VV |  | Súčet |  | 2777.04 | [13 empty] | VV | 2 | 4 | True | 1 | ROZPOCET
293 | K | 763115714.SR-SDP3 | Priečka SDK hr. 150 mm, kca R-CW 100, dvojito opláštená doskou impregnovanou SDKi 2x12,5mm , TI 100 mm, Rw:56, Rw´: 48, EI60, Q3, SDP3 | m2 | 286.59 |  | 0 |  |  |  | znížená |  | 0 | 0.04441 | 12.7275 | 0 | 0 | 16 | K | 2 |  |  |  | ROZPOCET | 0 | 0 | 0 | 0 | 0 | 2 | 0 | 16 | -194594283
| VV |  | 67,19"1.pp |  | 67.19 | [13 empty] | VV | 2 | 2 | True | 0 | ROZPOCET
| VV |  | 59,84"1.np |  | 59.84 | [13 empty] | VV | 2 | 2 | True | 0 | ROZPOCET
| VV |  | 86,17"2.np |  | 86.17 | [13 empty] | VV | 2 | 2 | True | 0 | ROZPOCET
| VV |  | 73,39"3.np |  | 73.39 | [13 empty] | VV | 2 | 2 | True | 0 | ROZPOCET
| VV |  | Medzisúčet |  | 286.59 | [13 empty] | VV | 2 | 3 | True | 0 | ROZPOCET
| VV |  | Súčet |  | 286.59 | [13 empty] | VV | 2 | 4 | True | 1 | ROZPOCET
294 | K | 763119120.SR | Ochrana hran (rohov) voľne stojacich priečok lištou Al šírky 51 mm, OPR3, OPR4, OPR5 | m | 590.08 |  | 0 |  |  |  | znížená |  | 0 | 0.0001487 | 0.087745 | 0 | 0 | 16 | K | 2 |  |  |  | ROZPOCET | 0 | 0 | 0 | 0 | 0 | 2 | 0 | 16 | 1269874474
| VV |  | 1*147"OPR3 |  | 147 | [13 empty] | VV | 2 | 2 | True | 0 | ROZPOCET
| VV |  | 2,18*56"OPR4 |  | 122.08 | [13 empty] | VV | 2 | 2 | True | 0 | ROZPOCET
| VV |  | 3*107"OPR8 |  | 321 | [13 empty] | VV | 2 | 2 | True | 0 | ROZPOCET
| VV |  | Medzisúčet |  | 590.08 | [13 empty] | VV | 2 | 3 | True | 0 | ROZPOCET
| VV |  | Súčet |  | 590.08 | [13 empty] | VV | 2 | 4 | True | 1 | ROZPOCET
295 | M | 763-001 | Ochranný kryt rohov, odolný a ľahko čistiteľný, dl. 1,0m, š. 51mm s robustnou AL konštrukciou a voľne plávajucim krytom, viď. PD, OPR3 | ks | 147 |  | 0 |  |  |  | znížená |  | 0 | 0 | 0 | 0 | 0 | 32 | M | 2 |  |  |  | ROZPOCET | 0 | 0 | 0 | 0 | 0 | 2 | 0 | 16 | -514187365
296 | M | 763-002 | Ochranný kryt rohov, odolný a ľahko čistiteľný, dl. 2,18m, š. 51mm s robustnou AL konštrukciou a voľne plávajucim krytom, viď. PD, OPR4 | ks | 56 |  | 0 |  |  |  | znížená |  | 0 | 0 | 0 | 0 | 0 | 32 | M | 2 |  |  |  | ROZPOCET | 0 | 0 | 0 | 0 | 0 | 2 | 0 | 16 | -2099151389
297 | M | 763-003 | Ochranný kryt rohov, odolný a ľahko čistiteľný, dl. 3,00m, š. 51mm s robustnou AL konštrukciou a voľne plávajucim krytom, viď. PD, OPR5 | ks | 107 |  | 0 |  |  |  | znížená |  | 0 | 0 | 0 | 0 | 0 | 32 | M | 2 |  |  |  | ROZPOCET | 0 | 0 | 0 | 0 | 0 | 2 | 0 | 16 | -2087392266
298 | K | 763124112.SR-SKP-9 | Predsadená SDK stena hr. 100 mm, kca R-CW 75, dvojito opláštená doskou SDK 2x12.5 mm, bez TI, viď. PD, Q3, SKP9 | m2 | 103.7 |  | 0 |  |  |  | znížená |  | 0 | 0.022072 | 2.2889 | 0 | 0 | 16 | K | 2 |  |  |  | ROZPOCET | 0 | 0 | 0 | 0 | 0 | 2 | 0 | 16 | -391046782
| VV |  | 22,46"1.pp |  | 22.46 | [13 empty] | VV | 2 | 2 | True | 0 | ROZPOCET
| VV |  | 3,59"1.np |  | 3.59 | [13 empty] | VV | 2 | 2 | True | 0 | ROZPOCET
| VV |  | 56,09"2.np |  | 56.09 | [13 empty] | VV | 2 | 2 | True | 0 | ROZPOCET
| VV |  | 21,56"3.np |  | 21.56 | [13 empty] | VV | 2 | 2 | True | 0 | ROZPOCET
| VV |  | Medzisúčet |  | 103.7 | [13 empty] | VV | 2 | 3 | True | 0 | ROZPOCET
| VV |  | Súčet |  | 103.7 | [13 empty] | VV | 2 | 4 | True | 1 | ROZPOCET
299 | K | 763124113.SR-SKP2 | Predsadená SDK stena hr. 125 mm, kca R-CW100, dvojito opláštená doskou SDK 2x12.5 mm, TI 100 mm, viď. PD, Q3, SKP2 | m2 | 49.61 |  | 0 |  |  |  | znížená |  | 0 | 0.02397 | 1.1892 | 0 | 0 | 16 | K | 2 |  |  |  | ROZPOCET | 0 | 0 | 0 | 0 | 0 | 2 | 0 | 16 | -497976141
| VV |  | 11,74"1.pp |  | 11.74 | [13 empty] | VV | 2 | 2 | True | 0 | ROZPOCET
| VV |  | 31,13"1.np |  | 31.13 | [13 empty] | VV | 2 | 2 | True | 0 | ROZPOCET
| VV |  | 4,49"2.np |  | 4.49 | [13 empty] | VV | 2 | 2 | True | 0 | ROZPOCET
| VV |  | 2,25"3.np |  | 2.25 | [13 empty] | VV | 2 | 2 | True | 0 | ROZPOCET
| VV |  | Medzisúčet |  | 49.61 | [13 empty] | VV | 2 | 3 | True | 0 | ROZPOCET
| VV |  | Súčet |  | 49.61 | [13 empty] | VV | 2 | 4 | True | 1 | ROZPOCET
300 | K | 763124113.SR-SKP8 | Predsadená SDK stena hr. 125 mm, kca R-CW100, dvojito opláštená doskou SDK 2x12.5 mm, bez TI, Q3, vid. PD, SKP8 | m2 | 434.52 |  | 0 |  |  |  | znížená |  | 0 | 0.022374 | 9.7219 | 0 | 0 | 16 | K | 2 |  |  |  | ROZPOCET | 0 | 0 | 0 | 0 | 0 | 2 | 0 | 16 | -133704859
| VV |  | 2,89+61,88"1.pp |  | 64.77 | [13 empty] | VV | 2 | 2 | True | 0 | ROZPOCET
| VV |  | 37,68+119,59"1.np |  | 157.27 | [13 empty] | VV | 2 | 2 | True | 0 | ROZPOCET
| VV |  | 54,48+94,37"2.np |  | 148.85 | [13 empty] | VV | 2 | 2 | True | 0 | ROZPOCET
| VV |  | 63,63"3.np |  | 63.63 | [13 empty] | VV | 2 | 2 | True | 0 | ROZPOCET
| VV |  | Medzisúčet |  | 434.52 | [13 empty] | VV | 2 | 3 | True | 0 | ROZPOCET
| VV |  | Súčet |  | 434.52 | [13 empty] | VV | 2 | 4 | True | 1 | ROZPOCET
301 | K | 763124133.SR-SKP1 | Predsadená SDK stena hr. 125 mm, kca R-CW 100, dvojito opláštená doskou SDKi 2x12.5 mm, TI 100 mm, viď. PD, Q1, SKP1 | m2 | 254.98 |  | 0 |  |  |  | znížená |  | 0 | 0.0246 | 6.2725 | 0 | 0 | 16 | K | 2 |  |  |  | ROZPOCET | 0 | 0 | 0 | 0 | 0 | 2 | 0 | 16 | 546184097
| VV |  | 26,17"1.pp |  | 26.17 | [13 empty] | VV | 2 | 2 | True | 0 | ROZPOCET
| VV |  | 109,73"1.np |  | 109.73 | [13 empty] | VV | 2 | 2 | True | 0 | ROZPOCET
| VV |  | 95,63"2.np |  | 95.63 | [13 empty] | VV | 2 | 2 | True | 0 | ROZPOCET
| VV |  | 23,45"3.np |  | 23.45 | [13 empty] | VV | 2 | 2 | True | 0 | ROZPOCET
| VV |  | Medzisúčet |  | 254.98 | [13 empty] | VV | 2 | 3 | True | 0 | ROZPOCET
| VV |  | Súčet |  | 254.98 | [13 empty] | VV | 2 | 4 | True | 1 | ROZPOCET
302 | K | 763124133.SR-SKP3 | Predsadená SDK stena hr. 125 mm, kca R-CW 100, dvojito opláštená doskou SDKi 2x12.5 mm, bez TI, Q1, viď. PD, SKP3 | m2 | 562.32 |  | 0 |  |  |  | znížená |  | 0 | 0.023004 | 12.9356 | 0 | 0 | 16 | K | 2 |  |  |  | ROZPOCET | 0 | 0 | 0 | 0 | 0 | 2 | 0 | 16 | 2055940702
| VV |  | 89,46"1.pp |  | 89.46 | [13 empty] | VV | 2 | 2 | True | 0 | ROZPOCET
| VV |  | 151,42"1.np |  | 151.42 | [13 empty] | VV | 2 | 2 | True | 0 | ROZPOCET
| VV |  | 149,01"2.np |  | 149.01 | [13 empty] | VV | 2 | 2 | True | 0 | ROZPOCET
| VV |  | 172,43"3.np |  | 172.43 | [13 empty] | VV | 2 | 2 | True | 0 | ROZPOCET
| VV |  | Medzisúčet |  | 562.32 | [13 empty] | VV | 2 | 3 | True | 0 | ROZPOCET
| VV |  | Súčet |  | 562.32 | [13 empty] | VV | 2 | 4 | True | 1 | ROZPOCET
303 | K | 763126600.SR-SKP4 | Predsadená SDK stena, doska SDK hr. 15 mm lepená malty, viď. PD, Q3, SKP4 | m2 | 625.85 |  | 0 |  |  |  | znížená |  | 0 | 0.01385 | 8.668 | 0 | 0 | 16 | K | 2 |  |  |  | ROZPOCET | 0 | 0 | 0 | 0 | 0 | 2 | 0 | 16 | 1238313336
| VV |  | 101,54"1.pp |  | 101.54 | [13 empty] | VV | 2 | 2 | True | 0 | ROZPOCET
| VV |  | 125,15"1.np |  | 125.15 | [13 empty] | VV | 2 | 2 | True | 0 | ROZPOCET
| VV |  | 117,6"2.np |  | 117.6 | [13 empty] | VV | 2 | 2 | True | 0 | ROZPOCET
| VV |  | 72,25"3.np |  | 72.25 | [13 empty] | VV | 2 | 2 | True | 0 | ROZPOCET
| VV |  | Medzisúčet |  | 416.54 | [13 empty] | VV | 2 | 3 | True | 0 | ROZPOCET
| VV |  | 44,85"1.pp |  | 44.85 | [13 empty] | VV | 2 | 2 | True | 0 | ROZPOCET
| VV |  | 81,75"1.np |  | 81.75 | [13 empty] | VV | 2 | 2 | True | 0 | ROZPOCET
| VV |  | 53,3"2.np |  | 53.3 | [13 empty] | VV | 2 | 2 | True | 0 | ROZPOCET
| VV |  | 29,41"3.np |  | 29.41 | [13 empty] | VV | 2 | 2 | True | 0 | ROZPOCET
| VV |  | Medzisúčet ostenia |  | 209.31 | [13 empty] | VV | 2 | 3 | True | 0 | ROZPOCET
| VV |  | Súčet |  | 625.85 | [13 empty] | VV | 2 | 4 | True | 1 | ROZPOCET
304 | K | 763126602.SR-SKP5 | Predsadená SDK stena, doska SDKi 15mm , lepená do malty, viď. PD, Q1, SKP5 | m2 | 11.94 |  | 0 |  |  |  | znížená |  | 0 | 0.01417 | 0.16919 | 0 | 0 | 16 | K | 2 |  |  |  | ROZPOCET | 0 | 0 | 0 | 0 | 0 | 2 | 0 | 16 | 1661025154
| VV |  | 1,15"1.pp |  | 1.15 | [13 empty] | VV | 2 | 2 | True | 0 | ROZPOCET
| VV |  | 4,24"1.np |  | 4.24 | [13 empty] | VV | 2 | 2 | True | 0 | ROZPOCET
| VV |  | 2,94"2.np |  | 2.94 | [13 empty] | VV | 2 | 2 | True | 0 | ROZPOCET
| VV |  | 3,61"3.np |  | 3.61 | [13 empty] | VV | 2 | 2 | True | 0 | ROZPOCET
| VV |  | Medzisúčet |  | 11.94 | [13 empty] | VV | 2 | 3 | True | 0 | ROZPOCET
| VV |  | Súčet |  | 11.94 | [13 empty] | VV | 2 | 4 | True | 1 | ROZPOCET
305 | K | 763126620.SR | Predsadená SDK stena spriahnutá hr. 52 mm, na konštrukcií R-CD 27+priame závesy, dvojito opláštená doskou SDK 2x12.5 mm, bez TI, viď. PD, Q3, SKP10 | m2 | 2855.439 |  | 0 |  |  |  | znížená |  | 0 | 0.020678 | 59.0452 | 0 | 0 | 16 | K | 2 |  |  |  | ROZPOCET | 0 | 0 | 0 | 0 | 0 | 2 | 0 | 16 | -1147591261
| VV |  | 448,87"1.pp |  | 448.87 | [13 empty] | VV | 2 | 2 | True | 0 | ROZPOCET
| VV |  | 784,41"1.np |  | 784.41 | [13 empty] | VV | 2 | 2 | True | 0 | ROZPOCET
| VV |  | 830,199"2.np |  | 830.199 | [13 empty] | VV | 2 | 2 | True | 0 | ROZPOCET
| VV |  | 791,96"3.np |  | 791.96 | [13 empty] | VV | 2 | 2 | True | 0 | ROZPOCET
| VV |  | Medzisúčet |  | 2855.439 | [13 empty] | VV | 2 | 3 | True | 0 | ROZPOCET
| VV |  | Súčet |  | 2855.439 | [13 empty] | VV | 2 | 4 | True | 1 | ROZPOCET
306 | K | 763126622.SR-SKP11 | Predsadená SDK stena spriahnutá hr. 52 mm, na konštrukcií R-CD 27+priame závesy, dvojito opláštená doskou SDKi 2x12.5 mm, bez TI, viď. PD, Q1, SKP11 | m2 | 9.46 |  | 0 |  |  |  | znížená |  | 0 | 0.021308 | 0.20158 | 0 | 0 | 16 | K | 2 |  |  |  | ROZPOCET | 0 | 0 | 0 | 0 | 0 | 2 | 0 | 16 | 1370285470
| VV |  | 9,16"1.np |  | 9.16 | [13 empty] | VV | 2 | 2 | True | 0 | ROZPOCET
| VV |  | 0,3"3.np |  | 0.3 | [13 empty] | VV | 2 | 2 | True | 0 | ROZPOCET
| VV |  | Medzisúčet |  | 9.46 | [13 empty] | VV | 2 | 3 | True | 0 | ROZPOCET
| VV |  | Súčet |  | 9.46 | [13 empty] | VV | 2 | 4 | True | 1 | ROZPOCET
307 | K | 763126681.SR-SKP6 | Predsadená SDK stena hr. 130 mm, kca 2xR-C 100, 2xSDKf 15mm, TI 100 mm, Rw:39, Rw´: 31, EI60, viď. PD, Q3, SKP6 | m2 | 120.39 |  | 0 |  |  |  | znížená |  | 0 | 0.03519 | 4.2365 | 0 | 0 | 16 | K | 2 |  |  |  | ROZPOCET | 0 | 0 | 0 | 0 | 0 | 2 | 0 | 16 | 125408778
| VV |  | 10,9"1.PP |  | 10.9 | [13 empty] | VV | 2 | 2 | True | 0 | ROZPOCET
| VV |  | 45"1.np |  | 45 | [13 empty] | VV | 2 | 2 | True | 0 | ROZPOCET
| VV |  | 64,49"4.np |  | 64.49 | [13 empty] | VV | 2 | 2 | True | 0 | ROZPOCET
| VV |  | Medzisúčet |  | 120.39 | [13 empty] | VV | 2 | 3 | True | 0 | ROZPOCET
| VV |  | Súčet |  | 120.39 | [13 empty] | VV | 2 | 4 | True | 1 | ROZPOCET
308 | K | 763126681.SR-SKP7 | Predsadená SDK stena hr. 145 mm, kca 2xR-CW 100, 3xSDKf 15mm, TI 100 mm, Rw:39, Rw´: 31, EI90, viď. PD, Q3, SKP7 | m2 | 206.56 |  | 0 |  |  |  | znížená |  | 0 | 0.049365 | 10.1969 | 0 | 0 | 16 | K | 2 |  |  |  | ROZPOCET | 0 | 0 | 0 | 0 | 0 | 2 | 0 | 16 | -1734263544
| VV |  | 78,59"2.np |  | 78.59 | [13 empty] | VV | 2 | 2 | True | 0 | ROZPOCET
| VV |  | 127,97"3.NP |  | 127.97 | [13 empty] | VV | 2 | 2 | True | 0 | ROZPOCET
| VV |  | Medzisúčet |  | 206.56 | [13 empty] | VV | 2 | 3 | True | 0 | ROZPOCET
| VV |  | Súčet |  | 206.56 | [13 empty] | VV | 2 | 4 | True | 1 | ROZPOCET
309 | K | 763134540.SR-PK2 | Podhľad z minerálnych kaziet hygienický a akustický, rozmer 600x600 mm, konštrukcia systémová, súčiniteľ zvukovej absorcie =0,95 (EN ISO 11654), svetlá výška viď. PD, farebný odtieň - TRUFFIC WHITE RAL 9016, PK2 | m2 | 3847.58 |  | 0 |  |  |  | znížená |  | 0 | 0.0011632 | 4.4757 | 0 | 0 | 16 | K | 2 |  |  |  | ROZPOCET | 0 | 0 | 0 | 0 | 0 | 2 | 0 | 16 | -2130271932
| VV |  | 630,84 |  | 630.84 | [13 empty] | VV | 2 | 2 | True | 0 | ROZPOCET
| VV |  | Medzisúčet 1.pp |  | 630.84 | [13 empty] | VV | 2 | 3 | True | 0 | ROZPOCET
| VV |  | 1093,19 |  | 1093.19 | [13 empty] | VV | 2 | 2 | True | 0 | ROZPOCET
| VV |  | Medzisúčet 1.np |  | 1093.19 | [13 empty] | VV | 2 | 3 | True | 0 | ROZPOCET
| VV |  | 1288,49 |  | 1288.49 | [13 empty] | VV | 2 | 2 | True | 0 | ROZPOCET
| VV |  | Medzisúčet 2.np |  | 1288.49 | [13 empty] | VV | 2 | 3 | True | 0 | ROZPOCET
| VV |  | 835,06 |  | 835.06 | [13 empty] | VV | 2 | 2 | True | 0 | ROZPOCET
| VV |  | Medzisúčet 3.np |  | 835.06 | [13 empty] | VV | 2 | 3 | True | 0 | ROZPOCET
| VV |  | Súčet |  | 3847.58 | [13 empty] | VV | 2 | 4 | True | 1 | ROZPOCET
310 | K | 763134540.SR-PK5 | Podhľad z miner. kaziet akustický, rozm. kaziet š.150,300a600 mm,hr. 20mm, konštrukcia syst. samon. čiernej farby - poloskrytá, súč. zv. abs. =0,90 (EN ISO 11654), svetlá výška viď. PD, far. odtieň - TRUFFIC WHITE RAL 9016, PK5 | m2 | 525.76 |  | 0 |  |  |  | znížená |  | 0 | 0.00116 | 0.60988 | 0 | 0 | 16 | K | 2 |  |  |  | ROZPOCET | 0 | 0 | 0 | 0 | 0 | 2 | 0 | 16 | -1661675392
| VV |  | 235,75"1.PP |  | 235.75 | [13 empty] | VV | 2 | 2 | True | 0 | ROZPOCET
| VV |  | 153,56"1.NP |  | 153.56 | [13 empty] | VV | 2 | 2 | True | 0 | ROZPOCET
| VV |  | 52,67"2.NP |  | 52.67 | [13 empty] | VV | 2 | 2 | True | 0 | ROZPOCET
| VV |  | 83,78"3.NP |  | 83.78 | [13 empty] | VV | 2 | 2 | True | 0 | ROZPOCET
| VV |  | Medzisúčet |  | 525.76 | [13 empty] | VV | 2 | 3 | True | 0 | ROZPOCET
| VV |  | Súčet |  | 525.76 | [13 empty] | VV | 2 | 4 | True | 1 | ROZPOCET
311 | K | 763134540.SR-PK8 | Podhľad z minerálnych kaziet hygienický a akustický,do vlhkých priestorov triedy C3, rozmer 600x600 mm, hr. 20mm, konštrukcia systémová, súčiniteľ zvukovej absorcie =0,85 (EN ISO 11654), svetlá výška viď. PD, farebný odtieň - TRUFFIC WHITE RAL 9016, PK8 | m2 | 620.77 |  | 0 |  |  |  | znížená |  | 0 | 0.00116 | 0.72009 | 0 | 0 | 16 | K | 2 |  |  |  | ROZPOCET | 0 | 0 | 0 | 0 | 0 | 2 | 0 | 16 | -1683758234
| VV |  | 152,28"1.PP |  | 152.28 | [13 empty] | VV | 2 | 2 | True | 0 | ROZPOCET
| VV |  | 190,22"1.NP |  | 190.22 | [13 empty] | VV | 2 | 2 | True | 0 | ROZPOCET
| VV |  | 119,98"2.NP |  | 119.98 | [13 empty] | VV | 2 | 2 | True | 0 | ROZPOCET
| VV |  | 158,29"3.NP |  | 158.29 | [13 empty] | VV | 2 | 2 | True | 0 | ROZPOCET
| VV |  | Medzisúčet |  | 620.77 | [13 empty] | VV | 2 | 3 | True | 0 | ROZPOCET
| VV |  | Súčet |  | 620.77 | [13 empty] | VV | 2 | 4 | True | 1 | ROZPOCET
312 | K | 763134540.SR-PK9 | Podhľad z minerálnych kaziet hygienický a akustický, rozmer 600x600 mm,hr. 15mm, konštrukcia systémová z UW a CW, súčiniteľ zvukovej absorcie =0,95 (EN ISO 11654), svetlá výška viď. PD, farebný odtieň - TRUFFIC WHITE RAL 9016, PK9 | m2 | 422.29 |  | 0 |  |  |  | znížená |  | 0 | 0.00116 | 0.48986 | 0 | 0 | 16 | K | 2 |  |  |  | ROZPOCET | 0 | 0 | 0 | 0 | 0 | 2 | 0 | 16 | 1574685300
| VV |  | 422,29 |  | 422.29 | [13 empty] | VV | 2 | 2 | True | 0 | ROZPOCET
| VV |  | Medzisúčet 3.np |  | 422.29 | [13 empty] | VV | 2 | 3 | True | 0 | ROZPOCET
| VV |  | Súčet |  | 422.29 | [13 empty] | VV | 2 | 4 | True | 1 | ROZPOCET
313 | K | 763134550.SR-PK3 | Podhľad z minerálnych kaziet hygienický a akustický, rozmer 600x1200 mm, konštrukcia systémová z UW a CW profilov, súćiniteľ zvukovej absorcie = 0,95 (EN ISO 11654), svetlá výška viď. PD, farebný odtieň - TRUFFIC WHITE RAL 9016, PK3 | m2 | 1011.14 |  | 0 |  |  |  | znížená |  | 0 | 0.00095574 | 0.96639 | 0 | 0 | 16 | K | 2 |  |  |  | ROZPOCET | 0 | 0 | 0 | 0 | 0 | 2 | 0 | 16 | 34162239
| VV |  | 511,83 |  | 511.83 | [13 empty] | VV | 2 | 2 | True | 0 | ROZPOCET
| VV |  | Medzisúčet 1.np |  | 511.83 | [13 empty] | VV | 2 | 3 | True | 0 | ROZPOCET
| VV |  | 499,31 |  | 499.31 | [13 empty] | VV | 2 | 2 | True | 0 | ROZPOCET
| VV |  | Medzisúčet 2.np |  | 499.31 | [13 empty] | VV | 2 | 3 | True | 0 | ROZPOCET
| VV |  | Súčet |  | 1011.14 | [13 empty] | VV | 2 | 4 | True | 1 | ROZPOCET
314 | K | 763135035.SR-PK1 | MINERÁLNY AKUSTICKÝ KAZETOVÝ PODHĽAD hr.15mm NA SYSTÉMOVEJ PODKONŠTRUKCII, SÚČINITEĽ ZVUKOVEJ ABSORBCIE αw = 1,0 (EN ISO 11654), ROZMER KAZETY 600x600mm, FAREBNÝ ODTIEŇ - TRUFFIC WHITE RAL 9016, PK1 | m2 | 730.53 |  | 0 |  |  |  | znížená |  | 0 | 0.01128 | 8.2404 | 0 | 0 | 16 | K | 2 |  |  |  | ROZPOCET | 0 | 0 | 0 | 0 | 0 | 2 | 0 | 16 | 1458708406
| VV |  | 221,8"1.PP |  | 221.8 | [13 empty] | VV | 2 | 2 | True | 0 | ROZPOCET
| VV |  | 148,41"1.NP |  | 148.41 | [13 empty] | VV | 2 | 2 | True | 0 | ROZPOCET
| VV |  | 162,45"2.NP |  | 162.45 | [13 empty] | VV | 2 | 2 | True | 0 | ROZPOCET
| VV |  | 197,87"3.NP |  | 197.87 | [13 empty] | VV | 2 | 2 | True | 0 | ROZPOCET
| VV |  | Medzisúčet |  | 730.53 | [13 empty] | VV | 2 | 3 | True | 0 | ROZPOCET
| VV |  | Súčet |  | 730.53 | [13 empty] | VV | 2 | 4 | True | 1 | ROZPOCET
315 | K | 763138220.SR-PK7 | Podhľad SDK plný, závesný na systémovej podkonštrukcii, doska štandardná SDK 12.5 mm, viď. PD, PK7 | m2 | 55 |  | 0 |  |  |  | znížená |  | 0 | 0.01186 | 0.6523 | 0 | 0 | 16 | K | 2 |  |  |  | ROZPOCET | 0 | 0 | 0 | 0 | 0 | 2 | 0 | 16 | 1724665458
| VV |  | 25,86"1.NP |  | 25.86 | [13 empty] | VV | 2 | 2 | True | 0 | ROZPOCET
| VV |  | 28,43"2.NP |  | 28.43 | [13 empty] | VV | 2 | 2 | True | 0 | ROZPOCET
| VV |  | 0,71"3.np |  | 0.71 | [13 empty] | VV | 2 | 2 | True | 0 | ROZPOCET
| VV |  | Medzisúčet |  | 55 | [13 empty] | VV | 2 | 3 | True | 0 | ROZPOCET
| VV |  | Súčet |  | 55 | [13 empty] | VV | 2 | 4 | True | 1 | ROZPOCET
316 | K | 763138221.SR-PK11 | Podhľad SDK plný, závesný na systémovej podkonštrukcií , doska protipožiarna SDKf 12.5 mm, trieda reakcia na oheň A1, viď. PD, PK11 | m2 | 241.7 |  | 0 |  |  |  | znížená |  | 0 | 0.01344 | 3.2484 | 0 | 0 | 16 | K | 2 |  |  |  | ROZPOCET | 0 | 0 | 0 | 0 | 0 | 2 | 0 | 16 | -373883873
| VV |  | 241,7 |  | 241.7 | [13 empty] | VV | 2 | 2 | True | 0 | ROZPOCET
| VV |  | Medzisúčet PK11 |  | 241.7 | [13 empty] | VV | 2 | 3 | True | 0 | ROZPOCET
| VV |  | Súčet |  | 241.7 | [13 empty] | VV | 2 | 4 | True | 1 | ROZPOCET
317 | K | 763138252.SR-PK6 | Protipožiarny podhľad SDK závesný na systémovej oceľovej podkonštrukcií, El60D1, doska protipožiarna SDKf 2x12.5 mm, TI 40 mm, viď. PD, PK6 | m2 | 267.1 |  | 0 |  |  |  | znížená |  | 0 | 0.02555 | 6.8244 | 0 | 0 | 16 | K | 2 |  |  |  | ROZPOCET | 0 | 0 | 0 | 0 | 0 | 2 | 0 | 16 | -628389003
| VV |  | 122,82 |  | 122.82 | [13 empty] | VV | 2 | 2 | True | 0 | ROZPOCET
| VV |  | Medzisúčet 1.pp |  | 122.82 | [13 empty] | VV | 2 | 3 | True | 0 | ROZPOCET
| VV |  | 59,92 |  | 59.92 | [13 empty] | VV | 2 | 2 | True | 0 | ROZPOCET
| VV |  | Medzisúčet 1.np |  | 59.92 | [13 empty] | VV | 2 | 3 | True | 0 | ROZPOCET
| VV |  | 30,56 |  | 30.56 | [13 empty] | VV | 2 | 2 | True | 0 | ROZPOCET
| VV |  | Medzisúčet 2.np |  | 30.56 | [13 empty] | VV | 2 | 3 | True | 0 | ROZPOCET
| VV |  | 53,8 |  | 53.8 | [13 empty] | VV | 2 | 2 | True | 0 | ROZPOCET
| VV |  | Medzisúčet 3.np |  | 53.8 | [13 empty] | VV | 2 | 3 | True | 0 | ROZPOCET
| VV |  | Súčet |  | 267.1 | [13 empty] | VV | 2 | 4 | True | 1 | ROZPOCET
318 | K | 763138252.SR-PK6.1 | Protipožiarny podhľad SDK závesný na systémovej oceľovej podkonštrukcií, El60D1, doska protipožiarna SDKf 2x12.5 mm, TI 40 mm, viď. PD, PK6.1 | m2 | 26.1 |  | 0 |  |  |  | znížená |  | 0 | 0.02555 | 0.66685 | 0 | 0 | 16 | K | 2 |  |  |  | ROZPOCET | 0 | 0 | 0 | 0 | 0 | 2 | 0 | 16 | -515127812
| VV |  | 26,1 |  | 26.1 | [13 empty] | VV | 2 | 2 | True | 0 | ROZPOCET
| VV |  | Medzisúčet 1.pp |  | 26.1 | [13 empty] | VV | 2 | 3 | True | 0 | ROZPOCET
| VV |  | Súčet |  | 26.1 | [13 empty] | VV | 2 | 4 | True | 1 | ROZPOCET
319 | K | 763138252.SR-PK6.2 | Protipožiarny podhľad SDK závesný na systémovej oceľovej podkonštrukcií, El60D1, doska protipožiarna SDKf 2x12.5 mm, TI 40 mm, viď. PD, PK6.2 | m2 | 16.07 |  | 0 |  |  |  | znížená |  | 0 | 0.02555 | 0.41059 | 0 | 0 | 16 | K | 2 |  |  |  | ROZPOCET | 0 | 0 | 0 | 0 | 0 | 2 | 0 | 16 | 2105184559
| VV |  | 16,07 |  | 16.07 | [13 empty] | VV | 2 | 2 | True | 0 | ROZPOCET
| VV |  | Medzisúčet 1.np |  | 16.07 | [13 empty] | VV | 2 | 3 | True | 0 | ROZPOCET
| VV |  | Súčet |  | 16.07 | [13 empty] | VV | 2 | 4 | True | 1 | ROZPOCET
320 | K | 763138252.SR-PK6.3 | Protipožiarny podhľad SDK závesný na systémovej oceľovej podkonštrukcií, El60D1, doska protipožiarna SDKf 2x12.5 mm, TI 40 mm, viď. PD, PK6.3 | m2 | 53.4 |  | 0 |  |  |  | znížená |  | 0 | 0.02555 | 1.3644 | 0 | 0 | 16 | K | 2 |  |  |  | ROZPOCET | 0 | 0 | 0 | 0 | 0 | 2 | 0 | 16 | 1701089136
| VV |  | 53,4 |  | 53.4 | [13 empty] | VV | 2 | 2 | True | 0 | ROZPOCET
| VV |  | Medzisúčet 2.np |  | 53.4 | [13 empty] | VV | 2 | 3 | True | 0 | ROZPOCET
| VV |  | Súčet |  | 53.4 | [13 empty] | VV | 2 | 4 | True | 1 | ROZPOCET
321 | K | 763138252.SR-PK6.4 | Protipožiarny podhľad SDK závesný na systémovej oceľovej podkonštrukcií, El60D1, doska protipožiarna SDKf 2x12.5 mm, TI 40 mm, viď. PD, PK6.4 | m2 | 31.91 |  | 0 |  |  |  | znížená |  | 0 | 0.02555 | 0.8153 | 0 | 0 | 16 | K | 2 |  |  |  | ROZPOCET | 0 | 0 | 0 | 0 | 0 | 2 | 0 | 16 | -278244725
| VV |  | 31,91 |  | 31.91 | [13 empty] | VV | 2 | 2 | True | 0 | ROZPOCET
| VV |  | Medzisúčet 3.np |  | 31.91 | [13 empty] | VV | 2 | 3 | True | 0 | ROZPOCET
| VV |  | Súčet |  | 31.91 | [13 empty] | VV | 2 | 4 | True | 1 | ROZPOCET
322 | K | 763138252.SR-PK6.5 | Protipožiarny podhľad SDK závesný na systémovej oceľovej podkonštrukcií, El60D1, doska protipožiarna SDKf 2x12.5 mm, TI 40 mm, viď. PD, PK6.5 | m2 | 40.99 |  | 0 |  |  |  | znížená |  | 0 | 0.02555 | 1.0473 | 0 | 0 | 16 | K | 2 |  |  |  | ROZPOCET | 0 | 0 | 0 | 0 | 0 | 2 | 0 | 16 | 832991485
| VV |  | 40,99 |  | 40.99 | [13 empty] | VV | 2 | 2 | True | 0 | ROZPOCET
| VV |  | Medzisúčet 4.np |  | 40.99 | [13 empty] | VV | 2 | 3 | True | 0 | ROZPOCET
| VV |  | Súčet |  | 40.99 | [13 empty] | VV | 2 | 4 | True | 1 | ROZPOCET
323 | K | 763170072.SR-RD1 | Revízne dvierka cca 400x500 mm protipožiarne EI60 pre SDK stropy, PUSH, skryté pánty, viď. PD, RD1 | ks | 3 |  | 0 |  |  |  | znížená |  | 0 | 0.012278 | 0.036835 | 0 | 0 | 16 | K | 2 |  |  |  | ROZPOCET | 0 | 0 | 0 | 0 | 0 | 2 | 0 | 16 | 304837069
| VV |  | 3 |  | 3 | [13 empty] | VV | 2 | 2 | True | 0 | ROZPOCET
| VV |  | Medzisúčet |  | 3 | [13 empty] | VV | 2 | 3 | True | 0 | ROZPOCET
| VV |  | Súčet |  | 3 | [13 empty] | VV | 2 | 4 | True | 1 | ROZPOCET
324 | K | 763170072.SR-RD2 | Revízne dvierka cca 550x550 mm protipožiarne EI60 pre SDK stropy, PUSH, skryté pánty, viď. PD, RD2 | ks | 13 |  | 0 |  |  |  | znížená |  | 0 | 0.012278 | 0.15962 | 0 | 0 | 16 | K | 2 |  |  |  | ROZPOCET | 0 | 0 | 0 | 0 | 0 | 2 | 0 | 16 | -1476982592
| VV |  | 13 |  | 13 | [13 empty] | VV | 2 | 2 | True | 0 | ROZPOCET
| VV |  | Medzisúčet |  | 13 | [13 empty] | VV | 2 | 3 | True | 0 | ROZPOCET
| VV |  | Súčet |  | 13 | [13 empty] | VV | 2 | 4 | True | 1 | ROZPOCET
325 | K | 763170073.SR-RD3 | Revízne dvierka cca 650x650 mm protipožiarne EI60 pre SDK stropy, PUSH, skryté pánty, viď. PD, RD3 | ks | 14 |  | 0 |  |  |  | znížená |  | 0 | 0.016329 | 0.2286 | 0 | 0 | 16 | K | 2 |  |  |  | ROZPOCET | 0 | 0 | 0 | 0 | 0 | 2 | 0 | 16 | 1324180285
| VV |  | 14 |  | 14 | [13 empty] | VV | 2 | 2 | True | 0 | ROZPOCET
| VV |  | Medzisúčet |  | 14 | [13 empty] | VV | 2 | 3 | True | 0 | ROZPOCET
| VV |  | Súčet |  | 14 | [13 empty] | VV | 2 | 4 | True | 1 | ROZPOCET
326 | K | 763170073.SR-RD4 | Revízne dvierka cca 650x650 mm bez PO odolnosti pre SDK stropy, PUSH, skryté pánty, viď. PD, RD4 | ks | 1 |  | 0 |  |  |  | znížená |  | 0 | 0.016329 | 0.016329 | 0 | 0 | 16 | K | 2 |  |  |  | ROZPOCET | 0 | 0 | 0 | 0 | 0 | 2 | 0 | 16 | -423770143
| VV |  | 1 |  | 1 | [13 empty] | VV | 2 | 2 | True | 0 | ROZPOCET
| VV |  | Medzisúčet |  | 1 | [13 empty] | VV | 2 | 3 | True | 0 | ROZPOCET
| VV |  | Súčet |  | 1 | [13 empty] | VV | 2 | 4 | True | 1 | ROZPOCET
327 | K | 763182291.SR | Montáž zárubní oceľových ostatných pre SDK priečky výšky do 4,75 m jednokrídlových | ks | 290 |  | 0 |  |  |  | znížená |  | 0 | 0.0003 | 0.087 | 0 | 0 | 16 | K | 2 |  |  |  | ROZPOCET | 0 | 0 | 0 | 0 | 0 | 2 | 0 | 16 | -75996856
| VV |  | 1"AH |  | 1 | [13 empty] | VV | 2 | 2 | True | 0 | ROZPOCET
| VV |  | 4"F |  | 4 | [13 empty] | VV | 2 | 2 | True | 0 | ROZPOCET
| VV |  | 4"F1 |  | 4 | [13 empty] | VV | 2 | 2 | True | 0 | ROZPOCET
| VV |  | 1"G |  | 1 | [13 empty] | VV | 2 | 2 | True | 0 | ROZPOCET
| VV |  | 2"AV |  | 2 | [13 empty] | VV | 2 | 2 | True | 0 | ROZPOCET
| VV |  | 1"J |  | 1 | [13 empty] | VV | 2 | 2 | True | 0 | ROZPOCET
| VV |  | 2"G1 |  | 2 | [13 empty] | VV | 2 | 2 | True | 0 | ROZPOCET
| VV |  | 1"G2 |  | 1 | [13 empty] | VV | 2 | 2 | True | 0 | ROZPOCET
| VV |  | 4"AX |  | 4 | [13 empty] | VV | 2 | 2 | True | 0 | ROZPOCET
| VV |  | 2"H |  | 2 | [13 empty] | VV | 2 | 2 | True | 0 | ROZPOCET
| VV |  | 5"h1 |  | 5 | [13 empty] | VV | 2 | 2 | True | 0 | ROZPOCET
| VV |  | 2"H2 |  | 2 | [13 empty] | VV | 2 | 2 | True | 0 | ROZPOCET
| VV |  | 2"I |  | 2 | [13 empty] | VV | 2 | 2 | True | 0 | ROZPOCET
| VV |  | Medzisúčet vykres požiarn dverí |  | 31 | [13 empty] | VV | 2 | 3 | True | 0 | ROZPOCET
| VV |  | 34"A |  | 34 | [13 empty] | VV | 2 | 2 | True | 0 | ROZPOCET
| VV |  | 42"B |  | 42 | [13 empty] | VV | 2 | 2 | True | 0 | ROZPOCET
| VV |  | 3"B1 |  | 3 | [13 empty] | VV | 2 | 2 | True | 0 | ROZPOCET
| VV |  | 2"B2 |  | 2 | [13 empty] | VV | 2 | 2 | True | 0 | ROZPOCET
| VV |  | 4"B3 |  | 4 | [13 empty] | VV | 2 | 2 | True | 0 | ROZPOCET
| VV |  | 119"C |  | 119 | [13 empty] | VV | 2 | 2 | True | 0 | ROZPOCET
| VV |  | 33"C1 |  | 33 | [13 empty] | VV | 2 | 2 | True | 0 | ROZPOCET
| VV |  | 5"D |  | 5 | [13 empty] | VV | 2 | 2 | True | 0 | ROZPOCET
| VV |  | 9"E |  | 9 | [13 empty] | VV | 2 | 2 | True | 0 | ROZPOCET
| VV |  | 3"E1 |  | 3 | [13 empty] | VV | 2 | 2 | True | 0 | ROZPOCET
| VV |  | 4"L |  | 4 | [13 empty] | VV | 2 | 2 | True | 0 | ROZPOCET
| VV |  | 1"M |  | 1 | [13 empty] | VV | 2 | 2 | True | 0 | ROZPOCET
| VV |  | Medzisúčet vykaz interiérových dverí |  | 259 | [13 empty] | VV | 2 | 3 | True | 0 | ROZPOCET
| VV |  | Súčet |  | 290 | [13 empty] | VV | 2 | 4 | True | 1 | ROZPOCET
328 | M | 553310010306.SR | Zárubňa požiarna oceľová, pre SDK, šxvxhr 800-1100x150 mm, viď, PD | ks | 31 |  | 0 |  |  |  | znížená |  | 0 | 0.011 | 0.341 | 0 | 0 | 32 | M | 2 |  |  |  | ROZPOCET | 0 | 0 | 0 | 0 | 0 | 2 | 0 | 16 | 1150040664
| VV |  | 1"AH |  | 1 | [13 empty] | VV | 2 | 2 | True | 0 | ROZPOCET
| VV |  | 4"F |  | 4 | [13 empty] | VV | 2 | 2 | True | 0 | ROZPOCET
| VV |  | 4"F1 |  | 4 | [13 empty] | VV | 2 | 2 | True | 0 | ROZPOCET
| VV |  | 1"G |  | 1 | [13 empty] | VV | 2 | 2 | True | 0 | ROZPOCET
| VV |  | 2"AV |  | 2 | [13 empty] | VV | 2 | 2 | True | 0 | ROZPOCET
| VV |  | 1"J |  | 1 | [13 empty] | VV | 2 | 2 | True | 0 | ROZPOCET
| VV |  | 2"G1 |  | 2 | [13 empty] | VV | 2 | 2 | True | 0 | ROZPOCET
| VV |  | 1"G2 |  | 1 | [13 empty] | VV | 2 | 2 | True | 0 | ROZPOCET
| VV |  | 4"AX |  | 4 | [13 empty] | VV | 2 | 2 | True | 0 | ROZPOCET
| VV |  | 2"H |  | 2 | [13 empty] | VV | 2 | 2 | True | 0 | ROZPOCET
| VV |  | 5"h1 |  | 5 | [13 empty] | VV | 2 | 2 | True | 0 | ROZPOCET
| VV |  | 2"H2 |  | 2 | [13 empty] | VV | 2 | 2 | True | 0 | ROZPOCET
| VV |  | 2"I |  | 2 | [13 empty] | VV | 2 | 2 | True | 0 | ROZPOCET
| VV |  | Medzisúčet vykres požiarn dverí |  | 31 | [13 empty] | VV | 2 | 3 | True | 0 | ROZPOCET
| VV |  | Súčet |  | 31 | [13 empty] | VV | 2 | 4 | True | 1 | ROZPOCET
329 | M | 553310012600.SR | Zárubňa oceľová pre sadrokartónové priečky hr. do 150 mm, šxv viď. 800-1300x2150, viď. PD | ks | 259 |  | 0 |  |  |  | znížená |  | 0 | 0.015 | 3.885 | 0 | 0 | 32 | M | 2 |  |  |  | ROZPOCET | 0 | 0 | 0 | 0 | 0 | 2 | 0 | 16 | -1470091004
| VV |  | 34"A |  | 34 | [13 empty] | VV | 2 | 2 | True | 0 | ROZPOCET
| VV |  | 42"B |  | 42 | [13 empty] | VV | 2 | 2 | True | 0 | ROZPOCET
| VV |  | 3"B1 |  | 3 | [13 empty] | VV | 2 | 2 | True | 0 | ROZPOCET
| VV |  | 2"B2 |  | 2 | [13 empty] | VV | 2 | 2 | True | 0 | ROZPOCET
| VV |  | 4"B3 |  | 4 | [13 empty] | VV | 2 | 2 | True | 0 | ROZPOCET
| VV |  | 119"C |  | 119 | [13 empty] | VV | 2 | 2 | True | 0 | ROZPOCET
| VV |  | 33"C1 |  | 33 | [13 empty] | VV | 2 | 2 | True | 0 | ROZPOCET
| VV |  | 5"D |  | 5 | [13 empty] | VV | 2 | 2 | True | 0 | ROZPOCET
| VV |  | 9"E |  | 9 | [13 empty] | VV | 2 | 2 | True | 0 | ROZPOCET
| VV |  | 3"E1 |  | 3 | [13 empty] | VV | 2 | 2 | True | 0 | ROZPOCET
| VV |  | 4"L |  | 4 | [13 empty] | VV | 2 | 2 | True | 0 | ROZPOCET
| VV |  | 1"M |  | 1 | [13 empty] | VV | 2 | 2 | True | 0 | ROZPOCET
| VV |  | Medzisúčet vykaz interiérových dverí |  | 259 | [13 empty] | VV | 2 | 3 | True | 0 | ROZPOCET
| VV |  | Súčet |  | 259 | [13 empty] | VV | 2 | 4 | True | 1 | ROZPOCET
330 | K | 763182292.S | Montáž zárubní oceľových ostatných pre SDK priečky výšky do 4,75 m dvojkrídlových | ks | 44 |  | 0 |  |  |  | znížená |  | 0 | 0.0003 | 0.0132 | 0 | 0 | 16 | K | 2 |  |  |  | ROZPOCET | 0 | 0 | 0 | 0 | 0 | 2 | 0 | 16 | -1250882927
| VV |  | 1"AF |  | 1 | [13 empty] | VV | 2 | 2 | True | 0 | ROZPOCET
| VV |  | 2"AI |  | 2 | [13 empty] | VV | 2 | 2 | True | 0 | ROZPOCET
| VV |  | 2"AJ |  | 2 | [13 empty] | VV | 2 | 2 | True | 0 | ROZPOCET
| VV |  | 2"PI |  | 2 | [13 empty] | VV | 2 | 2 | True | 0 | ROZPOCET
| VV |  | Medzisúčet výkaz požiarnych dverí |  | 7 | [13 empty] | VV | 2 | 3 | True | 0 | ROZPOCET
| VV |  | 14"K |  | 14 | [13 empty] | VV | 2 | 2 | True | 0 | ROZPOCET
| VV |  | 1"K1 |  | 1 | [13 empty] | VV | 2 | 2 | True | 0 | ROZPOCET
| VV |  | 4"N |  | 4 | [13 empty] | VV | 2 | 2 | True | 0 | ROZPOCET
| VV |  | 1"O |  | 1 | [13 empty] | VV | 2 | 2 | True | 0 | ROZPOCET
| VV |  | 3"O1 |  | 3 | [13 empty] | VV | 2 | 2 | True | 0 | ROZPOCET
| VV |  | 1"O2 |  | 1 | [13 empty] | VV | 2 | 2 | True | 0 | ROZPOCET
| VV |  | 1"P |  | 1 | [13 empty] | VV | 2 | 2 | True | 0 | ROZPOCET
| VV |  | 1"Q |  | 1 | [13 empty] | VV | 2 | 2 | True | 0 | ROZPOCET
| VV |  | 3"AM |  | 3 | [13 empty] | VV | 2 | 2 | True | 0 | ROZPOCET
| VV |  | 2"AN |  | 2 | [13 empty] | VV | 2 | 2 | True | 0 | ROZPOCET
| VV |  | 1"AT |  | 1 | [13 empty] | VV | 2 | 2 | True | 0 | ROZPOCET
| VV |  | 5"AV |  | 5 | [13 empty] | VV | 2 | 2 | True | 0 | ROZPOCET
| VV |  | Medzisúčet výkaz interiérových dverí |  | 37 | [13 empty] | VV | 2 | 3 | True | 0 | ROZPOCET
| VV |  | Súčet |  | 44 | [13 empty] | VV | 2 | 4 | True | 1 | ROZPOCET
331 | M | 553310012700R | Zárubňa oceľová protipožiarna 1900x150mm, pre sadrokartón, viď. PD | ks | 7 |  | 0 |  |  |  | znížená |  | 0 | 0.015 | 0.105 | 0 | 0 | 32 | M | 2 |  |  |  | ROZPOCET | 0 | 0 | 0 | 0 | 0 | 2 | 0 | 16 | 1785135803
| P |  | Poznámka k položke: Štandardné rozmery - štandardný čistý priechod je 1970 mm. | [15 empty] | P | 2
| VV |  | 1"AF |  | 1 | [13 empty] | VV | 2 | 2 | True | 0 | ROZPOCET
| VV |  | 2"AI |  | 2 | [13 empty] | VV | 2 | 2 | True | 0 | ROZPOCET
| VV |  | 2"AJ |  | 2 | [13 empty] | VV | 2 | 2 | True | 0 | ROZPOCET
| VV |  | 2"PI |  | 2 | [13 empty] | VV | 2 | 2 | True | 0 | ROZPOCET
| VV |  | Medzisúčet výkaz požiarnych dverí |  | 7 | [13 empty] | VV | 2 | 3 | True | 0 | ROZPOCET
| VV |  | Súčet |  | 7 | [13 empty] | VV | 2 | 4 | True | 1 | ROZPOCET
332 | M | 553310012600.SR1 | Zárubňa oceľová pre sadrokartónové priečky hr. viď. PD, šxv 1300-2300x2150, viď. PD | ks | 37 |  | 0 |  |  |  | znížená |  | 0 | 0.015 | 0.555 | 0 | 0 | 32 | M | 2 |  |  |  | ROZPOCET | 0 | 0 | 0 | 0 | 0 | 2 | 0 | 16 | -215454389
| VV |  | 14"K |  | 14 | [13 empty] | VV | 2 | 2 | True | 0 | ROZPOCET
| VV |  | 1"K1 |  | 1 | [13 empty] | VV | 2 | 2 | True | 0 | ROZPOCET
| VV |  | 4"N |  | 4 | [13 empty] | VV | 2 | 2 | True | 0 | ROZPOCET
| VV |  | 1"O |  | 1 | [13 empty] | VV | 2 | 2 | True | 0 | ROZPOCET
| VV |  | 3"O1 |  | 3 | [13 empty] | VV | 2 | 2 | True | 0 | ROZPOCET
| VV |  | 1"O2 |  | 1 | [13 empty] | VV | 2 | 2 | True | 0 | ROZPOCET
| VV |  | 1"P |  | 1 | [13 empty] | VV | 2 | 2 | True | 0 | ROZPOCET
| VV |  | 1"Q |  | 1 | [13 empty] | VV | 2 | 2 | True | 0 | ROZPOCET
| VV |  | 3"AM |  | 3 | [13 empty] | VV | 2 | 2 | True | 0 | ROZPOCET
| VV |  | 2"AN |  | 2 | [13 empty] | VV | 2 | 2 | True | 0 | ROZPOCET
| VV |  | 1"AT |  | 1 | [13 empty] | VV | 2 | 2 | True | 0 | ROZPOCET
| VV |  | 5"AV |  | 5 | [13 empty] | VV | 2 | 2 | True | 0 | ROZPOCET
| VV |  | Medzisúčet výkaz interiérových dverí |  | 37 | [13 empty] | VV | 2 | 3 | True | 0 | ROZPOCET
| VV |  | Súčet |  | 37 | [13 empty] | VV | 2 | 4 | True | 1 | ROZPOCET
333 | K | 998763303.S | Presun hmôt pre sadrokartónové konštrukcie v objektoch výšky od 7 do 24 m | t | 603.522 |  | 0 |  |  |  | znížená |  | 0 | 0 | 0 | 0 | 0 | 16 | K | 2 |  |  |  | ROZPOCET | 0 | 0 | 0 | 0 | 0 | 2 | 0 | 16 | 2076787067
| D | 764 | Konštrukcie klampiarske |  |  |  | 0 | [5 empty] | 0 |  | 4.455 |  | 0 | 2 | D | 1 |  |  |  | ROZPOCET | [6 empty] | 0
334 | K | 764326220.SR-K3 | Oplechovanie z pozinkovaného farbeného PZf plechu, okapový nos, r.š. 510 mm, K3 | m | 32.59 |  | 0 |  |  |  | znížená |  | 0 | 0.0041639 | 0.1357 | 0 | 0 | 16 | K | 2 |  |  |  | ROZPOCET | 0 | 0 | 0 | 0 | 0 | 2 | 0 | 16 | 142917561
335 | K | 764326230.SR-K5 | Oplechovanie z pozinkovaného farbeného PZf plechu, r.š. 640 mm, K5 | m | 7.28 |  | 0 |  |  |  | znížená |  | 0 | 0.0054911 | 0.039975 | 0 | 0 | 16 | K | 2 |  |  |  | ROZPOCET | 0 | 0 | 0 | 0 | 0 | 2 | 0 | 16 | 1769996101
336 | K | 764326260.SR-K6 | Oplechovanie z pozinkovaného farbeného PZf plechu, r.š. 880 mm, K6 | m | 7.28 |  | 0 |  |  |  | znížená |  | 0 | 0.00832 | 0.06057 | 0 | 0 | 16 | K | 2 |  |  |  | ROZPOCET | 0 | 0 | 0 | 0 | 0 | 2 | 0 | 16 | 24733225
337 | K | 764331420.SR-K7 | Krycí plech z pozinkovaného farbeného PZf plechu, r.š. 135 mm, viď. PD, K7 | m | 45.23 |  | 0 |  |  |  | znížená |  | 0 | 0.0022649 | 0.10244 | 0 | 0 | 16 | K | 2 |  |  |  | ROZPOCET | 0 | 0 | 0 | 0 | 0 | 2 | 0 | 16 | 956221970
| VV |  | 4,15*3 |  | 12.45 | [13 empty] | VV | 2 | 2 | True | 0 | ROZPOCET
| VV |  | 12,18*2 |  | 24.36 | [13 empty] | VV | 2 | 2 | True | 0 | ROZPOCET
| VV |  | 4,21*2 |  | 8.42 | [13 empty] | VV | 2 | 2 | True | 0 | ROZPOCET
| VV |  | Medzisúčet |  | 45.23 | [13 empty] | VV | 2 | 3 | True | 0 | ROZPOCET
| VV |  | Súčet |  | 45.23 | [13 empty] | VV | 2 | 4 | True | 1 | ROZPOCET
338 | K | 764331520.SR-KL1 | Okapničková lišta, AL plech hr, 0,7mm, r.š. 105mm, viď. PD - dodávka fasádneho systému - KL1 | m | 165.21 |  | 0 |  |  |  | znížená |  | 0 | 0.0010264 | 0.16956 | 0 | 0 | 4 | K | 2 |  |  |  | ROZPOCET | 0 | 0 | 0 | 0 | 0 | 2 | 0 | 4 | 1614385846
339 | K | 764331520.SR-KL2 | Okapničková lišta, AL plech hr, 0,7mm, r.š. 175mm, viď. PD - dodávka fasádneho systému - KL2 | m | 165.21 |  | 0 |  |  |  | znížená |  | 0 | 0.0010264 | 0.16956 | 0 | 0 | 4 | K | 2 |  |  |  | ROZPOCET | 0 | 0 | 0 | 0 | 0 | 2 | 0 | 4 | -76787879
340 | K | 764331520.SR-KL3 | Okapničková lišta, AL plech hr, 0,7mm, r.š. 120mm, viď. PD - dodávka fasádneho systému - KL3 | m | 184.64 |  | 0 |  |  |  | znížená |  | 0 | 0.0010264 | 0.18951 | 0 | 0 | 4 | K | 2 |  |  |  | ROZPOCET | 0 | 0 | 0 | 0 | 0 | 2 | 0 | 4 | 543394637
341 | K | 764331520.SR-KL4 | Okapničková lišta, AL plech hr, 0,7mm, r.š. 65mm, viď. PD - dodávka fasádneho systému - KL4 | m | 184.64 |  | 0 |  |  |  | znížená |  | 0 | 0.0010264 | 0.18951 | 0 | 0 | 4 | K | 2 |  |  |  | ROZPOCET | 0 | 0 | 0 | 0 | 0 | 2 | 0 | 4 | -184928383
342 | K | 764331520.SR-KL5 | Okapničková lišta, AL plech hr, 0,7mm, r.š. 170mm, viď. PD - dodávka fasádneho systému - KL5 | m | 184.96 |  | 0 |  |  |  | znížená |  | 0 | 0.0010264 | 0.18983 | 0 | 0 | 4 | K | 2 |  |  |  | ROZPOCET | 0 | 0 | 0 | 0 | 0 | 2 | 0 | 4 | -670930684
343 | K | 764331520.SR-KL6 | Krycia lišta, AL plech hr, 0,7mm, r.š. 115mm, viď. PD - dodávka fasádneho systému - KL6 | m | 184.96 |  | 0 |  |  |  | znížená |  | 0 | 0.0010264 | 0.18983 | 0 | 0 | 4 | K | 2 |  |  |  | ROZPOCET | 0 | 0 | 0 | 0 | 0 | 2 | 0 | 4 | 293588187
344 | K | 764331520.SR-KL7 | Okapničková lišta, AL plech hr, 0,7mm, r.š. 135mm, viď. PD - dodávka fasádneho systému - KL7 | m | 271.44 |  | 0 |  |  |  | znížená |  | 0 | 0.0010264 | 0.27859 | 0 | 0 | 4 | K | 2 |  |  |  | ROZPOCET | 0 | 0 | 0 | 0 | 0 | 2 | 0 | 4 | -209670613
345 | K | 764331520.SR-KL9 | Okapničková lišta, AL plech hr, 0,7mm, r.š. 65mm, viď. PD - dodávka fasádneho systému - KL9 | m | 11.26 |  | 0 |  |  |  | znížená |  | 0 | 0.0010264 | 0.011557 | 0 | 0 | 4 | K | 2 |  |  |  | ROZPOCET | 0 | 0 | 0 | 0 | 0 | 2 | 0 | 4 | 2071085966
346 | K | 764331530.SR-KL8 | Krycia lišta AL plech h.r. 0,7mm, r.š. 310mm, viď PD, dodávka fasádneho systému - KL8 | m | 90.84 |  | 0 |  |  |  | znížená |  | 0 | 0.0013248 | 0.12034 | 0 | 0 | 16 | K | 2 |  |  |  | ROZPOCET | 0 | 0 | 0 | 0 | 0 | 2 | 0 | 16 | 1117024895
347 | K | 764430440.SR-K2 | Oplechovanie muriva a atík z pozinkovaného farbeného PZf plechu, vrátane rohov r.š. 500 mm | m | 139.84 |  | 0 |  |  |  | znížená |  | 0 | 0.0042928 | 0.6003 | 0 | 0 | 16 | K | 2 |  |  |  | ROZPOCET | 0 | 0 | 0 | 0 | 0 | 2 | 0 | 16 | -407903045
348 | K | 764430450.SR-K1 | Oplechovanie muriva a atík z pozinkovaného farbeného PZf plechu, vrátane rohov r.š. 590 mm | m | 363.98 |  | 0 |  |  |  | znížená |  | 0 | 0.0051221 | 1.8643 | 0 | 0 | 16 | K | 2 |  |  |  | ROZPOCET | 0 | 0 | 0 | 0 | 0 | 2 | 0 | 16 | 1090694597
349 | K | 764430450.SR-K4 | Oplechovanie muriva a atík z pozinkovaného farbeného PZf plechu, vrátane rohov r.š. 550 mm, K4 | m | 28 |  | 0 |  |  |  | znížená |  | 0 | 0.0051221 | 0.14342 | 0 | 0 | 16 | K | 2 |  |  |  | ROZPOCET | 0 | 0 | 0 | 0 | 0 | 2 | 0 | 16 | -464396021
350 | K | 998764103.S | Presun hmôt pre konštrukcie klampiarske v objektoch výšky nad 12 do 24 m | t | 3.067 |  | 0 |  |  |  | znížená |  | 0 | 0 | 0 | 0 | 0 | 16 | K | 2 |  |  |  | ROZPOCET | 0 | 0 | 0 | 0 | 0 | 2 | 0 | 16 | 1275445941
| D | 766 | Konštrukcie stolárske |  |  |  | 0 | [5 empty] | 0 |  | 7.7738 |  | 0 | 2 | D | 1 |  |  |  | ROZPOCET | [6 empty] | 0
351 | K | 766414133.SR | Montáž oblož. stien, viď. PD, C3, C3*, C7 | m2 | 1292.912 |  | 0 |  |  |  | znížená |  | 0 | 3e-05 | 0.038787 | 0 | 0 | 16 | K | 2 |  |  |  | ROZPOCET | 0 | 0 | 0 | 0 | 0 | 2 | 0 | 16 | -479418918
| VV |  | 602,784"104ksx2,07x2,8m |  | 602.784 | [13 empty] | VV | 2 | 2 | True | 0 | ROZPOCET
| VV |  | Medzisúčet C3 |  | 602.784 | [13 empty] | VV | 2 | 3 | True | 0 | ROZPOCET
| VV |  | 69,552"C3* 12ksx2,07x2,8m |  | 69.552 | [13 empty] | VV | 2 | 2 | True | 0 | ROZPOCET
| VV |  | Medzisúčet C3* |  | 69.552 | [13 empty] | VV | 2 | 3 | True | 0 | ROZPOCET
| VV |  | 399,924"1pp 69ksx2,07x2,8m verejny priestor |  | 399.924 | [13 empty] | VV | 2 | 2 | True | 0 | ROZPOCET
| VV |  | 2,1"pvc vzor tatry |  | 2.1 | [13 empty] | VV | 2 | 2 | True | 0 | ROZPOCET
| VV |  | 2,05"PVC dusty yellow |  | 2.05 | [13 empty] | VV | 2 | 2 | True | 0 | ROZPOCET
| VV |  | 2,05"dusty brick |  | 2.05 | [13 empty] | VV | 2 | 2 | True | 0 | ROZPOCET
| VV |  | 162,288"26ksx2,07x2,8mm verejny priestor 1.NP |  | 162.288 | [13 empty] | VV | 2 | 2 | True | 0 | ROZPOCET
| VV |  | 23,184"4x2,07x2,8 pietna miestnost |  | 23.184 | [13 empty] | VV | 2 | 2 | True | 0 | ROZPOCET
| VV |  | 28,98"zadverie 1.PP 01.001 |  | 28.98 | [13 empty] | VV | 2 | 2 | True | 0 | ROZPOCET
| VV |  | Medzisúčet C7 |  | 620.576 | [13 empty] | VV | 2 | 3 | True | 0 | ROZPOCET
| VV |  | Súčet |  | 1292.912 | [13 empty] | VV | 2 | 4 | True | 1 | ROZPOCET
352 | M | 766-01 | Drevený obklad stien, viď. PD, C3 | m2 | 663.062 |  | 0 |  |  |  | znížená |  | 0 | 0 | 0 | 0 | 0 | 32 | M | 2 |  |  |  | ROZPOCET | 0 | 0 | 0 | 0 | 0 | 2 | 0 | 16 | -1643490583
| VV |  | 602,784"104ksx2,07x2,8m |  | 602.784 | [13 empty] | VV | 2 | 2 | True | 0 | ROZPOCET
| VV |  | Medzisúčet C3 |  | 602.784 | [13 empty] | VV | 2 | 3 | True | 0 | ROZPOCET
| VV |  | Súčet |  | 602.784 | [13 empty] | VV | 2 | 4 | True | 1 | ROZPOCET
| VV |  | 602,784*1,1 'Prepočítané koeficientom množstva |  | 663.062 | [13 empty] | VV | 2 | 2 | False | 1 | ROZPOCET
353 | M | 766-02 | Drevený obklad stien, viď. PD, C3* | m2 | 76.507 |  | 0 |  |  |  | znížená |  | 0 | 0 | 0 | 0 | 0 | 32 | M | 2 |  |  |  | ROZPOCET | 0 | 0 | 0 | 0 | 0 | 2 | 0 | 16 | -1144023930
| VV |  | 69,552"C3* 12ksx2,07x2,8m |  | 69.552 | [13 empty] | VV | 2 | 2 | True | 0 | ROZPOCET
| VV |  | Medzisúčet C3* |  | 69.552 | [13 empty] | VV | 2 | 3 | True | 0 | ROZPOCET
| VV |  | Súčet |  | 69.552 | [13 empty] | VV | 2 | 4 | True | 1 | ROZPOCET
| VV |  | 69,552*1,1 'Prepočítané koeficientom množstva |  | 76.507 | [13 empty] | VV | 2 | 2 | False | 1 | ROZPOCET
354 | M | 766-03 | Drevený obklad stien, viď. PD, C7 | m2 | 682.634 |  | 0 |  |  |  | znížená |  | 0 | 0 | 0 | 0 | 0 | 32 | M | 2 |  |  |  | ROZPOCET | 0 | 0 | 0 | 0 | 0 | 2 | 0 | 16 | -354421138
| VV |  | 399,924"1pp 69ksx2,07x2,8m verejny priestor |  | 399.924 | [13 empty] | VV | 2 | 2 | True | 0 | ROZPOCET
| VV |  | 2,1"pvc vzor tatry |  | 2.1 | [13 empty] | VV | 2 | 2 | True | 0 | ROZPOCET
| VV |  | 2,05"PVC dusty yellow |  | 2.05 | [13 empty] | VV | 2 | 2 | True | 0 | ROZPOCET
| VV |  | 2,05"dusty brick |  | 2.05 | [13 empty] | VV | 2 | 2 | True | 0 | ROZPOCET
| VV |  | 162,288"26ksx2,07x2,8mm verejny priestor 1.NP |  | 162.288 | [13 empty] | VV | 2 | 2 | True | 0 | ROZPOCET
| VV |  | 23,184"4x2,07x2,8 pietna miestnost |  | 23.184 | [13 empty] | VV | 2 | 2 | True | 0 | ROZPOCET
| VV |  | 28,98"zadverie 1.PP 01.001 |  | 28.98 | [13 empty] | VV | 2 | 2 | True | 0 | ROZPOCET
| VV |  | Medzisúčet C7 |  | 620.576 | [13 empty] | VV | 2 | 3 | True | 0 | ROZPOCET
| VV |  | Súčet |  | 620.576 | [13 empty] | VV | 2 | 4 | True | 1 | ROZPOCET
| VV |  | 620,576*1,1 'Prepočítané koeficientom množstva |  | 682.634 | [13 empty] | VV | 2 | 2 | False | 1 | ROZPOCET
355 | K | 766662112.S | Montáž dverového krídla otočného jednokrídlového poldrážkového, do existujúcej zárubne, vrátane kovania | ks | 259 |  | 0 |  |  |  | znížená |  | 0 | 0 | 0 | 0 | 0 | 16 | K | 2 |  |  |  | ROZPOCET | 0 | 0 | 0 | 0 | 0 | 2 | 0 | 16 | 950760943
| VV |  | 34"A |  | 34 | [13 empty] | VV | 2 | 2 | True | 0 | ROZPOCET
| VV |  | 42"B |  | 42 | [13 empty] | VV | 2 | 2 | True | 0 | ROZPOCET
| VV |  | 3"B1 |  | 3 | [13 empty] | VV | 2 | 2 | True | 0 | ROZPOCET
| VV |  | 2"B2 |  | 2 | [13 empty] | VV | 2 | 2 | True | 0 | ROZPOCET
| VV |  | 4"B3 |  | 4 | [13 empty] | VV | 2 | 2 | True | 0 | ROZPOCET
| VV |  | 119"C |  | 119 | [13 empty] | VV | 2 | 2 | True | 0 | ROZPOCET
| VV |  | 33"C1 |  | 33 | [13 empty] | VV | 2 | 2 | True | 0 | ROZPOCET
| VV |  | 5"D |  | 5 | [13 empty] | VV | 2 | 2 | True | 0 | ROZPOCET
| VV |  | 9"E |  | 9 | [13 empty] | VV | 2 | 2 | True | 0 | ROZPOCET
| VV |  | 3"E1 |  | 3 | [13 empty] | VV | 2 | 2 | True | 0 | ROZPOCET
| VV |  | 4"L |  | 4 | [13 empty] | VV | 2 | 2 | True | 0 | ROZPOCET
| VV |  | 1"M |  | 1 | [13 empty] | VV | 2 | 2 | True | 0 | ROZPOCET
| VV |  | Medzisúčet vykaz interiérových dverí |  | 259 | [13 empty] | VV | 2 | 3 | True | 0 | ROZPOCET
| VV |  | Súčet |  | 259 | [13 empty] | VV | 2 | 4 | True | 1 | ROZPOCET
356 | M | 549150000600.S | Kľučka dverová a rozeta 2x, viď. PD | ks | 259 |  | 0 |  |  |  | znížená |  | 0 | 0.001 | 0.259 | 0 | 0 | 32 | M | 2 |  |  |  | ROZPOCET | 0 | 0 | 0 | 0 | 0 | 2 | 0 | 16 | 333982294
357 | M | 611610001500.SR-001 | INTERIÉROVÉ DVERE V OCEĽOVEJ ZÁRUBNI V SDK PRIEČKE hr.150mm; 800 x 2150mm, viď. PD, A | ks | 34 |  | 0 |  |  |  | znížená |  | 0 | 0.025 | 0.85 | 0 | 0 | 32 | M | 2 |  |  |  | ROZPOCET | 0 | 0 | 0 | 0 | 0 | 2 | 0 | 16 | 1554443829
358 | M | 611610001500.SR-002 | INTERIÉROVÉ DVERE V OCEĽOVEJ ZÁRUBNI V SDK PRIEČKE hr.150mm; 900 x 2150mm, viď. PD, B | ks | 42 |  | 0 |  |  |  | znížená |  | 0 | 0.025 | 1.05 | 0 | 0 | 32 | M | 2 |  |  |  | ROZPOCET | 0 | 0 | 0 | 0 | 0 | 2 | 0 | 16 | -809475220
359 | M | 611610001500.SR-003 | INTERIÉROVÉ DVERE DO ČISTÝCH PRIESTOROV S OBOJSTRANNÝM TLAČIDLOM; 1020 x 2105mm, viď. PD, B1 | ks | 3 |  | 0 |  |  |  | znížená |  | 0 | 0.025 | 0.075 | 0 | 0 | 32 | M | 2 |  |  |  | ROZPOCET | 0 | 0 | 0 | 0 | 0 | 2 | 0 | 16 | -586609465
360 | M | 611610001500.SR-004 | INTERIÉROVÉ DVERE V SDK PRIEČKE hr.150mm; 900 x 2150mm, viď. PD, B2 | ks | 2 |  | 0 |  |  |  | znížená |  | 0 | 0.025 | 0.05 | 0 | 0 | 32 | M | 2 |  |  |  | ROZPOCET | 0 | 0 | 0 | 0 | 0 | 2 | 0 | 16 | -1334495237
361 | M | 611610001500.SR-005 | INTERIÉROVÉ DVERE DO ČISTÝCH PRIESTOROV; 1020 x 2105mm, viď. PD, B3 | ks | 4 |  | 0 |  |  |  | znížená |  | 0 | 0.025 | 0.1 | 0 | 0 | 32 | M | 2 |  |  |  | ROZPOCET | 0 | 0 | 0 | 0 | 0 | 2 | 0 | 16 | -589366038
362 | M | 611610001500.SR-006 | INTERIÉROVÉ DVERE V OCEĽOVEJ ZÁRUBNI V SDK PRIEČKE hr.150mm; 1000 x 2150mm, viď. PD, C | ks | 119 |  | 0 |  |  |  | znížená |  | 0 | 0.025 | 2.975 | 0 | 0 | 32 | M | 2 |  |  |  | ROZPOCET | 0 | 0 | 0 | 0 | 0 | 2 | 0 | 16 | -1161603537
363 | M | 611610001500.SR-007 | INTERIÉROVÉ DVERE V OCEĽ. ZÁRUBNI V SDK PRIEČKE hr.150mm S JEDNOSTRÁNNOU ČITAČKOU; 1000 x 2150mm, viď. PD, C1 | ks | 33 |  | 0 |  |  |  | znížená |  | 0 | 0.025 | 0.825 | 0 | 0 | 32 | M | 2 |  |  |  | ROZPOCET | 0 | 0 | 0 | 0 | 0 | 2 | 0 | 16 | -1196788805
364 | M | 611610001500.SR-008 | INTERIÉROVÉ DVERE V OCEĽOVEJ ZÁRUBNI V SDK PRIEČKE hr.112,5mm; 1100 x 2150mm, viď. PD, D | ks | 5 |  | 0 |  |  |  | znížená |  | 0 | 0.025 | 0.125 | 0 | 0 | 32 | M | 2 |  |  |  | ROZPOCET | 0 | 0 | 0 | 0 | 0 | 2 | 0 | 16 | -1683855682
365 | M | 611610001500.SR-009 | INTERIÉROVÉ DVERE V OCEĽOVEJ ZÁRUBNI V SDK PRIEČKE hr.150mm; 1100 x 2150mm, viď. PD, E | ks | 9 |  | 0 |  |  |  | znížená |  | 0 | 0.025 | 0.225 | 0 | 0 | 32 | M | 2 |  |  |  | ROZPOCET | 0 | 0 | 0 | 0 | 0 | 2 | 0 | 16 | 100310683
366 | M | 611610001500.SR-010 | INTERIÉROVÉ DVERE V OCEĽ. ZÁRUBNI V SDK PRIEČKE hr.150mm S JEDNOSTRÁNNOU ČITAČKOU; 1100 x 2150mm, viď. PD, E1 | ks | 3 |  | 0 |  |  |  | znížená |  | 0 | 0.025 | 0.075 | 0 | 0 | 32 | M | 2 |  |  |  | ROZPOCET | 0 | 0 | 0 | 0 | 0 | 2 | 0 | 16 | 1565365001
367 | M | 611610001500.SR-011 | INTERIÉROVÉ DVERE V OCEĽ. ZÁRUBNI V SDK PRIEČKE hr.125mm; 800 x 2150mm, viď. PD, L | ks | 4 |  | 0 |  |  |  | znížená |  | 0 | 0.025 | 0.1 | 0 | 0 | 32 | M | 2 |  |  |  | ROZPOCET | 0 | 0 | 0 | 0 | 0 | 2 | 0 | 16 | 21861247
368 | M | 611610001500.SR-012 | INTERIÉROVÉ DVERE V OCEĽOVEJ ZÁRUBNI V SDK PRIEČKE hr.150mm; 1300 x 2150mm, viď. PD, M | ks | 1 |  | 0 |  |  |  | znížená |  | 0 | 0.025 | 0.025 | 0 | 0 | 32 | M | 2 |  |  |  | ROZPOCET | 0 | 0 | 0 | 0 | 0 | 2 | 0 | 16 | -1300830014
369 | K | 766662132.S | Montáž dverového krídla otočného dvojkrídlového poldrážkového, do existujúcej zárubne, vrátane kovania | ks | 37 |  | 0 |  |  |  | znížená |  | 0 | 0 | 0 | 0 | 0 | 16 | K | 2 |  |  |  | ROZPOCET | 0 | 0 | 0 | 0 | 0 | 2 | 0 | 16 | -1835418629
| VV |  | 14"K |  | 14 | [13 empty] | VV | 2 | 2 | True | 0 | ROZPOCET
| VV |  | 1"K1 |  | 1 | [13 empty] | VV | 2 | 2 | True | 0 | ROZPOCET
| VV |  | 4"N |  | 4 | [13 empty] | VV | 2 | 2 | True | 0 | ROZPOCET
| VV |  | 1"O |  | 1 | [13 empty] | VV | 2 | 2 | True | 0 | ROZPOCET
| VV |  | 3"O1 |  | 3 | [13 empty] | VV | 2 | 2 | True | 0 | ROZPOCET
| VV |  | 1"O2 |  | 1 | [13 empty] | VV | 2 | 2 | True | 0 | ROZPOCET
| VV |  | 1"P |  | 1 | [13 empty] | VV | 2 | 2 | True | 0 | ROZPOCET
| VV |  | 1"Q |  | 1 | [13 empty] | VV | 2 | 2 | True | 0 | ROZPOCET
| VV |  | 3"AM |  | 3 | [13 empty] | VV | 2 | 2 | True | 0 | ROZPOCET
| VV |  | 2"AN |  | 2 | [13 empty] | VV | 2 | 2 | True | 0 | ROZPOCET
| VV |  | 1"AT |  | 1 | [13 empty] | VV | 2 | 2 | True | 0 | ROZPOCET
| VV |  | 5"AV |  | 5 | [13 empty] | VV | 2 | 2 | True | 0 | ROZPOCET
| VV |  | Medzisúčet výkaz interiérových dverí |  | 37 | [13 empty] | VV | 2 | 3 | True | 0 | ROZPOCET
| VV |  | Súčet |  | 37 | [13 empty] | VV | 2 | 4 | True | 1 | ROZPOCET
370 | M | 549150000600.S | Kľučka dverová a rozeta 2x, viď. PD | ks | 76 |  | 0 |  |  |  | znížená |  | 0 | 0.001 | 0.076 | 0 | 0 | 32 | M | 2 |  |  |  | ROZPOCET | 0 | 0 | 0 | 0 | 0 | 2 | 0 | 16 | -979877787
371 | M | 611610001500.SR-201 | INTERIÉROVÉ DVOJKRÍDLOVÉ DVERE V OCEĽOVEJ ZÁRUBNI V SDK PRIEČKE hr.112,5mm; 1400 x 2150mm, viď. PD, K | ks | 14 |  | 0 |  |  |  | znížená |  | 0 | 0.025 | 0.35 | 0 | 0 | 32 | M | 2 |  |  |  | ROZPOCET | 0 | 0 | 0 | 0 | 0 | 2 | 0 | 16 | 1017635563
372 | M | 611610001500.SR-202 | INTERIÉROVÉ DVOJKRÍDLOVÉ DVERE V OCEĽOVEJ ZÁRUBNI V SDK PRIEČKE hr.112,5mm; 1600 x 2150mm, viď. PD,K1 | ks | 1 |  | 0 |  |  |  | znížená |  | 0 | 0.025 | 0.025 | 0 | 0 | 32 | M | 2 |  |  |  | ROZPOCET | 0 | 0 | 0 | 0 | 0 | 2 | 0 | 16 | 586879231
373 | M | 611610001500.SR-203 | INTERIÉROVÉ DVOJKRÍDLOVÉ DVERE V OCEĽOVEJ ZÁRUBNI V SDK PRIEČKE hr.125mm; 1400 x 2150mm, viď. PD, N | ks | 4 |  | 0 |  |  |  | znížená |  | 0 | 0.025 | 0.1 | 0 | 0 | 32 | M | 2 |  |  |  | ROZPOCET | 0 | 0 | 0 | 0 | 0 | 2 | 0 | 16 | -186549864
374 | M | 611610001500.SR-204 | INTERIÉROVÉ DVOJKRÍDLOVÉ DVERE V OCEĽOVEJ ZÁRUBNI V SDK PRIEČKE hr.150mm S OBOJTRÁNNOU ČITAČKOU; 1900 x 2250mm, viď. PD, O | ks | 1 |  | 0 |  |  |  | znížená |  | 0 | 0.025 | 0.025 | 0 | 0 | 32 | M | 2 |  |  |  | ROZPOCET | 0 | 0 | 0 | 0 | 0 | 2 | 0 | 16 | -2005243195
375 | M | 611610001500.SR-205 | INTERIÉROVÉ DVOJKRÍDLOVÉ DVERE V OCEĽOVEJ ZÁRUBNI V SDK PRIEČKE hr.150mm S JEDNOSTRÁNNOU ČITAČKOU; 1900 x 2250mm, viď. PD, O1 | ks | 3 |  | 0 |  |  |  | znížená |  | 0 | 0.025 | 0.075 | 0 | 0 | 32 | M | 2 |  |  |  | ROZPOCET | 0 | 0 | 0 | 0 | 0 | 2 | 0 | 16 | -830227011
376 | M | 611610001500.SR-206 | INTERIÉROVÉ DVOJKRÍDLOVÉ DVERE V OCEĽOVEJ ZÁRUBNI V SDK PRIEČKE hr.150mm; 1900 x 2250mm, viď. PD, O2 | ks | 1 |  | 0 |  |  |  | znížená |  | 0 | 0.025 | 0.025 | 0 | 0 | 32 | M | 2 |  |  |  | ROZPOCET | 0 | 0 | 0 | 0 | 0 | 2 | 0 | 16 | 875998579
377 | M | 611610001500.SR-207 | INTERIÉROVÉ DVOJKRÍDLOVÉ PROTIPOŽIARNÉ DVERE V OCEĽOVEJ ZÁRUBNI V SDK PRIEČKE hr.150mm S OBOJSTRÁNNOU ČITAČKOU; 1900 x 2250mm, viď. PD, P | ks | 1 |  | 0 |  |  |  | znížená |  | 0 | 0.025 | 0.025 | 0 | 0 | 32 | M | 2 |  |  |  | ROZPOCET | 0 | 0 | 0 | 0 | 0 | 2 | 0 | 16 | 761451808
378 | M | 611610001500.SR-208 | INTERIÉROVÉ DVOJKRÍDLOVÉ DVERE V OCEĽOVEJ ZÁRUBNI V ŽB STENE HR.50+200+50MM S OBOJSTRÁNNYM TLAČIDLOM; 1900 x 2150mm, viď. PD, Q | ks | 1 |  | 0 |  |  |  | znížená |  | 0 | 0.025 | 0.025 | 0 | 0 | 32 | M | 2 |  |  |  | ROZPOCET | 0 | 0 | 0 | 0 | 0 | 2 | 0 | 16 | 882625063
379 | M | 611610001500.SR-209 | INTERIÉROVÉ DVOJKRÍDLOVÉ DVERE V SDK PRIEČKE hr.112,5mm; 1400 x 2150mm, viď. PD, AM | ks | 3 |  | 0 |  |  |  | znížená |  | 0 | 0.025 | 0.075 | 0 | 0 | 32 | M | 2 |  |  |  | ROZPOCET | 0 | 0 | 0 | 0 | 0 | 2 | 0 | 16 | -729828322
380 | M | 611610001500.SR-210 | INTERIÉROVÉ DVOJKRÍDLOVÉ DVERE V OCEĽOVEJ ZÁRUBNI V SDK PRIEČKE hr.112,5mm; 1300 x 2150mm, viď. PD, AN | ks | 2 |  | 0 |  |  |  | znížená |  | 0 | 0.025 | 0.05 | 0 | 0 | 32 | M | 2 |  |  |  | ROZPOCET | 0 | 0 | 0 | 0 | 0 | 2 | 0 | 16 | -2035128986
381 | M | 611610001500.SR-211 | INTERIÉROVÉ DVOJKRÍDLOVÉ DVERE V OCEĽOVEJ ZÁRUBNI V SDK PRIEČKE hr.125mm; 2300 x 2150mm, viď. PD, AT | ks | 1 |  | 0 |  |  |  | znížená |  | 0 | 0.025 | 0.025 | 0 | 0 | 32 | M | 2 |  |  |  | ROZPOCET | 0 | 0 | 0 | 0 | 0 | 2 | 0 | 16 | -1600474820
382 | M | 611610001500.SR-212 | INTERIÉROVÉ DVOJKRÍDLOVÉ DVERE V OCEĽOVEJ ZÁRUBNI V SDK PRIEČKE hr.112,5mm; 1800 x 2150mm, viď. PD, AV | ks | 5 |  | 0 |  |  |  | znížená |  | 0 | 0.025 | 0.125 | 0 | 0 | 32 | M | 2 |  |  |  | ROZPOCET | 0 | 0 | 0 | 0 | 0 | 2 | 0 | 16 | -568869132
383 | K | 766-ISD-01 | INTERIÉROVÉ SERVISNÉ DVERE; 300 x 2100mm, viď. PD | ks | 22 |  | 0 |  |  |  | znížená |  | 0 | 0 | 0 | 0 | 0 | 16 | K | 2 |  |  |  | ROZPOCET | 0 | 0 | 0 | 0 | 0 | 2 | 0 | 16 | 987387554
384 | K | 766-ISD-02 | INTERIÉROVÉ SERVISNÉ DVERE; 700 x 2100mm, viď. PD | ks | 18 |  | 0 |  |  |  | znížená |  | 0 | 0 | 0 | 0 | 0 | 16 | K | 2 |  |  |  | ROZPOCET | 0 | 0 | 0 | 0 | 0 | 2 | 0 | 16 | 1663780564
385 | K | 766-ISD-03 | INTERIÉROVÉ SERVISNÉ DVERE; 900 x 2100mm, viď. PD | ks | 3 |  | 0 |  |  |  | znížená |  | 0 | 0 | 0 | 0 | 0 | 16 | K | 2 |  |  |  | ROZPOCET | 0 | 0 | 0 | 0 | 0 | 2 | 0 | 16 | 2112484271
386 | K | 766-ISD-04 | INTERIÉROVÉ SERVISNÉ DVERE; 500 x 2100mm, viď. PD | ks | 1 |  | 0 |  |  |  | znížená |  | 0 | 0 | 0 | 0 | 0 | 16 | K | 2 |  |  |  | ROZPOCET | 0 | 0 | 0 | 0 | 0 | 2 | 0 | 16 | -425063369
387 | K | 998766203.S | Presun hmot pre konštrukcie stolárske v objektoch výšky nad 12 do 24 m | % |  |  | 0 |  |  |  | znížená |  | 0 | 0 | 0 | 0 | 0 | 16 | K | 2 |  |  |  | ROZPOCET | 0 | 0 | 0 | 0 | 0 | 2 | 0 | 16 | 1627586455
| D | 767 | Konštrukcie doplnkové kovové |  |  |  | 0 | [5 empty] | 0 |  | 83.0324 |  | 0 | 2 | D | 1 |  |  |  | ROZPOCET | [6 empty] | 0
388 | K | 767-001 | D+M INTERIÉROVÉ PRESKLENÉ DVERE V SDK PRIEČKE hr.150mm; 1050 x 2150mm, viď. PD, R | ks | 11 |  | 0 |  |  |  | znížená |  | 0 | 0 | 0 | 0 | 0 | 16 | K | 2 |  |  |  | ROZPOCET | 0 | 0 | 0 | 0 | 0 | 2 | 0 | 16 | -1177582863
| VV |  | 11 |  | 11 | [13 empty] | VV | 2 | 2 | True | 0 | ROZPOCET
| VV |  | Medzisúčet |  | 11 | [13 empty] | VV | 2 | 3 | True | 0 | ROZPOCET
| VV |  | Súčet |  | 11 | [13 empty] | VV | 2 | 4 | True | 1 | ROZPOCET
389 | K | 767-002 | INTERIÉROVÉ PRESKLENÉ DVERE V SDK PRIEČKE hr.150mm S JEDNOSTRÁNNOU ČITAČKOU; 1050 x 2150mm, viď. PD, R1 | ks | 1 |  | 0 |  |  |  | znížená |  | 0 | 0 | 0 | 0 | 0 | 16 | K | 2 |  |  |  | ROZPOCET | 0 | 0 | 0 | 0 | 0 | 2 | 0 | 16 | 1987966087
| VV |  | 1 |  | 1 | [13 empty] | VV | 2 | 2 | True | 0 | ROZPOCET
| VV |  | Medzisúčet |  | 1 | [13 empty] | VV | 2 | 3 | True | 0 | ROZPOCET
| VV |  | Súčet |  | 1 | [13 empty] | VV | 2 | 4 | True | 1 | ROZPOCET
390 | K | 767-003 | INTERIÉROVÉ PRESKLENÉ DVERE V SDK PRIEČKE hr.150mm; 1350 x 2150mm, viď. PD, S | ks | 31 |  | 0 |  |  |  | znížená |  | 0 | 0 | 0 | 0 | 0 | 16 | K | 2 |  |  |  | ROZPOCET | 0 | 0 | 0 | 0 | 0 | 2 | 0 | 16 | 117875498
| VV |  | 31 |  | 31 | [13 empty] | VV | 2 | 2 | True | 0 | ROZPOCET
| VV |  | Medzisúčet |  | 31 | [13 empty] | VV | 2 | 3 | True | 0 | ROZPOCET
| VV |  | Súčet |  | 31 | [13 empty] | VV | 2 | 4 | True | 1 | ROZPOCET
391 | K | 767-004 | INTERIÉROVÉ PRESKLENÉ POSUVNÉ DVERE V SDK PRIEČKE hr.150mm S OBOJSTRÁNNYM TLAČIDLOM; 1400x2150mm, viď. PD, T | ks | 26 |  | 0 |  |  |  | znížená |  | 0 | 0 | 0 | 0 | 0 | 16 | K | 2 |  |  |  | ROZPOCET | 0 | 0 | 0 | 0 | 0 | 2 | 0 | 16 | -1230477544
| VV |  | 26 |  | 26 | [13 empty] | VV | 2 | 2 | True | 0 | ROZPOCET
| VV |  | Medzisúčet |  | 26 | [13 empty] | VV | 2 | 3 | True | 0 | ROZPOCET
| VV |  | Súčet |  | 26 | [13 empty] | VV | 2 | 4 | True | 1 | ROZPOCET
392 | K | 767-005 | INTERIÉROVÉ DVERE V SDK PRIEČKE hr.150mm; 1050 x 2150mm, viď. PD, U | ks | 1 |  | 0 |  |  |  | znížená |  | 0 | 0 | 0 | 0 | 0 | 16 | K | 2 |  |  |  | ROZPOCET | 0 | 0 | 0 | 0 | 0 | 2 | 0 | 16 | -1722314537
| VV |  | 1"D.XVI.030 |  | 1 | [13 empty] | VV | 2 | 2 | True | 0 | ROZPOCET
| VV |  | Medzisúčet |  | 1 | [13 empty] | VV | 2 | 3 | True | 0 | ROZPOCET
| VV |  | Súčet |  | 1 | [13 empty] | VV | 2 | 4 | True | 1 | ROZPOCET
393 | K | 767-006 | INTERIÉROVÉ POSUVNÉ DVERE DO ČISTÝCH PRIESTOROV S OBOJSTRANNÝM TLAČIDLOM; 1430 x 2105mm, viď. PD, U1 | ks | 4 |  | 0 |  |  |  | znížená |  | 0 | 0 | 0 | 0 | 0 | 16 | K | 2 |  |  |  | ROZPOCET | 0 | 0 | 0 | 0 | 0 | 2 | 0 | 16 | -2120575856
| VV |  | 4 |  | 4 | [13 empty] | VV | 2 | 2 | True | 0 | ROZPOCET
| VV |  | Medzisúčet |  | 4 | [13 empty] | VV | 2 | 3 | True | 0 | ROZPOCET
| VV |  | Súčet |  | 4 | [13 empty] | VV | 2 | 4 | True | 1 | ROZPOCET
394 | K | 767-007 | INTERIÉROVÉ PLNÉ POSUVNÉ DVERE V SDK PRIEČKE hr.150mm; 1000 x 2150mm, viď. PD, V | ks | 33 |  | 0 |  |  |  | znížená |  | 0 | 0 | 0 | 0 | 0 | 16 | K | 2 |  |  |  | ROZPOCET | 0 | 0 | 0 | 0 | 0 | 2 | 0 | 16 | 1922857055
| VV |  | 33 |  | 33 | [13 empty] | VV | 2 | 2 | True | 0 | ROZPOCET
| VV |  | Medzisúčet |  | 33 | [13 empty] | VV | 2 | 3 | True | 0 | ROZPOCET
| VV |  | Súčet |  | 33 | [13 empty] | VV | 2 | 4 | True | 1 | ROZPOCET
395 | K | 767-008 | INTERIÉROVÉ PRESKLENÉ POSUVNÉ DVERE V SDK PRIEČKE hr.150mm S OBOJSTRÁNNYM TLAČIDLOM; 1000 x 2150mm, viď. PD, W | ks | 10 |  | 0 |  |  |  | znížená |  | 0 | 0 | 0 | 0 | 0 | 16 | K | 2 |  |  |  | ROZPOCET | 0 | 0 | 0 | 0 | 0 | 2 | 0 | 16 | 2087029330
| VV |  | 10 |  | 10 | [13 empty] | VV | 2 | 2 | True | 0 | ROZPOCET
| VV |  | Medzisúčet |  | 10 | [13 empty] | VV | 2 | 3 | True | 0 | ROZPOCET
| VV |  | Súčet |  | 10 | [13 empty] | VV | 2 | 4 | True | 1 | ROZPOCET
396 | K | 767-009 | INTERIÉROVÉ PRESKLENÉ POSUVNÉ DVERE V SDK PRIEČKE hr.150mm S OBOJSTRÁNNYM TLAČIDLOM; 900 x 2150mm, viď. PD, X | ks | 2 |  | 0 |  |  |  | znížená |  | 0 | 0 | 0 | 0 | 0 | 16 | K | 2 |  |  |  | ROZPOCET | 0 | 0 | 0 | 0 | 0 | 2 | 0 | 16 | -958330792
| VV |  | 2 |  | 2 | [13 empty] | VV | 2 | 2 | True | 0 | ROZPOCET
| VV |  | Medzisúčet |  | 2 | [13 empty] | VV | 2 | 3 | True | 0 | ROZPOCET
| VV |  | Súčet |  | 2 | [13 empty] | VV | 2 | 4 | True | 1 | ROZPOCET
397 | K | 767-010 | INTERIÉROVÉ PRESKLENÉ POSUVNÉ DVERE V SDK PRIEČKE hr.150mm S OBOJSTRÁNNYM TLAČIDLOM; 1500 x 2150mm, viď. PD, Y | ks | 5 |  | 0 |  |  |  | znížená |  | 0 | 0 | 0 | 0 | 0 | 16 | K | 2 |  |  |  | ROZPOCET | 0 | 0 | 0 | 0 | 0 | 2 | 0 | 16 | -577387614
| VV |  | 5 |  | 5 | [13 empty] | VV | 2 | 2 | True | 0 | ROZPOCET
| VV |  | Medzisúčet |  | 5 | [13 empty] | VV | 2 | 3 | True | 0 | ROZPOCET
| VV |  | Súčet |  | 5 | [13 empty] | VV | 2 | 4 | True | 1 | ROZPOCET
398 | K | 767-012 | INTERIÉROVÉ PRESKLENÉ POSUVNÉ DVERE V SDK PRIEČKE hr.150mm S ČITAČKOU A TLAČIDLOM; 1500 x 2150mm, viď. PD, Z1 | ks | 1 |  | 0 |  |  |  | znížená |  | 0 | 0 | 0 | 0 | 0 | 16 | K | 2 |  |  |  | ROZPOCET | 0 | 0 | 0 | 0 | 0 | 2 | 0 | 16 | -1855344002
| VV |  | 1 |  | 1 | [13 empty] | VV | 2 | 2 | True | 0 | ROZPOCET
| VV |  | Medzisúčet |  | 1 | [13 empty] | VV | 2 | 3 | True | 0 | ROZPOCET
| VV |  | Súčet |  | 1 | [13 empty] | VV | 2 | 4 | True | 1 | ROZPOCET
399 | K | 767-013 | INTERIÉROVÉ POSUVNÉ DVERE V SDK PRIEČKE hr.150mm S ČITAČKOU A TLAČIDLOM; 1300 x 2150mm viď. PD, AA | ks | 1 |  | 0 |  |  |  | znížená |  | 0 | 0 | 0 | 0 | 0 | 16 | K | 2 |  |  |  | ROZPOCET | 0 | 0 | 0 | 0 | 0 | 2 | 0 | 16 | -178989050
| VV |  | 1 |  | 1 | [13 empty] | VV | 2 | 2 | True | 0 | ROZPOCET
| VV |  | Medzisúčet |  | 1 | [13 empty] | VV | 2 | 3 | True | 0 | ROZPOCET
| VV |  | Súčet |  | 1 | [13 empty] | VV | 2 | 4 | True | 1 | ROZPOCET
400 | K | 767-014 | INTERIÉROVÉ PRESKLENÉ POSUVNÉ DVERE V SDK PRIEČKE hr.150mm S OBOJSTRÁNNYM TLAČIDLOM; 1900 x 2150mm, viď. PD, AB | ks | 1 |  | 0 |  |  |  | znížená |  | 0 | 0 | 0 | 0 | 0 | 16 | K | 2 |  |  |  | ROZPOCET | 0 | 0 | 0 | 0 | 0 | 2 | 0 | 16 | 479632577
| VV |  | 1 |  | 1 | [13 empty] | VV | 2 | 2 | True | 0 | ROZPOCET
| VV |  | Medzisúčet |  | 1 | [13 empty] | VV | 2 | 3 | True | 0 | ROZPOCET
| VV |  | Súčet |  | 1 | [13 empty] | VV | 2 | 4 | True | 1 | ROZPOCET
401 | K | 767-015 | INTERIÉROVÉ PRESKLENÉ POSUVNÉ DVERE V SDK PRIEČKE hr.150mm S OBOJSTRÁNNYM TLAČIDLOM; 1900 x 2150mm, viď. PD, AC | ks | 2 |  | 0 |  |  |  | znížená |  | 0 | 0 | 0 | 0 | 0 | 16 | K | 2 |  |  |  | ROZPOCET | 0 | 0 | 0 | 0 | 0 | 2 | 0 | 16 | 1860877488
| VV |  | 2 |  | 2 | [13 empty] | VV | 2 | 2 | True | 0 | ROZPOCET
| VV |  | Medzisúčet |  | 2 | [13 empty] | VV | 2 | 3 | True | 0 | ROZPOCET
| VV |  | Súčet |  | 2 | [13 empty] | VV | 2 | 4 | True | 1 | ROZPOCET
402 | K | 767-016 | INTERIÉROVÉ DVERE V HLINÍKOVEJ SKRYTEJ ZÁRUBNI SDK PRIEČKE hr.150mm; 910 x 2160mm, viď. PD, AK | ks | 8 |  | 0 |  |  |  | znížená |  | 0 | 0 | 0 | 0 | 0 | 16 | K | 2 |  |  |  | ROZPOCET | 0 | 0 | 0 | 0 | 0 | 2 | 0 | 16 | 652777331
| VV |  | 8 |  | 8 | [13 empty] | VV | 2 | 2 | True | 0 | ROZPOCET
| VV |  | Medzisúčet |  | 8 | [13 empty] | VV | 2 | 3 | True | 0 | ROZPOCET
| VV |  | Súčet |  | 8 | [13 empty] | VV | 2 | 4 | True | 1 | ROZPOCET
403 | K | 767-017 | INTERIÉROVÉ DVERE V HLINÍKOVEJ SKRYTEJ ZÁRUBNI SDK PRIEČKE hr.150mm; 1010 x 2150mm, viď. PD, AL | ks | 12 |  | 0 |  |  |  | znížená |  | 0 | 0 | 0 | 0 | 0 | 16 | K | 2 |  |  |  | ROZPOCET | 0 | 0 | 0 | 0 | 0 | 2 | 0 | 16 | 1857581296
| VV |  | 12 |  | 12 | [13 empty] | VV | 2 | 2 | True | 0 | ROZPOCET
| VV |  | Medzisúčet |  | 12 | [13 empty] | VV | 2 | 3 | True | 0 | ROZPOCET
| VV |  | Súčet |  | 12 | [13 empty] | VV | 2 | 4 | True | 1 | ROZPOCET
404 | K | 767-018 | INTERIÉROVÉ DVERE V HLINIKOVEJ SKRYTEJ ZÁRUBNI V SDK PRIEČKE hr.112,5mm; 1300 x 2150mm, viď. PD. AO | ks | 1 |  | 0 |  |  |  | znížená |  | 0 | 0 | 0 | 0 | 0 | 16 | K | 2 |  |  |  | ROZPOCET | 0 | 0 | 0 | 0 | 0 | 2 | 0 | 16 | 337198264
| VV |  | 1 |  | 1 | [13 empty] | VV | 2 | 2 | True | 0 | ROZPOCET
| VV |  | Medzisúčet |  | 1 | [13 empty] | VV | 2 | 3 | True | 0 | ROZPOCET
| VV |  | Súčet |  | 1 | [13 empty] | VV | 2 | 4 | True | 1 | ROZPOCET
405 | K | 767-019 | INTERIÉROVÉ DVERE V SDK PRIEČKE hr.150mm; 900 x 2150mm, viď. PD, AP | ks | 1 |  | 0 |  |  |  | znížená |  | 0 | 0 | 0 | 0 | 0 | 16 | K | 2 |  |  |  | ROZPOCET | 0 | 0 | 0 | 0 | 0 | 2 | 0 | 16 | -1250154815
| VV |  | 1 |  | 1 | [13 empty] | VV | 2 | 2 | True | 0 | ROZPOCET
| VV |  | Medzisúčet |  | 1 | [13 empty] | VV | 2 | 3 | True | 0 | ROZPOCET
| VV |  | Súčet |  | 1 | [13 empty] | VV | 2 | 4 | True | 1 | ROZPOCET
406 | K | 767-020 | INTERIÉROVÉ DVERE V SDK PRIEČKE hr.200mm; 900 x 2150mm, viď. PD, AR | ks | 1 |  | 0 |  |  |  | znížená |  | 0 | 0 | 0 | 0 | 0 | 16 | K | 2 |  |  |  | ROZPOCET | 0 | 0 | 0 | 0 | 0 | 2 | 0 | 16 | 1938589607
| VV |  | 1 |  | 1 | [13 empty] | VV | 2 | 2 | True | 0 | ROZPOCET
| VV |  | Medzisúčet |  | 1 | [13 empty] | VV | 2 | 3 | True | 0 | ROZPOCET
| VV |  | Súčet |  | 1 | [13 empty] | VV | 2 | 4 | True | 1 | ROZPOCET
407 | K | 767-021 | INTERIÉROVÉ DVERE V OCEĽOVEJ ZÁRUBNI V SDK PRIEČKE hr.150mm; 1000 x 2150mm, viď. PD, AU | ks | 1 |  | 0 |  |  |  | znížená |  | 0 | 0 | 0 | 0 | 0 | 16 | K | 2 |  |  |  | ROZPOCET | 0 | 0 | 0 | 0 | 0 | 2 | 0 | 16 | -268119763
| VV |  | 1 |  | 1 | [13 empty] | VV | 2 | 2 | True | 0 | ROZPOCET
| VV |  | Medzisúčet |  | 1 | [13 empty] | VV | 2 | 3 | True | 0 | ROZPOCET
| VV |  | Súčet |  | 1 | [13 empty] | VV | 2 | 4 | True | 1 | ROZPOCET
408 | K | 767-022 | INTERIÉROVÉ DVERE V HLINÍKOVEJ SKRYTEJ ZÁRUBNI SDK PRIEČKE hr.150mm S JEDNOSTRANNOU ČITAČKOU; 910 x 2160mm, viď. PD, AK1 | ks | 1 |  | 0 |  |  |  | znížená |  | 0 | 0 | 0 | 0 | 0 | 16 | K | 2 |  |  |  | ROZPOCET | 0 | 0 | 0 | 0 | 0 | 2 | 0 | 16 | 1313687304
| VV |  | 1 |  | 1 | [13 empty] | VV | 2 | 2 | True | 0 | ROZPOCET
| VV |  | Medzisúčet |  | 1 | [13 empty] | VV | 2 | 3 | True | 0 | ROZPOCET
| VV |  | Súčet |  | 1 | [13 empty] | VV | 2 | 4 | True | 1 | ROZPOCET
409 | K | 767-023 | INTERIÉROVÉ DVERE V HLINÍKOVEJ SKRYTEJ ZÁRUBNI SDK PRIEČKE hr.150mm; 1110 x 2160mm, viď. PD, G3 | ks | 1 |  | 0 |  |  |  | znížená |  | 0 | 0 | 0 | 0 | 0 | 16 | K | 2 |  |  |  | ROZPOCET | 0 | 0 | 0 | 0 | 0 | 2 | 0 | 16 | 463070451
| VV |  | 1 |  | 1 | [13 empty] | VV | 2 | 2 | True | 0 | ROZPOCET
| VV |  | Medzisúčet |  | 1 | [13 empty] | VV | 2 | 3 | True | 0 | ROZPOCET
| VV |  | Súčet |  | 1 | [13 empty] | VV | 2 | 4 | True | 1 | ROZPOCET
410 | K | 767164111.SR | Montáž madla ochranného a bezpečnostného, OPR1, OPR2 | m | 455.5 |  | 0 |  |  |  | znížená |  | 0 | 1e-05 | 0.004555 | 0 | 0 | 16 | K | 2 |  |  |  | ROZPOCET | 0 | 0 | 0 | 0 | 0 | 2 | 0 | 16 | -1372610929
| VV |  | 24,2"1.PP |  | 24.2 | [13 empty] | VV | 2 | 2 | True | 0 | ROZPOCET
| VV |  | 15,1"1.NP |  | 15.1 | [13 empty] | VV | 2 | 2 | True | 0 | ROZPOCET
| VV |  | 52,3+22"2.NP |  | 74.3 | [13 empty] | VV | 2 | 2 | True | 0 | ROZPOCET
| VV |  | 42,7+16,2"3.NP |  | 58.9 | [13 empty] | VV | 2 | 2 | True | 0 | ROZPOCET
| VV |  | Medzisúčet OPR1 bezpecnostné madlo |  | 172.5 | [13 empty] | VV | 2 | 3 | True | 0 | ROZPOCET
| VV |  | 191,7"1.np |  | 191.7 | [13 empty] | VV | 2 | 2 | True | 0 | ROZPOCET
| VV |  | 91,3"2.NP |  | 91.3 | [13 empty] | VV | 2 | 2 | True | 0 | ROZPOCET
| VV |  | Medzisúčet OPR2 narazové madlo |  | 283 | [13 empty] | VV | 2 | 3 | True | 0 | ROZPOCET
| VV |  | Súčet |  | 455.5 | [13 empty] | VV | 2 | 4 | True | 1 | ROZPOCET
411 | M | 631260001030.SR-01 | Madlo bezpečnostné, kruhové baktericídne, na AL konzolách, vr. koncových uzáverov, RAL 7024 GRAPHITE GREY, viď. PD, OPR1 | m | 77.5 |  | 0 |  |  |  | znížená |  | 0 | 0.0015 | 0.11625 | 0 | 0 | 32 | M | 2 |  |  |  | ROZPOCET | 0 | 0 | 0 | 0 | 0 | 2 | 0 | 16 | 1142464877
| VV |  | 24,2"1.pp |  | 24.2 | [13 empty] | VV | 2 | 2 | True | 0 | ROZPOCET
| VV |  | 15,1"1.np |  | 15.1 | [13 empty] | VV | 2 | 2 | True | 0 | ROZPOCET
| VV |  | 22,0"2.np |  | 22 | [13 empty] | VV | 2 | 2 | True | 0 | ROZPOCET
| VV |  | 16,2"3.np |  | 16.2 | [13 empty] | VV | 2 | 2 | True | 0 | ROZPOCET
| VV |  | Medzisúčet OPR1 |  | 77.5 | [13 empty] | VV | 2 | 3 | True | 0 | ROZPOCET
| VV |  | Súčet |  | 77.5 | [13 empty] | VV | 2 | 4 | True | 1 | ROZPOCET
412 | M | 631260001030.SR-02 | Madlo bezpečnostné, kruhové baktericídne, na AL konzolách, vr. koncových uzáverov, RAL 1019 GREY BAIGE, viď. PD, OPR1 | m | 52.3 |  | 0 |  |  |  | znížená |  | 0 | 0.0015 | 0.07845 | 0 | 0 | 32 | M | 2 |  |  |  | ROZPOCET | 0 | 0 | 0 | 0 | 0 | 2 | 0 | 16 | -512619612
413 | M | 631260001030.SR-03 | Madlo bezpečnostné, kruhové baktericídne, na AL konzolách, vr. koncových uzáverov, odtieň MINT TORQUOISE, viď. PD, OPR1 | m | 42.7 |  | 0 |  |  |  | znížená |  | 0 | 0.0015 | 0.06405 | 0 | 0 | 32 | M | 2 |  |  |  | ROZPOCET | 0 | 0 | 0 | 0 | 0 | 2 | 0 | 16 | -1976517390
414 | M | 631260001030.SR-04 | Madlo nárazové, v zaoblenom dizajne, voľne plávajúce na konzolách, vrátane koncových uzáverov, odtieň 3011 BROWN RED | m | 191.7 |  | 0 |  |  |  | znížená |  | 0 | 0.0015 | 0.28755 | 0 | 0 | 32 | M | 2 |  |  |  | ROZPOCET | 0 | 0 | 0 | 0 | 0 | 2 | 0 | 16 | -849315283
415 | M | 631260001030.SR-05 | Madlo nárazové, v zaoblenom dizajne, voľne plávajúce na konzolách, vrátane koncových uzáverov, odtieň 1019 GREY BAIGE | m | 91.3 |  | 0 |  |  |  | znížená |  | 0 | 0.0015 | 0.13695 | 0 | 0 | 32 | M | 2 |  |  |  | ROZPOCET | 0 | 0 | 0 | 0 | 0 | 2 | 0 | 16 | 550233084
416 | K | 767222120.SR | Montáž zábradlí schodiskových z profilovej ocele s hmotnosťou 1m zábradlia nad 20 do 40 kg | m | 79.568 |  | 0 |  |  |  | znížená |  | 0 | 0 | 0 | 0 | 0 | 16 | K | 2 |  |  |  | ROZPOCET | 0 | 0 | 0 | 0 | 0 | 2 | 0 | 16 | 716690582
| VV |  | 1,9*8"Z1.A |  | 15.2 | [13 empty] | VV | 2 | 2 | True | 0 | ROZPOCET
| VV |  | 1,55*1"Z1,B |  | 1.55 | [13 empty] | VV | 2 | 2 | True | 0 | ROZPOCET
| VV |  | 1,55*2"Z1.C |  | 3.1 | [13 empty] | VV | 2 | 2 | True | 0 | ROZPOCET
| VV |  | 1,44*1"Z1.D |  | 1.44 | [13 empty] | VV | 2 | 2 | True | 0 | ROZPOCET
| VV |  | 1,6*4"Z1.E |  | 6.4 | [13 empty] | VV | 2 | 2 | True | 0 | ROZPOCET
| VV |  | 1,72*1"Z2 |  | 1.72 | [13 empty] | VV | 2 | 2 | True | 0 | ROZPOCET
| VV |  | Medzisúčet schodisko C 0.1.009, 1.VI.001, 2.X.001, 3.XIV.001 |  | 29.41 | [13 empty] | VV | 2 | 3 | True | 0 | ROZPOCET
| VV |  | 3,205*1"Z1.A |  | 3.205 | [13 empty] | VV | 2 | 2 | True | 0 | ROZPOCET
| VV |  | 3,625*5"Z1.B |  | 18.125 | [13 empty] | VV | 2 | 2 | True | 0 | ROZPOCET
| VV |  | 1,735"Z2 |  | 1.735 | [13 empty] | VV | 2 | 2 | True | 0 | ROZPOCET
| VV |  | Medzisúčet schodisko A 0.I.015, 1.VI.017, 2.X009, 3.XIV.010 |  | 23.065 | [13 empty] | VV | 2 | 3 | True | 0 | ROZPOCET
| VV |  | 3,625*4"Z1 |  | 14.5 | [13 empty] | VV | 2 | 2 | True | 0 | ROZPOCET
| VV |  | 1,735*1"Z2 |  | 1.735 | [13 empty] | VV | 2 | 2 | True | 0 | ROZPOCET
| VV |  | Medzisúčet schodisko B 1.VI.016, 2.X.008, 3.VIV.009 |  | 16.235 | [13 empty] | VV | 2 | 3 | True | 0 | ROZPOCET
| VV |  | 4,11*2"Z5 |  | 8.22 | [13 empty] | VV | 2 | 2 | True | 0 | ROZPOCET
| VV |  | Medzisúčet exterier schodisko D |  | 8.22 | [13 empty] | VV | 2 | 3 | True | 0 | ROZPOCET
| VV |  | 1,319*2 |  | 2.638 | [13 empty] | VV | 2 | 2 | True | 0 | ROZPOCET
| VV |  | Medzisúčet schody klietka Z7 |  | 2.638 | [13 empty] | VV | 2 | 3 | True | 0 | ROZPOCET
| VV |  | Súčet |  | 79.568 | [13 empty] | VV | 2 | 4 | True | 1 | ROZPOCET
417 | K | 767230070.S | Montáž schodiskového madla na stenu | m | 211.896 |  | 0 |  |  |  | znížená |  | 0 | 0.001724 | 0.36531 | 0 | 0 | 16 | K | 2 |  |  |  | ROZPOCET | 0 | 0 | 0 | 0 | 0 | 2 | 0 | 16 | -1372549693
| VV |  | 7,392"Z3.A |  | 7.392 | [13 empty] | VV | 2 | 2 | True | 0 | ROZPOCET
| VV |  | 7,439"Z3.B |  | 7.439 | [13 empty] | VV | 2 | 2 | True | 0 | ROZPOCET
| VV |  | 7,444"Z3.C |  | 7.444 | [13 empty] | VV | 2 | 2 | True | 0 | ROZPOCET
| VV |  | 9,051"Z3.D |  | 9.051 | [13 empty] | VV | 2 | 2 | True | 0 | ROZPOCET
| VV |  | 16,933"Z4.A |  | 16.933 | [13 empty] | VV | 2 | 2 | True | 0 | ROZPOCET
| VV |  | 17,256"Z4.B |  | 17.256 | [13 empty] | VV | 2 | 2 | True | 0 | ROZPOCET
| VV |  | 17,256"Z4.C |  | 17.256 | [13 empty] | VV | 2 | 2 | True | 0 | ROZPOCET
| VV |  | 14,496"Z4.D |  | 14.496 | [13 empty] | VV | 2 | 2 | True | 0 | ROZPOCET
| VV |  | 25,105"Z3 |  | 25.105 | [13 empty] | VV | 2 | 2 | True | 0 | ROZPOCET
| VV |  | 14,866"Z4.A |  | 14.866 | [13 empty] | VV | 2 | 2 | True | 0 | ROZPOCET
| VV |  | 29,854"Z4.B |  | 29.854 | [13 empty] | VV | 2 | 2 | True | 0 | ROZPOCET
| VV |  | 17,711"Z3 |  | 17.711 | [13 empty] | VV | 2 | 2 | True | 0 | ROZPOCET
| VV |  | 6,161"Z4.A |  | 6.161 | [13 empty] | VV | 2 | 2 | True | 0 | ROZPOCET
| VV |  | 6,389"Z4.B |  | 6.389 | [13 empty] | VV | 2 | 2 | True | 0 | ROZPOCET
| VV |  | 14,543"Z4.C |  | 14.543 | [13 empty] | VV | 2 | 2 | True | 0 | ROZPOCET
| VV |  | Medzisúčet |  | 211.896 | [13 empty] | VV | 2 | 3 | True | 0 | ROZPOCET
| VV |  | Súčet |  | 211.896 | [13 empty] | VV | 2 | 4 | True | 1 | ROZPOCET
418 | M | 55360000000R1 | M_Kovová podpora kruhová 2, RAY 1019 GREY BEIGR, viď. PD | ks | 15 |  | 0 |  |  |  | znížená |  | 0 | 0 | 0 | 0 | 0 | 32 | M | 2 |  |  |  | ROZPOCET | 0 | 0 | 0 | 0 | 0 | 2 | 0 | 16 | -273788114
419 | M | 55360000000R2 | M_Kovová podpora kruhová 2, RAL 311 BROWN RED, viď. PD | ks | 15 |  | 0 |  |  |  | znížená |  | 0 | 0 | 0 | 0 | 0 | 32 | M | 2 |  |  |  | ROZPOCET | 0 | 0 | 0 | 0 | 0 | 2 | 0 | 16 | -2026282270
420 | M | 55360000000R3 | M_Kovová podpora kruhová 2, RAL 6033 MINT TORUISE, viď. PD | ks | 15 |  | 0 |  |  |  | znížená |  | 0 | 0 | 0 | 0 | 0 | 32 | M | 2 |  |  |  | ROZPOCET | 0 | 0 | 0 | 0 | 0 | 2 | 0 | 16 | 1540471112
421 | M | 55360000000R4 | M_Kovová podpora kruhová 2, RAL 7024 GRAPHITE GREY, viď. PD | ks | 15 |  | 0 |  |  |  | znížená |  | 0 | 0 | 0 | 0 | 0 | 32 | M | 2 |  |  |  | ROZPOCET | 0 | 0 | 0 | 0 | 0 | 2 | 0 | 16 | -890446984
422 | M | 55360000000R5 | M_Kovová podpora kruhová 2, RAL 9016 TRAFFIC WHITE, viď. PD | ks | 62 |  | 0 |  |  |  | znížená |  | 0 | 0 | 0 | 0 | 0 | 32 | M | 2 |  |  |  | ROZPOCET | 0 | 0 | 0 | 0 | 0 | 2 | 0 | 16 | -1583186666
| VV |  | 39 |  | 39 | [13 empty] | VV | 2 | 2 | True | 0 | ROZPOCET
| VV |  | 23 |  | 23 | [13 empty] | VV | 2 | 2 | True | 0 | ROZPOCET
| VV |  | Medzisúčet |  | 62 | [13 empty] | VV | 2 | 3 | True | 0 | ROZPOCET
| VV |  | Súčet |  | 62 | [13 empty] | VV | 2 | 4 | True | 1 | ROZPOCET
423 | M | 553520003500.SR-Z3A1 | Madlo schodiskové, ocel trubka, RAL 7024 GRAPHITE GREY, viď. PD, Z3.A | m | 7.392 |  | 0 |  |  |  | znížená |  | 0 | 0.0012 | 0.0088704 | 0 | 0 | 32 | M | 2 |  |  |  | ROZPOCET | 0 | 0 | 0 | 0 | 0 | 2 | 0 | 16 | 1181556984
424 | M | 553520003500.SR-Z3B1 | Madlo schodiskové, ocel trubka, RAL 3011 BROWN RED, viď. PD, Z3.B | m | 7.439 |  | 0 |  |  |  | znížená |  | 0 | 0.0012 | 0.0089268 | 0 | 0 | 32 | M | 2 |  |  |  | ROZPOCET | 0 | 0 | 0 | 0 | 0 | 2 | 0 | 16 | -1348052852
425 | M | 553520003500.SR-Z3C1 | Madlo schodiskové, ocel trubka, RAL 1019 GREY BEIGE, viď. PD, Z3.C | m | 7.444 |  | 0 |  |  |  | znížená |  | 0 | 0.0012 | 0.0089328 | 0 | 0 | 32 | M | 2 |  |  |  | ROZPOCET | 0 | 0 | 0 | 0 | 0 | 2 | 0 | 16 | 1105396484
426 | M | 553520003500.SR-Z3D1 | Madlo schodiskové, ocel trubka, RAL 6033 MINT TORQUOISE, viď. PD, Z3.D | m | 9.051 |  | 0 |  |  |  | znížená |  | 0 | 0.0012 | 0.010861 | 0 | 0 | 32 | M | 2 |  |  |  | ROZPOCET | 0 | 0 | 0 | 0 | 0 | 2 | 0 | 16 | 339634667
427 | M | 553520003500.SR-Z4A1 | Madlo schodiskové, ocel trubka, RAL 7024 GRAPHIC GREY, viď. PD, Z4.A | m | 16.933 |  | 0 |  |  |  | znížená |  | 0 | 0.0012 | 0.02032 | 0 | 0 | 32 | M | 2 |  |  |  | ROZPOCET | 0 | 0 | 0 | 0 | 0 | 2 | 0 | 16 | 484584704
428 | M | 553520003500.SR-Z4B1 | Madlo schodiskové, ocel trubka, RAL 3011 BROWN RED, viď. PD, Z4.B | m | 17.256 |  | 0 |  |  |  | znížená |  | 0 | 0.0012 | 0.020707 | 0 | 0 | 32 | M | 2 |  |  |  | ROZPOCET | 0 | 0 | 0 | 0 | 0 | 2 | 0 | 16 | 314776611
429 | M | 553520003500.SR-Z4C1 | Madlo schodiskové, ocel trubka, RAL 1019 GREY BEIGE, viď. PD, Z4.C | m | 17.256 |  | 0 |  |  |  | znížená |  | 0 | 0.0012 | 0.020707 | 0 | 0 | 32 | M | 2 |  |  |  | ROZPOCET | 0 | 0 | 0 | 0 | 0 | 2 | 0 | 16 | 1403720091
430 | M | 553520003500.SR-Z4D1 | Madlo schodiskové, ocel trubka, RAL 6033 MINT TORQUOISE, viď. PD, Z4.D | m | 17.496 |  | 0 |  |  |  | znížená |  | 0 | 0.0012 | 0.020995 | 0 | 0 | 32 | M | 2 |  |  |  | ROZPOCET | 0 | 0 | 0 | 0 | 0 | 2 | 0 | 16 | -1200529517
431 | M | 553520003500.SR-Z3 | Madlo schodiskové, ocel trubka, RAL 9016 TRAFFIC WHITE, viď. PD, Z3 | m | 25.105 |  | 0 |  |  |  | znížená |  | 0 | 0.0012 | 0.030126 | 0 | 0 | 32 | M | 2 |  |  |  | ROZPOCET | 0 | 0 | 0 | 0 | 0 | 2 | 0 | 16 | -777962824
432 | M | 553520003500.SR-Z4A2 | Madlo schodiskové, ocel trubka, RAL 9016 TRAFFIC WHITE, viď. PD, Z4.A | m | 14.886 |  | 0 |  |  |  | znížená |  | 0 | 0.0012 | 0.017863 | 0 | 0 | 32 | M | 2 |  |  |  | ROZPOCET | 0 | 0 | 0 | 0 | 0 | 2 | 0 | 16 | -1475412712
433 | M | 553520003500.SR-Z4B2 | Madlo schodiskové, ocel trubka, RAL 9016 TRAFFIC WHITE, viď. PD, Z4.B | m | 29.854 |  | 0 |  |  |  | znížená |  | 0 | 0.0012 | 0.035825 | 0 | 0 | 32 | M | 2 |  |  |  | ROZPOCET | 0 | 0 | 0 | 0 | 0 | 2 | 0 | 16 | -331898629
434 | M | 553520003500.SR-Z3.2 | Madlo schodiskové, ocel trubka, RAL 9016 TRAFFIC WHITE, viď. PD, Z3 | m | 17.711 |  | 0 |  |  |  | znížená |  | 0 | 0.0012 | 0.021253 | 0 | 0 | 32 | M | 2 |  |  |  | ROZPOCET | 0 | 0 | 0 | 0 | 0 | 2 | 0 | 16 | -1743153019
435 | M | 553520003500.SR-Z4A3 | Madlo schodiskové, ocel trubka, RAL 9016 TRAFFIC WHITE, viď. PD, Z4.A | m | 6.161 |  | 0 |  |  |  | znížená |  | 0 | 0.0012 | 0.0073932 | 0 | 0 | 32 | M | 2 |  |  |  | ROZPOCET | 0 | 0 | 0 | 0 | 0 | 2 | 0 | 16 | 896861822
436 | M | 553520003500.SR-Z4B3 | Madlo schodiskové, ocel trubka, RAL 9016 TRAFFIC WHITE, viď. PD, Z4.B | m | 6.389 |  | 0 |  |  |  | znížená |  | 0 | 0.0012 | 0.0076668 | 0 | 0 | 32 | M | 2 |  |  |  | ROZPOCET | 0 | 0 | 0 | 0 | 0 | 2 | 0 | 16 | -1525959266
437 | M | 553520003500.SR-Z4C3 | Madlo schodiskové, ocel trubka, RAL 9016 TRAFFIC WHITE, viď. PD, Z4.C | m | 14.543 |  | 0 |  |  |  | znížená |  | 0 | 0.0012 | 0.017452 | 0 | 0 | 32 | M | 2 |  |  |  | ROZPOCET | 0 | 0 | 0 | 0 | 0 | 2 | 0 | 16 | 377790982
438 | K | 767590200.S | Montáž čistiacej rohože z hliníkového profilu na podlahu, ČRe, ČRi1-5 | m2 | 52.28 |  | 0 |  |  |  | znížená |  | 0 | 0 | 0 | 0 | 0 | 16 | K | 2 |  |  |  | ROZPOCET | 0 | 0 | 0 | 0 | 0 | 2 | 0 | 16 | -1485896687
| VV |  | 15,79"ČRe |  | 15.79 | [13 empty] | VV | 2 | 2 | True | 0 | ROZPOCET
| VV |  | 17,63"ČRi1 |  | 17.63 | [13 empty] | VV | 2 | 2 | True | 0 | ROZPOCET
| VV |  | 4,13"ČRi2 |  | 4.13 | [13 empty] | VV | 2 | 2 | True | 0 | ROZPOCET
| VV |  | 6,88"ČRi3 |  | 6.88 | [13 empty] | VV | 2 | 2 | True | 0 | ROZPOCET
| VV |  | 4,7"ČRi4 |  | 4.7 | [13 empty] | VV | 2 | 2 | True | 0 | ROZPOCET
| VV |  | 3,15"ČRi5 |  | 3.15 | [13 empty] | VV | 2 | 2 | True | 0 | ROZPOCET
| VV |  | Medzisúčet |  | 52.28 | [13 empty] | VV | 2 | 3 | True | 0 | ROZPOCET
| VV |  | Súčet |  | 52.28 | [13 empty] | VV | 2 | 4 | True | 1 | ROZPOCET
439 | M | 697510001200.SR-ČRe | EXTERIÉROVÁ ČISTIACA ROHOŽ, viď. PD, ČRe | m2 | 15.79 |  | 0 |  |  |  | znížená |  | 0 | 0.018 | 0.28422 | 0 | 0 | 32 | M | 2 |  |  |  | ROZPOCET | 0 | 0 | 0 | 0 | 0 | 2 | 0 | 16 | 344993069
440 | M | 697510001200.SR-ČRi | INTERIÉROVÁ ČISTIACA ROHOŽ, viď. PD, ČRi1-5 | m2 | 36.49 |  | 0 |  |  |  | znížená |  | 0 | 0.018 | 0.65682 | 0 | 0 | 32 | M | 2 |  |  |  | ROZPOCET | 0 | 0 | 0 | 0 | 0 | 2 | 0 | 16 | 562163731
| VV |  | 17,63"ČRi1 |  | 17.63 | [13 empty] | VV | 2 | 2 | True | 0 | ROZPOCET
| VV |  | 4,13"ČRi2 |  | 4.13 | [13 empty] | VV | 2 | 2 | True | 0 | ROZPOCET
| VV |  | 6,88"ČRi3 |  | 6.88 | [13 empty] | VV | 2 | 2 | True | 0 | ROZPOCET
| VV |  | 4,7"ČRi4 |  | 4.7 | [13 empty] | VV | 2 | 2 | True | 0 | ROZPOCET
| VV |  | 3,15"ČRi5 |  | 3.15 | [13 empty] | VV | 2 | 2 | True | 0 | ROZPOCET
| VV |  | Medzisúčet |  | 36.49 | [13 empty] | VV | 2 | 3 | True | 0 | ROZPOCET
| VV |  | Súčet |  | 36.49 | [13 empty] | VV | 2 | 4 | True | 1 | ROZPOCET
441 | K | 767590225.S | Montáž hliníkového rámu L k čistiacim rohožiam, ČRe, ČRi1-5 | m | 68.22 |  | 0 |  |  |  | znížená |  | 0 | 0.00033 | 0.022513 | 0 | 0 | 16 | K | 2 |  |  |  | ROZPOCET | 0 | 0 | 0 | 0 | 0 | 2 | 0 | 16 | -1646288142
| VV |  | 4,29*2+3,68*2"ČRe |  | 15.94 | [13 empty] | VV | 2 | 2 | True | 0 | ROZPOCET
| VV |  | 4,605*2+3,985*2"ČRi1 |  | 17.18 | [13 empty] | VV | 2 | 2 | True | 0 | ROZPOCET
| VV |  | 1,65*2+2,5*2"ČRi2 |  | 8.3 | [13 empty] | VV | 2 | 2 | True | 0 | ROZPOCET
| VV |  | 2,15*2+3,2*2"ČRi3 |  | 10.7 | [13 empty] | VV | 2 | 2 | True | 0 | ROZPOCET
| VV |  | 1,65*2+2,85*2"ČRi4 |  | 9 | [13 empty] | VV | 2 | 2 | True | 0 | ROZPOCET
| VV |  | 1,8*2+1,75*2"ČRi5 |  | 7.1 | [13 empty] | VV | 2 | 2 | True | 0 | ROZPOCET
| VV |  | Medzisúčet |  | 68.22 | [13 empty] | VV | 2 | 3 | True | 0 | ROZPOCET
| VV |  | Súčet |  | 68.22 | [13 empty] | VV | 2 | 4 | True | 1 | ROZPOCET
442 | M | 697590000100.S | Zápustný hliníkový rám L 30x30x3mm; k čistiacej rohoži, viď. PD, ČRe, ČRi1-5 | m | 68.22 |  | 0 |  |  |  | znížená |  | 0 | 0.00135 | 0.092097 | 0 | 0 | 32 | M | 2 |  |  |  | ROZPOCET | 0 | 0 | 0 | 0 | 0 | 2 | 0 | 16 | -54277727
443 | K | 767612100.SR | Montáž výplní otvorov hliníkových s hydroizolačnými ISO páskami (exteriérová a interiérová) | m | 3239.548 |  | 0 |  |  |  | znížená |  | 0 | 0.00022 | 0.7127 | 0 | 0 | 4 | K | 2 |  |  |  | ROZPOCET | 0 | 0 | 0 | 0 | 0 | 2 | 0 | 4 | 1892217005
| VV |  | 12,37*2+2,98*2"ZSe01 |  | 30.7 | [13 empty] | VV | 2 | 2 | True | 0 | ROZPOCET
| VV |  | 29,09*2+2,98*2"ZSe02 |  | 64.14 | [13 empty] | VV | 2 | 2 | True | 0 | ROZPOCET
| VV |  | 1,2*2+2,98*2"Zse03 |  | 8.36 | [13 empty] | VV | 2 | 2 | True | 0 | ROZPOCET
| VV |  | 1,8*2+2,98*2"ZSe04 |  | 9.56 | [13 empty] | VV | 2 | 2 | True | 0 | ROZPOCET
| VV |  | 1,8*2+2,98*2"ZSe05 |  | 9.56 | [13 empty] | VV | 2 | 2 | True | 0 | ROZPOCET
| VV |  | 1,2*2+2,98*2"ZSe06 |  | 8.36 | [13 empty] | VV | 2 | 2 | True | 0 | ROZPOCET
| VV |  | 2*2+2,38*2"ZSe07 |  | 8.76 | [13 empty] | VV | 2 | 2 | True | 0 | ROZPOCET
| VV |  | 1,2*2+2,38*2"Zse08 |  | 7.16 | [13 empty] | VV | 2 | 2 | True | 0 | ROZPOCET
| VV |  | 2*2+2,38*2"ZSe09 |  | 8.76 | [13 empty] | VV | 2 | 2 | True | 0 | ROZPOCET
| VV |  | 1,8*2+2,38*2"ZSe10 |  | 8.36 | [13 empty] | VV | 2 | 2 | True | 0 | ROZPOCET
| VV |  | 2*2+2,98*2"ZSe11 |  | 9.96 | [13 empty] | VV | 2 | 2 | True | 0 | ROZPOCET
| VV |  | 2*2+2,38*2"ZSe12 |  | 8.76 | [13 empty] | VV | 2 | 2 | True | 0 | ROZPOCET
| VV |  | 2*2+2,38*2"ZSe14 |  | 8.76 | [13 empty] | VV | 2 | 2 | True | 0 | ROZPOCET
| VV |  | 2*2+2,38*2"ZSe15 |  | 8.76 | [13 empty] | VV | 2 | 2 | True | 0 | ROZPOCET
| VV |  | 2*2+2,38*2"ZSe16 |  | 8.76 | [13 empty] | VV | 2 | 2 | True | 0 | ROZPOCET
| VV |  | 1,25*2+2,38*2"17 |  | 7.26 | [13 empty] | VV | 2 | 2 | True | 0 | ROZPOCET
| VV |  | 1,8*2*2,38"18 |  | 8.568 | [13 empty] | VV | 2 | 2 | True | 0 | ROZPOCET
| VV |  | 18,96*2+2,98*2"19 |  | 43.88 | [13 empty] | VV | 2 | 2 | True | 0 | ROZPOCET
| VV |  | 10,76*2+2,98*2"20 |  | 27.48 | [13 empty] | VV | 2 | 2 | True | 0 | ROZPOCET
| VV |  | 2*2+2,5*2"21 |  | 9 | [13 empty] | VV | 2 | 2 | True | 0 | ROZPOCET
| VV |  | 2*2+2,8*2"22 |  | 9.6 | [13 empty] | VV | 2 | 2 | True | 0 | ROZPOCET
| VV |  | 1,8*2+2,5*2"23 |  | 8.6 | [13 empty] | VV | 2 | 2 | True | 0 | ROZPOCET
| VV |  | 1,2*2+2,5*2"24 |  | 7.4 | [13 empty] | VV | 2 | 2 | True | 0 | ROZPOCET
| VV |  | 14,24*2+12,39*2"25 |  | 53.26 | [13 empty] | VV | 2 | 2 | True | 0 | ROZPOCET
| VV |  | 14,24*2+12,39*2"26 |  | 53.26 | [13 empty] | VV | 2 | 2 | True | 0 | ROZPOCET
| VV |  | 14,24*2+12,39*2"27 |  | 53.26 | [13 empty] | VV | 2 | 2 | True | 0 | ROZPOCET
| VV |  | 14,24*2+12,39*2"28 |  | 53.26 | [13 empty] | VV | 2 | 2 | True | 0 | ROZPOCET
| VV |  | Medzisúčet |  | 543.548 | [13 empty] | VV | 2 | 3 | True | 0 | ROZPOCET
| VV |  | (1,5*2+1,8*2)*4"O1 |  | 26.4 | [13 empty] | VV | 2 | 2 | True | 0 | ROZPOCET
| VV |  | (1,5*2+1,8*2)*1"O2 |  | 6.6 | [13 empty] | VV | 2 | 2 | True | 0 | ROZPOCET
| VV |  | (2,6*2+1,8*2)"O3 |  | 8.8 | [13 empty] | VV | 2 | 2 | True | 0 | ROZPOCET
| VV |  | (2*2+1,8*2)*11"O4 |  | 83.6 | [13 empty] | VV | 2 | 2 | True | 0 | ROZPOCET
| VV |  | (2*2+1,8*2)*22"o4 |  | 167.2 | [13 empty] | VV | 2 | 2 | True | 0 | ROZPOCET
| VV |  | 2,7*2+1,8*2"O5 |  | 9 | [13 empty] | VV | 2 | 2 | True | 0 | ROZPOCET
| VV |  | 3*2+1,8*2"O6 |  | 9.6 | [13 empty] | VV | 2 | 2 | True | 0 | ROZPOCET
| VV |  | 3*2+1,8*2"O6 |  | 9.6 | [13 empty] | VV | 2 | 2 | True | 0 | ROZPOCET
| VV |  | (2,5*2+1,8*2)*2"O7 |  | 17.2 | [13 empty] | VV | 2 | 2 | True | 0 | ROZPOCET
| VV |  | (3*2+1,8*2)*(14+13+15)"O8 |  | 403.2 | [13 empty] | VV | 2 | 2 | True | 0 | ROZPOCET
| VV |  | (1,5*2+1,8*2)*2"O9 |  | 13.2 | [13 empty] | VV | 2 | 2 | True | 0 | ROZPOCET
| VV |  | (2*2+1,8*2)*(1+11+23)"O10 |  | 266 | [13 empty] | VV | 2 | 2 | True | 0 | ROZPOCET
| VV |  | (2,5*2+1,8*2)*6"O11 |  | 51.6 | [13 empty] | VV | 2 | 2 | True | 0 | ROZPOCET
| VV |  | (3*2+1,8*2)*(5+9+10)"O12 |  | 230.4 | [13 empty] | VV | 2 | 2 | True | 0 | ROZPOCET
| VV |  | (1*2+1,8*2)"O13 |  | 5.6 | [13 empty] | VV | 2 | 2 | True | 0 | ROZPOCET
| VV |  | (2*2+1,8*2)*(1+5+3)"O14 |  | 68.4 | [13 empty] | VV | 2 | 2 | True | 0 | ROZPOCET
| VV |  | (1*2+1,8*2)"O15 |  | 5.6 | [13 empty] | VV | 2 | 2 | True | 0 | ROZPOCET
| VV |  | (1,2*2+1,8*2)*(1+1)"O16 |  | 12 | [13 empty] | VV | 2 | 2 | True | 0 | ROZPOCET
| VV |  | 2,5*2+1,8*2"O17 |  | 8.6 | [13 empty] | VV | 2 | 2 | True | 0 | ROZPOCET
| VV |  | 1,5*2+1,8*2"O18 |  | 6.6 | [13 empty] | VV | 2 | 2 | True | 0 | ROZPOCET
| VV |  | (2,4*2+1,8*2)*5"O19 |  | 42 | [13 empty] | VV | 2 | 2 | True | 0 | ROZPOCET
| VV |  | (1,5*2+1,8*2)*(3+6)"O20 |  | 59.4 | [13 empty] | VV | 2 | 2 | True | 0 | ROZPOCET
| VV |  | (1*2+1,8*2)*(2+1+2)"O21 |  | 28 | [13 empty] | VV | 2 | 2 | True | 0 | ROZPOCET
| VV |  | (2,75*2+1,8*2)*(2+4)"O22 |  | 54.6 | [13 empty] | VV | 2 | 2 | True | 0 | ROZPOCET
| VV |  | 0,9*2+1,8*2"O23 |  | 5.4 | [13 empty] | VV | 2 | 2 | True | 0 | ROZPOCET
| VV |  | (1,2*2+1,8*2)*(1+3+2)"O24 |  | 36 | [13 empty] | VV | 2 | 2 | True | 0 | ROZPOCET
| VV |  | 1,75*2+1,8*2"O25 |  | 7.1 | [13 empty] | VV | 2 | 2 | True | 0 | ROZPOCET
| VV |  | (2*2+1,8*2)*2"O26 |  | 15.2 | [13 empty] | VV | 2 | 2 | True | 0 | ROZPOCET
| VV |  | (1*2+1,8*2)*(2+1)"O27 |  | 16.8 | [13 empty] | VV | 2 | 2 | True | 0 | ROZPOCET
| VV |  | (1,2*2+1,8*2)"O28 |  | 6 | [13 empty] | VV | 2 | 2 | True | 0 | ROZPOCET
| VV |  | (2*2+1,8*2)*2"O29 |  | 15.2 | [13 empty] | VV | 2 | 2 | True | 0 | ROZPOCET
| VV |  | 3*2+1,8*2"O30 |  | 9.6 | [13 empty] | VV | 2 | 2 | True | 0 | ROZPOCET
| VV |  | 2*2*1,8*2"O31 |  | 14.4 | [13 empty] | VV | 2 | 2 | True | 0 | ROZPOCET
| VV |  | Medzisúčet |  | 1718.9 | [13 empty] | VV | 2 | 3 | True | 0 | ROZPOCET
| VV |  | 3,4*2+2,4*2"Zsi5 |  | 11.6 | [13 empty] | VV | 2 | 2 | True | 0 | ROZPOCET
| VV |  | 1,78*2+2,15*2"Zsi17 |  | 7.86 | [13 empty] | VV | 2 | 2 | True | 0 | ROZPOCET
| VV |  | 3,725*2+2,8*2"Zsi20 |  | 13.05 | [13 empty] | VV | 2 | 2 | True | 0 | ROZPOCET
| VV |  | 4*2+2,8*2"Zsi21 |  | 13.6 | [13 empty] | VV | 2 | 2 | True | 0 | ROZPOCET
| VV |  | 2,5*2+2,15*2"Zsi26 |  | 9.3 | [13 empty] | VV | 2 | 2 | True | 0 | ROZPOCET
| VV |  | 3,25*2+215*2"Zsi27 |  | 436.5 | [13 empty] | VV | 2 | 2 | True | 0 | ROZPOCET
| VV |  | 1,975*2+2,8*2"Zsi28 |  | 9.55 | [13 empty] | VV | 2 | 2 | True | 0 | ROZPOCET
| VV |  | 2,25*2+2,8*2"Zsi29 |  | 10.1 | [13 empty] | VV | 2 | 2 | True | 0 | ROZPOCET
| VV |  | 2,65*2+2,15*2"zSI31 |  | 9.6 | [13 empty] | VV | 2 | 2 | True | 0 | ROZPOCET
| VV |  | 2,375*2+2,15*2"zSI32 |  | 9.05 | [13 empty] | VV | 2 | 2 | True | 0 | ROZPOCET
| VV |  | 4,775*2+2,15*2"Zsi33 |  | 13.85 | [13 empty] | VV | 2 | 2 | True | 0 | ROZPOCET
| VV |  | 4,775*2+2,15*2"Zsi34 |  | 13.85 | [13 empty] | VV | 2 | 2 | True | 0 | ROZPOCET
| VV |  | 1,9*2+1,25*2"Zsi35 |  | 6.3 | [13 empty] | VV | 2 | 2 | True | 0 | ROZPOCET
| VV |  | 1,9*2+1,25*2"Zsi36 |  | 6.3 | [13 empty] | VV | 2 | 2 | True | 0 | ROZPOCET
| VV |  | 1,4*2+2,15*2"Zsi38 |  | 7.1 | [13 empty] | VV | 2 | 2 | True | 0 | ROZPOCET
| VV |  | 2*2+1,25"Zsi44 |  | 5.25 | [13 empty] | VV | 2 | 2 | True | 0 | ROZPOCET
| VV |  | 2,925*2+1,25*2"Zsi47 |  | 8.35 | [13 empty] | VV | 2 | 2 | True | 0 | ROZPOCET
| VV |  | 2,925*2+1,25*2"Zsi48 |  | 8.35 | [13 empty] | VV | 2 | 2 | True | 0 | ROZPOCET
| VV |  | 2*2+1,25*2"Zsi50 |  | 6.5 | [13 empty] | VV | 2 | 2 | True | 0 | ROZPOCET
| VV |  | 1,9*2+1,25*2"52 |  | 6.3 | [13 empty] | VV | 2 | 2 | True | 0 | ROZPOCET
| VV |  | 1,9*2+1,25*2"53 |  | 6.3 | [13 empty] | VV | 2 | 2 | True | 0 | ROZPOCET
| VV |  | 6,77*2+2,15*2"55 |  | 17.84 | [13 empty] | VV | 2 | 2 | True | 0 | ROZPOCET
| VV |  | 6,295*2+2,15*2"56 |  | 16.89 | [13 empty] | VV | 2 | 2 | True | 0 | ROZPOCET
| VV |  | 2,65*2+2,8*2"57 |  | 10.9 | [13 empty] | VV | 2 | 2 | True | 0 | ROZPOCET
| VV |  | 2,65*2+2,6*2"62 |  | 10.5 | [13 empty] | VV | 2 | 2 | True | 0 | ROZPOCET
| VV |  | 2,15*2+2,8*2"77 |  | 9.9 | [13 empty] | VV | 2 | 2 | True | 0 | ROZPOCET
| VV |  | 2,74*2+1,25*2"79 |  | 7.98 | [13 empty] | VV | 2 | 2 | True | 0 | ROZPOCET
| VV |  | 1*2+1,25*2"82 |  | 4.5 | [13 empty] | VV | 2 | 2 | True | 0 | ROZPOCET
| VV |  | Medzisúčet |  | 697.17 | [13 empty] | VV | 2 | 3 | True | 0 | ROZPOCET
| VV |  | 2,725*2+2,8*2"Zsi03 |  | 11.05 | [13 empty] | VV | 2 | 2 | True | 0 | ROZPOCET
| VV |  | 1,65*2+2,15*2"04 |  | 7.6 | [13 empty] | VV | 2 | 2 | True | 0 | ROZPOCET
| VV |  | 4,2*2+2,8*2"06 |  | 14 | [13 empty] | VV | 2 | 2 | True | 0 | ROZPOCET
| VV |  | 2,8*2+2,8*2"07 |  | 11.2 | [13 empty] | VV | 2 | 2 | True | 0 | ROZPOCET
| VV |  | 1,7*2+2,15*2"08 |  | 7.7 | [13 empty] | VV | 2 | 2 | True | 0 | ROZPOCET
| VV |  | 4,2*2+2,8*2"10 |  | 14 | [13 empty] | VV | 2 | 2 | True | 0 | ROZPOCET
| VV |  | 2,15*2+2,8*2"11 |  | 9.9 | [13 empty] | VV | 2 | 2 | True | 0 | ROZPOCET
| VV |  | 1,95*2+2,8*2"13 |  | 9.5 | [13 empty] | VV | 2 | 2 | True | 0 | ROZPOCET
| VV |  | 1,95*2+2,8*2"14 |  | 9.5 | [13 empty] | VV | 2 | 2 | True | 0 | ROZPOCET
| VV |  | 2,4*2+2,8*2"15 |  | 10.4 | [13 empty] | VV | 2 | 2 | True | 0 | ROZPOCET
| VV |  | 2,15*2+2,8*2"18 |  | 9.9 | [13 empty] | VV | 2 | 2 | True | 0 | ROZPOCET
| VV |  | 3,22*2+2,8*2"19 |  | 12.04 | [13 empty] | VV | 2 | 2 | True | 0 | ROZPOCET
| VV |  | 1,7*2+2,15*2"22 |  | 7.7 | [13 empty] | VV | 2 | 2 | True | 0 | ROZPOCET
| VV |  | 1,5*2+2,15*2"23 |  | 7.3 | [13 empty] | VV | 2 | 2 | True | 0 | ROZPOCET
| VV |  | 1,975*2+2,8*2"25 |  | 9.55 | [13 empty] | VV | 2 | 2 | True | 0 | ROZPOCET
| VV |  | 2,2*2+2,8*2"39 |  | 10 | [13 empty] | VV | 2 | 2 | True | 0 | ROZPOCET
| VV |  | 1,3*2+2,8*2"40 |  | 8.2 | [13 empty] | VV | 2 | 2 | True | 0 | ROZPOCET
| VV |  | 2,55*2+2,8*2"42 |  | 10.7 | [13 empty] | VV | 2 | 2 | True | 0 | ROZPOCET
| VV |  | 2,15*+2,8*2"58 |  | 12.04 | [13 empty] | VV | 2 | 2 | True | 0 | ROZPOCET
| VV |  | 4,2*2+2,8*2"59 |  | 14 | [13 empty] | VV | 2 | 2 | True | 0 | ROZPOCET
| VV |  | 1,7*2+2,15*2"60 |  | 7.7 | [13 empty] | VV | 2 | 2 | True | 0 | ROZPOCET
| VV |  | 2,15*2+2,8*2"61 |  | 9.9 | [13 empty] | VV | 2 | 2 | True | 0 | ROZPOCET
| VV |  | 2,5*2+2,8*2"65 |  | 10.6 | [13 empty] | VV | 2 | 2 | True | 0 | ROZPOCET
| VV |  | 2,5*2+2,8*2"71 |  | 10.6 | [13 empty] | VV | 2 | 2 | True | 0 | ROZPOCET
| VV |  | 1,95*2+2,15*2"72 |  | 8.2 | [13 empty] | VV | 2 | 2 | True | 0 | ROZPOCET
| VV |  | 1,975*2+2,8*2"73 |  | 9.55 | [13 empty] | VV | 2 | 2 | True | 0 | ROZPOCET
| VV |  | 2,15*2+2,8*2"76 |  | 9.9 | [13 empty] | VV | 2 | 2 | True | 0 | ROZPOCET
| VV |  | 1,35*2+2,25*2"78 |  | 7.2 | [13 empty] | VV | 2 | 2 | True | 0 | ROZPOCET
| VV |  | Medzisúčet |  | 279.93 | [13 empty] | VV | 2 | 3 | True | 0 | ROZPOCET
| VV |  | Súčet |  | 3239.548 | [13 empty] | VV | 2 | 4 | True | 1 | ROZPOCET
444 | M | 283290006100.S | Tesniaca paropriepustná fólia polymér-flísová, š. cca 290 mm, dĺ. 30 m, pre tesnenie pripájacej škáry okenného rámu a muriva z exteriéru | m | 3401.525 |  | 0 |  |  |  | znížená |  | 0 | 0.0001 | 0.34015 | 0 | 0 | 8 | M | 2 |  |  |  | ROZPOCET | 0 | 0 | 0 | 0 | 0 | 2 | 0 | 4 | -622331171
| VV |  | 3239,548 |  | 3239.548 | [13 empty] | VV | 2 | 2 | True | 0 | ROZPOCET
| VV |  | Medzisúčet |  | 3239.548 | [13 empty] | VV | 2 | 3 | True | 0 | ROZPOCET
| VV |  | Súčet |  | 3239.548 | [13 empty] | VV | 2 | 4 | True | 1 | ROZPOCET
| VV |  | 3239,548*1,05 'Prepočítané koeficientom množstva |  | 3401.525 | [13 empty] | VV | 2 | 2 | False | 1 | ROZPOCET
445 | M | 283290006200.S | Tesniaca paronepriepustná fólia polymér-flísová, š. cca 70 mm, dĺ. 30 m, pre tesnenie pripájacej škáry okenného rámu a muriva z interiéru | m | 3401.525 |  | 0 |  |  |  | znížená |  | 0 | 0.0001 | 0.34015 | 0 | 0 | 8 | M | 2 |  |  |  | ROZPOCET | 0 | 0 | 0 | 0 | 0 | 2 | 0 | 4 | 1606442658
| VV |  | 3239,548 |  | 3239.548 | [13 empty] | VV | 2 | 2 | True | 0 | ROZPOCET
| VV |  | Medzisúčet |  | 3239.548 | [13 empty] | VV | 2 | 3 | True | 0 | ROZPOCET
| VV |  | Súčet |  | 3239.548 | [13 empty] | VV | 2 | 4 | True | 1 | ROZPOCET
| VV |  | 3239,548*1,05 'Prepočítané koeficientom množstva |  | 3401.525 | [13 empty] | VV | 2 | 2 | False | 1 | ROZPOCET
446 | M | 553410009700.S-ZSe01 | HLINÍKOVÁ ZASKLENÁ STENA, cca 12130 x 2980 mm, viď. PD, ZSe.01 | ks | 1.665 |  | 0 |  |  |  | znížená |  | 0 | 0.052 | 0.08658 | 0 | 0 | 8 | M | 2 |  |  |  | ROZPOCET | 0 | 0 | 0 | 0 | 0 | 2 | 0 | 4 | 861605328
447 | M | 553410009700.S-ZSe02 | HLINÍKOVÁ ZASKLENÁ STENA, cca 29020 x 2980 mm, viď. PD, ZSe.02 | ks | 1 |  | 0 |  |  |  | znížená |  | 0 | 0.052 | 0.052 | 0 | 0 | 8 | M | 2 |  |  |  | ROZPOCET | 0 | 0 | 0 | 0 | 0 | 2 | 0 | 4 | -1418142329
448 | M | 553410009700.S-ZSe03 | HLINÍKOVÁ ZASKLENÁ STENA, cca 1200 x 2980 mm, viď. PD, ZSe.03 | ks | 1 |  | 0 |  |  |  | znížená |  | 0 | 0.052 | 0.052 | 0 | 0 | 8 | M | 2 |  |  |  | ROZPOCET | 0 | 0 | 0 | 0 | 0 | 2 | 0 | 4 | -1502105407
449 | M | 553410009700.S-ZSe04 | HLINÍKOVÁ ZASKLENÁ STENA, cca 1800 x 2980 mm, viď. PD, ZSe.04 | ks | 1 |  | 0 |  |  |  | znížená |  | 0 | 0.052 | 0.052 | 0 | 0 | 8 | M | 2 |  |  |  | ROZPOCET | 0 | 0 | 0 | 0 | 0 | 2 | 0 | 4 | -848612278
450 | M | 553410009700.S-ZSe05 | HLINÍKOVÁ ZASKLENÁ STENA, cca 1800 x 2980 mm, viď. PD, ZSe.05 | ks | 1 |  | 0 |  |  |  | znížená |  | 0 | 0.052 | 0.052 | 0 | 0 | 8 | M | 2 |  |  |  | ROZPOCET | 0 | 0 | 0 | 0 | 0 | 2 | 0 | 4 | 1790474656
451 | M | 553410009700.S-ZSe06 | HLINÍKOVÁ ZASKLENÁ STENA, cca 1200 x 2380 mm, viď. PD, ZSe.06 | ks | 1 |  | 0 |  |  |  | znížená |  | 0 | 0.052 | 0.052 | 0 | 0 | 8 | M | 2 |  |  |  | ROZPOCET | 0 | 0 | 0 | 0 | 0 | 2 | 0 | 4 | 980795618
452 | M | 553410009700.S-ZSe07 | HLINÍKOVÁ ZASKLENÁ STENA, cca 2000 x 2380 mm, viď. PD, ZSe.07 | ks | 1 |  | 0 |  |  |  | znížená |  | 0 | 0.052 | 0.052 | 0 | 0 | 8 | M | 2 |  |  |  | ROZPOCET | 0 | 0 | 0 | 0 | 0 | 2 | 0 | 4 | -1766903194
453 | M | 553410009700.S-ZSe08 | HLINÍKOVÁ ZASKLENÁ STENA, cca 1200 x 2380 mm, viď. PD, ZSe.08 | ks | 1 |  | 0 |  |  |  | znížená |  | 0 | 0.052 | 0.052 | 0 | 0 | 8 | M | 2 |  |  |  | ROZPOCET | 0 | 0 | 0 | 0 | 0 | 2 | 0 | 4 | 739761073
454 | M | 553410009700.S-ZSe09 | HLINÍKOVÁ ZASKLENÁ STENA, cca 2000 x 2380 mm, viď. PD, ZSe.09 | ks | 1 |  | 0 |  |  |  | znížená |  | 0 | 0.052 | 0.052 | 0 | 0 | 8 | M | 2 |  |  |  | ROZPOCET | 0 | 0 | 0 | 0 | 0 | 2 | 0 | 4 | -56338483
455 | M | 553410009700.S-ZSe10 | HLINÍKOVÁ ZASKLENÁ STENA, cca 1800 x 2380 mm, viď. PD, ZSe.10 | ks | 1 |  | 0 |  |  |  | znížená |  | 0 | 0.052 | 0.052 | 0 | 0 | 8 | M | 2 |  |  |  | ROZPOCET | 0 | 0 | 0 | 0 | 0 | 2 | 0 | 4 | -1708985838
456 | M | 553410009700.S-ZSe11 | HLINÍKOVÁ ZASKLENÁ STENA, cca 2000 x 2980 mm, viď. PD, ZSe.11 | ks | 1 |  | 0 |  |  |  | znížená |  | 0 | 0.052 | 0.052 | 0 | 0 | 8 | M | 2 |  |  |  | ROZPOCET | 0 | 0 | 0 | 0 | 0 | 2 | 0 | 4 | 2131813698
457 | M | 553410009700.S-ZSe12 | HLINÍKOVÁ ZASKLENÁ STENA, cca 2000 x 2380 mm, viď. PD, ZSe.12 | ks | 1 |  | 0 |  |  |  | znížená |  | 0 | 0.052 | 0.052 | 0 | 0 | 8 | M | 2 |  |  |  | ROZPOCET | 0 | 0 | 0 | 0 | 0 | 2 | 0 | 4 | -1315302396
458 | M | 553410009700.S-ZSe13 | HLINÍKOVÁ ZASKLENÁ STENA, cca 2000 x 2380 mm, viď. PD, ZSe.13 | ks | 1 |  | 0 |  |  |  | znížená |  | 0 | 0.052 | 0.052 | 0 | 0 | 8 | M | 2 |  |  |  | ROZPOCET | 0 | 0 | 0 | 0 | 0 | 2 | 0 | 4 | 168355872
459 | M | 553410009700.S-ZSe14 | HLINÍKOVÁ ZASKLENÁ STENA, cca 2000 x 2380 mm, viď. PD, ZSe.14 | ks | 1 |  | 0 |  |  |  | znížená |  | 0 | 0.052 | 0.052 | 0 | 0 | 8 | M | 2 |  |  |  | ROZPOCET | 0 | 0 | 0 | 0 | 0 | 2 | 0 | 4 | 981628434
460 | M | 553410009700.S-ZSe15 | HLINÍKOVÁ ZASKLENÁ STENA, cca 2000 x 2380 mm, viď. PD, ZSe.15 | ks | 1 |  | 0 |  |  |  | znížená |  | 0 | 0.052 | 0.052 | 0 | 0 | 8 | M | 2 |  |  |  | ROZPOCET | 0 | 0 | 0 | 0 | 0 | 2 | 0 | 4 | 1271712962
461 | M | 553410009700.S-ZSe16 | HLINÍKOVÁ ZASKLENÁ STENA, cca 2000 x 2380 mm, viď. PD, ZSe.16 | ks | 1 |  | 0 |  |  |  | znížená |  | 0 | 0.052 | 0.052 | 0 | 0 | 8 | M | 2 |  |  |  | ROZPOCET | 0 | 0 | 0 | 0 | 0 | 2 | 0 | 4 | 395637194
462 | M | 553410009700.S-ZSe17 | HLINÍKOVÁ ZASKLENÁ STENA, cca 1250 x 2380 mm, viď. PD, ZSe.17 | ks | 1 |  | 0 |  |  |  | znížená |  | 0 | 0.052 | 0.052 | 0 | 0 | 8 | M | 2 |  |  |  | ROZPOCET | 0 | 0 | 0 | 0 | 0 | 2 | 0 | 4 | -1406817168
463 | M | 553410009700.S-ZSe18 | HLINÍKOVÁ ZASKLENÁ STENA, cca 1800 x 2380 mm, viď. PD, ZSe.18 | ks | 1 |  | 0 |  |  |  | znížená |  | 0 | 0.052 | 0.052 | 0 | 0 | 8 | M | 2 |  |  |  | ROZPOCET | 0 | 0 | 0 | 0 | 0 | 2 | 0 | 4 | -1291084842
464 | M | 553410009700.S-ZSe19 | HLINÍKOVÁ ZASKLENÁ STENA, cca 18960 x 2980 mm, viď. PD, ZSe.19 | ks | 1 |  | 0 |  |  |  | znížená |  | 0 | 0.052 | 0.052 | 0 | 0 | 8 | M | 2 |  |  |  | ROZPOCET | 0 | 0 | 0 | 0 | 0 | 2 | 0 | 4 | -1081201589
465 | M | 553410009700.S-ZSe20 | HLINÍKOVÁ ZASKLENÁ STENA, cca 10760 x 2980 mm, viď. PD, ZSe.20 | ks | 1 |  | 0 |  |  |  | znížená |  | 0 | 0.052 | 0.052 | 0 | 0 | 8 | M | 2 |  |  |  | ROZPOCET | 0 | 0 | 0 | 0 | 0 | 2 | 0 | 4 | 1287194109
466 | M | 553410009700.S-ZSe21 | HLINÍKOVÁ ZASKLENÁ STENA, cca 2000 x 2500 mm, viď. PD, ZSe.21 | ks | 1 |  | 0 |  |  |  | znížená |  | 0 | 0.052 | 0.052 | 0 | 0 | 8 | M | 2 |  |  |  | ROZPOCET | 0 | 0 | 0 | 0 | 0 | 2 | 0 | 4 | -1170104936
467 | M | 553410009700.S-ZSe22 | HLINÍKOVÁ ZASKLENÁ STENA, cca 2000 x 2800 mm, viď. PD, ZSe.22 | ks | 1 |  | 0 |  |  |  | znížená |  | 0 | 0.052 | 0.052 | 0 | 0 | 8 | M | 2 |  |  |  | ROZPOCET | 0 | 0 | 0 | 0 | 0 | 2 | 0 | 4 | -1038727247
468 | M | 553410009700.S-ZSe23 | HLINÍKOVÁ ZASKLENÁ STENA, cca 1800 x 2500 mm, viď. PD, ZSe.23 | ks | 1 |  | 0 |  |  |  | znížená |  | 0 | 0.052 | 0.052 | 0 | 0 | 8 | M | 2 |  |  |  | ROZPOCET | 0 | 0 | 0 | 0 | 0 | 2 | 0 | 4 | 1231274937
469 | M | 553410009700.S-ZSe24 | HLINÍKOVÁ ZASKLENÁ STENA, cca 1200 x 2500 mm, viď. PD, ZSe.24 | ks | 1 |  | 0 |  |  |  | znížená |  | 0 | 0.052 | 0.052 | 0 | 0 | 8 | M | 2 |  |  |  | ROZPOCET | 0 | 0 | 0 | 0 | 0 | 2 | 0 | 4 | 1805205214
470 | M | 553410009700.S-ZSe25 | HLINÍKOVÁ ZASKLENÁ STENA, cca 14240 x 12390(0) mm, viď. PD, ZSe.25 | ks | 1 |  | 0 |  |  |  | znížená |  | 0 | 0.052 | 0.052 | 0 | 0 | 8 | M | 2 |  |  |  | ROZPOCET | 0 | 0 | 0 | 0 | 0 | 2 | 0 | 4 | 1655046816
471 | M | 553410009700.S-ZSe26 | HLINÍKOVÁ ZASKLENÁ STENA, cca 14240 x 12390(0) mm, viď. PD, ZSe.26 | ks | 1 |  | 0 |  |  |  | znížená |  | 0 | 0.052 | 0.052 | 0 | 0 | 8 | M | 2 |  |  |  | ROZPOCET | 0 | 0 | 0 | 0 | 0 | 2 | 0 | 4 | -481708784
472 | M | 553410009700.S-ZSe27 | HLINÍKOVÁ ZASKLENÁ STENA, cca 14240 x 12360 mm, viď. PD, ZSe.27 | ks | 1 |  | 0 |  |  |  | znížená |  | 0 | 0.052 | 0.052 | 0 | 0 | 8 | M | 2 |  |  |  | ROZPOCET | 0 | 0 | 0 | 0 | 0 | 2 | 0 | 4 | 1669669574
473 | M | 553410009700.S-ZSe28 | HLINÍKOVÁ ZASKLENÁ STENA, cca 14240 x 12360 mm, viď. PD, ZSe.28 | ks | 1 |  | 0 |  |  |  | znížená |  | 0 | 0.052 | 0.052 | 0 | 0 | 8 | M | 2 |  |  |  | ROZPOCET | 0 | 0 | 0 | 0 | 0 | 2 | 0 | 4 | -969703552
474 | M | 553410009700.S-O1 | EXTERIÉROVÉ HLINÍKOVÉ OKNO, cca 1500 x 1800mm, viď. PD, O1 | ks | 4 |  | 0 |  |  |  | znížená |  | 0 | 0.052 | 0.208 | 0 | 0 | 8 | M | 2 |  |  |  | ROZPOCET | 0 | 0 | 0 | 0 | 0 | 2 | 0 | 4 | 741163656
475 | M | 553410009700.S-O2 | EXTERIÉROVÉ HLINÍKOVÉ OKNO, cca 1500 x 1800mm, viď. PD, O2 | ks | 1 |  | 0 |  |  |  | znížená |  | 0 | 0.052 | 0.052 | 0 | 0 | 8 | M | 2 |  |  |  | ROZPOCET | 0 | 0 | 0 | 0 | 0 | 2 | 0 | 4 | 966409982
476 | M | 553410009700.S-O3 | EXTERIÉROVÉ HLINÍKOVÉ OKNO, cca 2600 x 1800mm, viď. PD, O3 | ks | 1 |  | 0 |  |  |  | znížená |  | 0 | 0.052 | 0.052 | 0 | 0 | 8 | M | 2 |  |  |  | ROZPOCET | 0 | 0 | 0 | 0 | 0 | 2 | 0 | 4 | -1848157921
477 | M | 553410009700.S-O4A | EXTERIÉROVÉ HLINÍKOVÉ OKNO, cca 2000 x 1800mm, viď. PD, O4A | ks | 11 |  | 0 |  |  |  | znížená |  | 0 | 0.052 | 0.572 | 0 | 0 | 8 | M | 2 |  |  |  | ROZPOCET | 0 | 0 | 0 | 0 | 0 | 2 | 0 | 4 | -1229799400
478 | M | 553410009700.S-O4B | EXTERIÉROVÉ HLINÍKOVÉ OKNO, cca 2000 x 1800mm, viď. PD, O4B | ks | 22 |  | 0 |  |  |  | znížená |  | 0 | 0.052 | 1.144 | 0 | 0 | 8 | M | 2 |  |  |  | ROZPOCET | 0 | 0 | 0 | 0 | 0 | 2 | 0 | 4 | 405953731
479 | M | 553410009700.S-O5 | EXTERIÉROVÉ HLINÍKOVÉ OKNO, cca 2700 x 1800mm, viď. PD, O5 | ks | 1 |  | 0 |  |  |  | znížená |  | 0 | 0.052 | 0.052 | 0 | 0 | 8 | M | 2 |  |  |  | ROZPOCET | 0 | 0 | 0 | 0 | 0 | 2 | 0 | 4 | 2093566688
480 | M | 553410009700.S-O6A | EXTERIÉROVÉ HLINÍKOVÉ OKNO, cca 3000 x 1800mm, viď. PD, O6A | ks | 1 |  | 0 |  |  |  | znížená |  | 0 | 0.052 | 0.052 | 0 | 0 | 8 | M | 2 |  |  |  | ROZPOCET | 0 | 0 | 0 | 0 | 0 | 2 | 0 | 4 | -1694005129
481 | M | 553410009700.S-O6B | EXTERIÉROVÉ HLINÍKOVÉ OKNO, cca 3000 x 1800mm, viď. PD, O6B | ks | 1 |  | 0 |  |  |  | znížená |  | 0 | 0.052 | 0.052 | 0 | 0 | 8 | M | 2 |  |  |  | ROZPOCET | 0 | 0 | 0 | 0 | 0 | 2 | 0 | 4 | -730227202
482 | M | 553410009700.S-O7 | EXTERIÉROVÉ HLINÍKOVÉ OKNO, cca 2500 x 1800mm, viď. PD, O7 | ks | 2 |  | 0 |  |  |  | znížená |  | 0 | 0.052 | 0.104 | 0 | 0 | 8 | M | 2 |  |  |  | ROZPOCET | 0 | 0 | 0 | 0 | 0 | 2 | 0 | 4 | -1775305023
483 | M | 553410009700.S-O8 | EXTERIÉROVÉ HLINÍKOVÉ OKNO, cca 3000 x 1800mm, viď. PD, O8 | ks | 14 |  | 0 |  |  |  | znížená |  | 0 | 0.052 | 0.728 | 0 | 0 | 8 | M | 2 |  |  |  | ROZPOCET | 0 | 0 | 0 | 0 | 0 | 2 | 0 | 4 | -1852663999
484 | M | 553410009700.S-O8B | EXTERIÉROVÉ HLINÍKOVÉ OKNO, cca 3000 x 1800mm, viď. PD, OB | ks | 13 |  | 0 |  |  |  | znížená |  | 0 | 0.052 | 0.676 | 0 | 0 | 8 | M | 2 |  |  |  | ROZPOCET | 0 | 0 | 0 | 0 | 0 | 2 | 0 | 4 | -1839441013
485 | M | 553410009700.S-O8C | EXTERIÉROVÉ HLINÍKOVÉ OKNO, cca 3000 x 1800mm, viď. PD, O8C | ks | 15 |  | 0 |  |  |  | znížená |  | 0 | 0.052 | 0.78 | 0 | 0 | 8 | M | 2 |  |  |  | ROZPOCET | 0 | 0 | 0 | 0 | 0 | 2 | 0 | 4 | 49871578
486 | M | 553410009700.S-O9 | EXTERIÉROVÉ HLINÍKOVÉ OKNO, cca 1500 x 1800mm, viď. PD, O9 | ks | 2 |  | 0 |  |  |  | znížená |  | 0 | 0.052 | 0.104 | 0 | 0 | 8 | M | 2 |  |  |  | ROZPOCET | 0 | 0 | 0 | 0 | 0 | 2 | 0 | 4 | -1039724114
487 | M | 553410009700.S-O10A | EXTERIÉROVÉ HLINÍKOVÉ OKNO, cca 2000 x 1800mm, viď. PD, O10A | ks | 1 |  | 0 |  |  |  | znížená |  | 0 | 0.052 | 0.052 | 0 | 0 | 8 | M | 2 |  |  |  | ROZPOCET | 0 | 0 | 0 | 0 | 0 | 2 | 0 | 4 | 1970351064
488 | M | 553410009700.S-O10B | EXTERIÉROVÉ HLINÍKOVÉ OKNO, cca 2000 x 1800mm, viď. PD, O10B | ks | 11 |  | 0 |  |  |  | znížená |  | 0 | 0.052 | 0.572 | 0 | 0 | 8 | M | 2 |  |  |  | ROZPOCET | 0 | 0 | 0 | 0 | 0 | 2 | 0 | 4 | -64594574
489 | M | 553410009700.S-O10C | EXTERIÉROVÉ HLINÍKOVÉ OKNO, cca 2000 x 1800mm, viď. PD, O10C | ks | 23 |  | 0 |  |  |  | znížená |  | 0 | 0.052 | 1.196 | 0 | 0 | 8 | M | 2 |  |  |  | ROZPOCET | 0 | 0 | 0 | 0 | 0 | 2 | 0 | 4 | 383557689
490 | M | 553410009700.S-O11 | EXTERIÉROVÉ HLINÍKOVÉ OKNO, cca 2500 x 1800mm, viď. PD, O11 | ks | 6 |  | 0 |  |  |  | znížená |  | 0 | 0.052 | 0.312 | 0 | 0 | 8 | M | 2 |  |  |  | ROZPOCET | 0 | 0 | 0 | 0 | 0 | 2 | 0 | 4 | -1726500252
491 | M | 553410009700.S-O12A | EXTERIÉROVÉ HLINÍKOVÉ OKNO, cca 3000 x 1800mm, viď. PD, O12A | ks | 5 |  | 0 |  |  |  | znížená |  | 0 | 0.052 | 0.26 | 0 | 0 | 8 | M | 2 |  |  |  | ROZPOCET | 0 | 0 | 0 | 0 | 0 | 2 | 0 | 4 | -746503679
492 | M | 553410009700.S-O12B | EXTERIÉROVÉ HLINÍKOVÉ OKNO, cca 3000 x 1800mm, viď. PD, O12B | ks | 9 |  | 0 |  |  |  | znížená |  | 0 | 0.052 | 0.468 | 0 | 0 | 8 | M | 2 |  |  |  | ROZPOCET | 0 | 0 | 0 | 0 | 0 | 2 | 0 | 4 | -1083522639
493 | M | 553410009700.S-O12C | EXTERIÉROVÉ HLINÍKOVÉ OKNO, cca 3000 x 1800mm, viď. PD, O12C | ks | 10 |  | 0 |  |  |  | znížená |  | 0 | 0.052 | 0.52 | 0 | 0 | 8 | M | 2 |  |  |  | ROZPOCET | 0 | 0 | 0 | 0 | 0 | 2 | 0 | 4 | -1838530277
494 | M | 553410009700.S-O13 | EXTERIÉROVÉ HLINÍKOVÉ OKNO, cca 1000 x 1800mm, viď. PD, O13 | ks | 1 |  | 0 |  |  |  | znížená |  | 0 | 0.052 | 0.052 | 0 | 0 | 8 | M | 2 |  |  |  | ROZPOCET | 0 | 0 | 0 | 0 | 0 | 2 | 0 | 4 | 1791704954
495 | M | 553410009700.S-O14A | EXTERIÉROVÉ HLINÍKOVÉ OKNO, cca 2000 x 1800mm, viď. PD, O14A | ks | 1 |  | 0 |  |  |  | znížená |  | 0 | 0.052 | 0.052 | 0 | 0 | 8 | M | 2 |  |  |  | ROZPOCET | 0 | 0 | 0 | 0 | 0 | 2 | 0 | 4 | -146391409
496 | M | 553410009700.S-O14B | EXTERIÉROVÉ HLINÍKOVÉ OKNO, cca 2000 x 1800mm, viď. PD, O14B | ks | 5 |  | 0 |  |  |  | znížená |  | 0 | 0.052 | 0.26 | 0 | 0 | 8 | M | 2 |  |  |  | ROZPOCET | 0 | 0 | 0 | 0 | 0 | 2 | 0 | 4 | 1874859030
497 | M | 553410009700.S-O14C | EXTERIÉROVÉ HLINÍKOVÉ OKNO, cca 2000 x 1800mm, viď. PD, O14C | ks | 3 |  | 0 |  |  |  | znížená |  | 0 | 0.052 | 0.156 | 0 | 0 | 8 | M | 2 |  |  |  | ROZPOCET | 0 | 0 | 0 | 0 | 0 | 2 | 0 | 4 | -1108530555
498 | M | 553410009700.S-O15 | EXTERIÉROVÉ HLINÍKOVÉ OKNO, cca 1000 x 1800mm, viď. PD, O15 | ks | 1 |  | 0 |  |  |  | znížená |  | 0 | 0.052 | 0.052 | 0 | 0 | 8 | M | 2 |  |  |  | ROZPOCET | 0 | 0 | 0 | 0 | 0 | 2 | 0 | 4 | -988339293
499 | M | 553410009700.S-O16B | EXTERIÉROVÉ HLINÍKOVÉ OKNO, cca 1200 x 1800mm, viď. PD, O16B | ks | 1 |  | 0 |  |  |  | znížená |  | 0 | 0.052 | 0.052 | 0 | 0 | 8 | M | 2 |  |  |  | ROZPOCET | 0 | 0 | 0 | 0 | 0 | 2 | 0 | 4 | 219605425
500 | M | 553410009700.S-O16C | EXTERIÉROVÉ HLINÍKOVÉ OKNO, cca 1200 x 1800mm, viď. PD, O16C | ks | 1 |  | 0 |  |  |  | znížená |  | 0 | 0.052 | 0.052 | 0 | 0 | 8 | M | 2 |  |  |  | ROZPOCET | 0 | 0 | 0 | 0 | 0 | 2 | 0 | 4 | 2030720724
501 | M | 553410009700.S-O17 | EXTERIÉROVÉ HLINÍKOVÉ OKNO, cca 2500 x 1800mm, viď. PD, O17 | ks | 1 |  | 0 |  |  |  | znížená |  | 0 | 0.052 | 0.052 | 0 | 0 | 8 | M | 2 |  |  |  | ROZPOCET | 0 | 0 | 0 | 0 | 0 | 2 | 0 | 4 | 194760619
502 | M | 553410009700.S-O18 | EXTERIÉROVÉ HLINÍKOVÉ OKNO, cca 1500 x 1800mm, viď. PD, O18 | ks | 1 |  | 0 |  |  |  | znížená |  | 0 | 0.052 | 0.052 | 0 | 0 | 8 | M | 2 |  |  |  | ROZPOCET | 0 | 0 | 0 | 0 | 0 | 2 | 0 | 4 | -1350168381
503 | M | 553410009700.S-O19 | EXTERIÉROVÉ HLINÍKOVÉ OKNO, cca 2400 x 1800mm, viď. PD, O19 | ks | 5 |  | 0 |  |  |  | znížená |  | 0 | 0.052 | 0.26 | 0 | 0 | 8 | M | 2 |  |  |  | ROZPOCET | 0 | 0 | 0 | 0 | 0 | 2 | 0 | 4 | -1924626207
504 | M | 553410009700.S-O20B | EXTERIÉROVÉ HLINÍKOVÉ OKNO, cca 1500 x 1800mm, viď. PD, O20B | ks | 3 |  | 0 |  |  |  | znížená |  | 0 | 0.052 | 0.156 | 0 | 0 | 8 | M | 2 |  |  |  | ROZPOCET | 0 | 0 | 0 | 0 | 0 | 2 | 0 | 4 | 759490869
505 | M | 553410009700.S-O20C | EXTERIÉROVÉ HLINÍKOVÉ OKNO, cca 1500 x 1800mm, viď. PD, O20C | ks | 6 |  | 0 |  |  |  | znížená |  | 0 | 0.052 | 0.312 | 0 | 0 | 8 | M | 2 |  |  |  | ROZPOCET | 0 | 0 | 0 | 0 | 0 | 2 | 0 | 4 | 1553103648
506 | M | 553410009700.S-O21 | EXTERIÉROVÉ HLINÍKOVÉ OKNO, cca 1000 x 1800mm, viď. PD, O21 | ks | 2 |  | 0 |  |  |  | znížená |  | 0 | 0.052 | 0.104 | 0 | 0 | 8 | M | 2 |  |  |  | ROZPOCET | 0 | 0 | 0 | 0 | 0 | 2 | 0 | 4 | 100126582
507 | M | 553410009700.S-O21B | EXTERIÉROVÉ HLINÍKOVÉ OKNO, cca 1000 x 1800mm, viď. PD, O21B | ks | 1 |  | 0 |  |  |  | znížená |  | 0 | 0.052 | 0.052 | 0 | 0 | 8 | M | 2 |  |  |  | ROZPOCET | 0 | 0 | 0 | 0 | 0 | 2 | 0 | 4 | -731969130
508 | M | 553410009700.S-O21C | EXTERIÉROVÉ HLINÍKOVÉ OKNO, cca 1000 x 1800mm, viď. PD, O21C | ks | 2 |  | 0 |  |  |  | znížená |  | 0 | 0.052 | 0.104 | 0 | 0 | 8 | M | 2 |  |  |  | ROZPOCET | 0 | 0 | 0 | 0 | 0 | 2 | 0 | 4 | -1435487117
509 | M | 553410009700.S-O22B | EXTERIÉROVÉ HLINÍKOVÉ OKNO, cca 2750 x 1800mm, viď. PD, O22B | ks | 2 |  | 0 |  |  |  | znížená |  | 0 | 0.052 | 0.104 | 0 | 0 | 8 | M | 2 |  |  |  | ROZPOCET | 0 | 0 | 0 | 0 | 0 | 2 | 0 | 4 | -1799188370
510 | M | 553410009700.S-O22C | EXTERIÉROVÉ HLINÍKOVÉ OKNO, cca 2750 x 1800mm, viď. PD, O22C | ks | 4 |  | 0 |  |  |  | znížená |  | 0 | 0.052 | 0.208 | 0 | 0 | 8 | M | 2 |  |  |  | ROZPOCET | 0 | 0 | 0 | 0 | 0 | 2 | 0 | 4 | 1801119104
511 | M | 553410009700.S-O23 | EXTERIÉROVÉ HLINÍKOVÉ OKNO, cca 900 x 1800mm, viď. PD, O23 | ks | 1 |  | 0 |  |  |  | znížená |  | 0 | 0.052 | 0.052 | 0 | 0 | 8 | M | 2 |  |  |  | ROZPOCET | 0 | 0 | 0 | 0 | 0 | 2 | 0 | 4 | 1550894765
512 | M | 553410009700.S-O24A | EXTERIÉROVÉ HLINÍKOVÉ OKNO, cca 1200 x 1800mm, viď. PD, O24A | ks | 1 |  | 0 |  |  |  | znížená |  | 0 | 0.052 | 0.052 | 0 | 0 | 8 | M | 2 |  |  |  | ROZPOCET | 0 | 0 | 0 | 0 | 0 | 2 | 0 | 4 | -717320362
513 | M | 553410009700.S-O24B | EXTERIÉROVÉ HLINÍKOVÉ OKNO, cca 1200 x 1800mm, viď. PD, O24B | ks | 3 |  | 0 |  |  |  | znížená |  | 0 | 0.052 | 0.156 | 0 | 0 | 8 | M | 2 |  |  |  | ROZPOCET | 0 | 0 | 0 | 0 | 0 | 2 | 0 | 4 | 1987631892
514 | M | 553410009700.S-O24C | EXTERIÉROVÉ HLINÍKOVÉ OKNO, cca 1200 x 1800mm, viď. PD, O24C | ks | 2 |  | 0 |  |  |  | znížená |  | 0 | 0.052 | 0.104 | 0 | 0 | 8 | M | 2 |  |  |  | ROZPOCET | 0 | 0 | 0 | 0 | 0 | 2 | 0 | 4 | -1085106297
515 | M | 553410009700.S-O25 | EXTERIÉROVÉ HLINÍKOVÉ OKNO, cca 1750 x 1800mm, viď. PD, O25 | ks | 1 |  | 0 |  |  |  | znížená |  | 0 | 0.052 | 0.052 | 0 | 0 | 8 | M | 2 |  |  |  | ROZPOCET | 0 | 0 | 0 | 0 | 0 | 2 | 0 | 4 | 2042627462
516 | M | 553410009700.S-O26 | EXTERIÉROVÉ HLINÍKOVÉ OKNO, cca 2000 x 1800mm, viď. PD, O26 | ks | 2 |  | 0 |  |  |  | znížená |  | 0 | 0.052 | 0.104 | 0 | 0 | 8 | M | 2 |  |  |  | ROZPOCET | 0 | 0 | 0 | 0 | 0 | 2 | 0 | 4 | -656434660
517 | M | 553410009700.S-O27B | EXTERIÉROVÉ HLINÍKOVÉ OKNO, cca 1000 x 1800mm, viď. PD, O27B | ks | 2 |  | 0 |  |  |  | znížená |  | 0 | 0.052 | 0.104 | 0 | 0 | 8 | M | 2 |  |  |  | ROZPOCET | 0 | 0 | 0 | 0 | 0 | 2 | 0 | 4 | 2039606017
518 | M | 553410009700.S-O27C | EXTERIÉROVÉ HLINÍKOVÉ OKNO, cca 1000 x 1800mm, viď. PD, O27C | ks | 1 |  | 0 |  |  |  | znížená |  | 0 | 0.052 | 0.052 | 0 | 0 | 8 | M | 2 |  |  |  | ROZPOCET | 0 | 0 | 0 | 0 | 0 | 2 | 0 | 4 | 1134888904
519 | M | 553410009700.S-O28 | EXTERIÉROVÉ HLINÍKOVÉ OKNO, cca 1200 x 1800mm, viď. PD, O28 | ks | 1 |  | 0 |  |  |  | znížená |  | 0 | 0.052 | 0.052 | 0 | 0 | 8 | M | 2 |  |  |  | ROZPOCET | 0 | 0 | 0 | 0 | 0 | 2 | 0 | 4 | -829190483
520 | M | 553410009700.S-O29B | EXTERIÉROVÉ HLINÍKOVÉ OKNO, cca 2000 x 1800mm, EI60/D1, viď. PD, O29B | ks | 1 |  | 0 |  |  |  | znížená |  | 0 | 0.052 | 0.052 | 0 | 0 | 8 | M | 2 |  |  |  | ROZPOCET | 0 | 0 | 0 | 0 | 0 | 2 | 0 | 4 | -1443280659
521 | M | 553410009700.S-O29C | EXTERIÉROVÉ HLINÍKOVÉ OKNO, cca 2000 x 1800mm, EI60/D1, viď. PD, O29C | ks | 1 |  | 0 |  |  |  | znížená |  | 0 | 0.052 | 0.052 | 0 | 0 | 8 | M | 2 |  |  |  | ROZPOCET | 0 | 0 | 0 | 0 | 0 | 2 | 0 | 4 | -1235314630
522 | M | 553410009700.S-O30 | EXTERIÉROVÉ HLINÍKOVÉ OKNO, cca 3000 x 1800mm, viď. PD, O30 | ks | 1 |  | 0 |  |  |  | znížená |  | 0 | 0.052 | 0.052 | 0 | 0 | 8 | M | 2 |  |  |  | ROZPOCET | 0 | 0 | 0 | 0 | 0 | 2 | 0 | 4 | 213497143
523 | M | 553410009700.S-O31 | EXTERIÉROVÉ HLINÍKOVÉ OKNO, cca 2000 x 1800mm, viď. PD, O31 | ks | 1 |  | 0 |  |  |  | znížená |  | 0 | 0.052 | 0.052 | 0 | 0 | 8 | M | 2 |  |  |  | ROZPOCET | 0 | 0 | 0 | 0 | 0 | 2 | 0 | 4 | -1642977106
524 | M | 553410009700.S-ZSi05 | HLINÍKOVÁ ZASKLENÁ STENA, cca 3400 x 2800mm, viď. PD, ZSi.05 | ks | 1 |  | 0 |  |  |  | znížená |  | 0 | 0.052 | 0.052 | 0 | 0 | 8 | M | 2 |  |  |  | ROZPOCET | 0 | 0 | 0 | 0 | 0 | 2 | 0 | 4 | -1741199794
525 | M | 553410009700.S-ZSi17 | HLINÍKOVÁ ZASKLENÁ STENA, cca 1780 x 2150mm, viď. PD, ZSi.17 | ks | 1 |  | 0 |  |  |  | znížená |  | 0 | 0.052 | 0.052 | 0 | 0 | 8 | M | 2 |  |  |  | ROZPOCET | 0 | 0 | 0 | 0 | 0 | 2 | 0 | 4 | -2068327888
526 | M | 553410009700.S-ZSi20 | HLINÍKOVÁ ZASKLENÁ STENA, cca 3725 x 2800mm, viď. PD, ZSi.20 | ks | 1 |  | 0 |  |  |  | znížená |  | 0 | 0.052 | 0.052 | 0 | 0 | 8 | M | 2 |  |  |  | ROZPOCET | 0 | 0 | 0 | 0 | 0 | 2 | 0 | 4 | 131465403
527 | M | 553410009700.S-ZSi21 | HLINÍKOVÁ ZASKLENÁ STENA, cca 4000 x 2800mm, viď. PD, ZSi.21 | ks | 1 |  | 0 |  |  |  | znížená |  | 0 | 0.052 | 0.052 | 0 | 0 | 8 | M | 2 |  |  |  | ROZPOCET | 0 | 0 | 0 | 0 | 0 | 2 | 0 | 4 | 426728514
528 | M | 553410009700.S-ZSi26 | HLINÍKOVÁ ZASKLENÁ STENA, cca 2500 x 2150mm, viď. PD, ZSi.26 | ks | 1 |  | 0 |  |  |  | znížená |  | 0 | 0.052 | 0.052 | 0 | 0 | 8 | M | 2 |  |  |  | ROZPOCET | 0 | 0 | 0 | 0 | 0 | 2 | 0 | 4 | 1912258833
529 | M | 553410009700.S-ZSi27 | HLINÍKOVÁ ZASKLENÁ STENA, cca 3250 x 2150mm, viď. PD, ZSi.27 | ks | 1 |  | 0 |  |  |  | znížená |  | 0 | 0.052 | 0.052 | 0 | 0 | 8 | M | 2 |  |  |  | ROZPOCET | 0 | 0 | 0 | 0 | 0 | 2 | 0 | 4 | -464014599
530 | M | 553410009700.S-ZSi28 | HLINÍKOVÁ ZASKLENÁ STENA, cca 1975 x 2800mm, viď. PD, ZSi.28 | ks | 1 |  | 0 |  |  |  | znížená |  | 0 | 0.052 | 0.052 | 0 | 0 | 8 | M | 2 |  |  |  | ROZPOCET | 0 | 0 | 0 | 0 | 0 | 2 | 0 | 4 | 461672213
531 | M | 553410009700.S-ZSi29 | HLINÍKOVÁ ZASKLENÁ STENA, cca 2250 x 2800mm, viď. PD, ZSi.29 | ks | 1 |  | 0 |  |  |  | znížená |  | 0 | 0.052 | 0.052 | 0 | 0 | 8 | M | 2 |  |  |  | ROZPOCET | 0 | 0 | 0 | 0 | 0 | 2 | 0 | 4 | 1199170935
532 | M | 553410009700.S-ZSi30 | HLINÍKOVÁ ZASKLENÁ STENA, cca 2650 x 2150mm, viď. PD, ZSi.30 | ks | 1 |  | 0 |  |  |  | znížená |  | 0 | 0.052 | 0.052 | 0 | 0 | 8 | M | 2 |  |  |  | ROZPOCET | 0 | 0 | 0 | 0 | 0 | 2 | 0 | 4 | 1171107136
533 | M | 553410009700.S-ZSi31 | HLINÍKOVÁ ZASKLENÁ STENA, cca 2770 x 1250mm, viď. PD, ZSi.31 | ks | 1 |  | 0 |  |  |  | znížená |  | 0 | 0.052 | 0.052 | 0 | 0 | 8 | M | 2 |  |  |  | ROZPOCET | 0 | 0 | 0 | 0 | 0 | 2 | 0 | 4 | 868336454
534 | M | 553410009700.S-ZSi32 | HLINÍKOVÁ ZASKLENÁ STENA, cca 2375 x 2150mm, viď. PD, ZSi.32 | ks | 1 |  | 0 |  |  |  | znížená |  | 0 | 0.052 | 0.052 | 0 | 0 | 8 | M | 2 |  |  |  | ROZPOCET | 0 | 0 | 0 | 0 | 0 | 2 | 0 | 4 | 1095098717
535 | M | 553410009700.S-ZSi33 | HLINÍKOVÁ ZASKLENÁ STENA, cca 4775 x 2150mm, viď. PD, ZSi.33 | ks | 1 |  | 0 |  |  |  | znížená |  | 0 | 0.052 | 0.052 | 0 | 0 | 8 | M | 2 |  |  |  | ROZPOCET | 0 | 0 | 0 | 0 | 0 | 2 | 0 | 4 | 1997578186
536 | M | 553410009700.S-ZSi34 | HLINÍKOVÁ ZASKLENÁ STENA, cca 4775 x 2150mm, viď. PD, ZSi.34 | ks | 1 |  | 0 |  |  |  | znížená |  | 0 | 0.052 | 0.052 | 0 | 0 | 8 | M | 2 |  |  |  | ROZPOCET | 0 | 0 | 0 | 0 | 0 | 2 | 0 | 4 | -394663783
537 | M | 553410009700.S-ZSi35 | HLINÍKOVÁ ZASKLENÁ STENA, cca 1900 x 1250mm, viď. PD, ZSi.35 | ks | 1 |  | 0 |  |  |  | znížená |  | 0 | 0.052 | 0.052 | 0 | 0 | 8 | M | 2 |  |  |  | ROZPOCET | 0 | 0 | 0 | 0 | 0 | 2 | 0 | 4 | 462223184
538 | M | 553410009700.S-ZSi36 | HLINÍKOVÁ ZASKLENÁ STENA, cca 1900 x 1250mm, viď. PD, ZSi.36 | ks | 1 |  | 0 |  |  |  | znížená |  | 0 | 0.052 | 0.052 | 0 | 0 | 8 | M | 2 |  |  |  | ROZPOCET | 0 | 0 | 0 | 0 | 0 | 2 | 0 | 4 | -974908278
539 | M | 553410009700.S-ZSi38 | HLINÍKOVÁ ZASKLENÁ STENA, cca 1400 x 2150mm, viď. PD, ZSi.38 | ks | 1 |  | 0 |  |  |  | znížená |  | 0 | 0.052 | 0.052 | 0 | 0 | 8 | M | 2 |  |  |  | ROZPOCET | 0 | 0 | 0 | 0 | 0 | 2 | 0 | 4 | 1846281122
540 | M | 553410009700.S-ZSi44 | HLINÍKOVÁ ZASKLENÁ STENA, cca 2000 x 1250mm, viď. PD, ZSi.44 | ks | 1 |  | 0 |  |  |  | znížená |  | 0 | 0.052 | 0.052 | 0 | 0 | 8 | M | 2 |  |  |  | ROZPOCET | 0 | 0 | 0 | 0 | 0 | 2 | 0 | 4 | 62314464
541 | M | 553410009700.S-ZSi47 | HLINÍKOVÁ ZASKLENÁ STENA, cca 2925 x 1250mm, viď. PD, ZSi.47 | ks | 1 |  | 0 |  |  |  | znížená |  | 0 | 0.052 | 0.052 | 0 | 0 | 8 | M | 2 |  |  |  | ROZPOCET | 0 | 0 | 0 | 0 | 0 | 2 | 0 | 4 | -327824725
542 | M | 553410009700.S-ZSi48 | HLINÍKOVÁ ZASKLENÁ STENA, cca 2925 x 1250mm, viď. PD, ZSi.48 | ks | 1 |  | 0 |  |  |  | znížená |  | 0 | 0.052 | 0.052 | 0 | 0 | 8 | M | 2 |  |  |  | ROZPOCET | 0 | 0 | 0 | 0 | 0 | 2 | 0 | 4 | -1145133628
543 | M | 553410009700.S-ZSi50 | HLINÍKOVÁ ZASKLENÁ STENA, cca 2000 x 1250mm, viď. PD, ZSi.50 | ks | 1 |  | 0 |  |  |  | znížená |  | 0 | 0.052 | 0.052 | 0 | 0 | 8 | M | 2 |  |  |  | ROZPOCET | 0 | 0 | 0 | 0 | 0 | 2 | 0 | 4 | -1547947271
544 | M | 553410009700.S-ZSi52 | HLINÍKOVÁ ZASKLENÁ STENA, cca 1900 x 1250mm, viď. PD, ZSi.52 | ks | 1 |  | 0 |  |  |  | znížená |  | 0 | 0.052 | 0.052 | 0 | 0 | 8 | M | 2 |  |  |  | ROZPOCET | 0 | 0 | 0 | 0 | 0 | 2 | 0 | 4 | -1177175845
545 | M | 553410009700.S-ZSi53 | HLINÍKOVÁ ZASKLENÁ STENA, cca 1900 x 1250mm, viď. PD, ZSi.53 | ks | 1 |  | 0 |  |  |  | znížená |  | 0 | 0.052 | 0.052 | 0 | 0 | 8 | M | 2 |  |  |  | ROZPOCET | 0 | 0 | 0 | 0 | 0 | 2 | 0 | 4 | 836067375
546 | M | 553410009700.S-ZSi55 | HLINÍKOVÁ ZASKLENÁ STENA, cca 6770 x 2150mm, viď. PD, ZSi.55 | ks | 1 |  | 0 |  |  |  | znížená |  | 0 | 0.052 | 0.052 | 0 | 0 | 8 | M | 2 |  |  |  | ROZPOCET | 0 | 0 | 0 | 0 | 0 | 2 | 0 | 4 | -572242145
547 | M | 553410009700.S-ZSi56 | HLINÍKOVÁ ZASKLENÁ STENA, cca 6295 x 2150mm, viď. PD, ZSi.56 | ks | 1 |  | 0 |  |  |  | znížená |  | 0 | 0.052 | 0.052 | 0 | 0 | 8 | M | 2 |  |  |  | ROZPOCET | 0 | 0 | 0 | 0 | 0 | 2 | 0 | 4 | 80523760
548 | M | 553410009700.S-ZSi57 | HLINÍKOVÁ ZASKLENÁ STENA, cca 2650 x 2800mm, viď. PD, ZSi.57 | ks | 1 |  | 0 |  |  |  | znížená |  | 0 | 0.052 | 0.052 | 0 | 0 | 8 | M | 2 |  |  |  | ROZPOCET | 0 | 0 | 0 | 0 | 0 | 2 | 0 | 4 | 1959054833
549 | M | 553410009700.S-ZSi62 | HLINÍKOVÁ ZASKLENÁ STENA, cca 2650 x 2800mm, viď. PD, ZSi.62 | ks | 1 |  | 0 |  |  |  | znížená |  | 0 | 0.052 | 0.052 | 0 | 0 | 8 | M | 2 |  |  |  | ROZPOCET | 0 | 0 | 0 | 0 | 0 | 2 | 0 | 4 | -999450193
550 | M | 553410009700.S-ZSi77 | HLINÍKOVÁ ZASKLENÁ STENA, cca 2150 x 2800mm, viď. PD, ZSi.77 | ks | 1 |  | 0 |  |  |  | znížená |  | 0 | 0.052 | 0.052 | 0 | 0 | 8 | M | 2 |  |  |  | ROZPOCET | 0 | 0 | 0 | 0 | 0 | 2 | 0 | 4 | -2027948380
551 | M | 553410009700.S-ZSi79 | HLINÍKOVÁ ZASKLENÁ STENA, cca 2740 x 1250mm, viď. PD, ZSi.79 | ks | 1 |  | 0 |  |  |  | znížená |  | 0 | 0.052 | 0.052 | 0 | 0 | 8 | M | 2 |  |  |  | ROZPOCET | 0 | 0 | 0 | 0 | 0 | 2 | 0 | 4 | -1167526957
552 | M | 553410009700.S-ZSi82 | HLINÍKOVÁ ZASKLENÁ STENA, cca 1000 x 1250mm, viď. PD, ZSi.82 | ks | 1 |  | 0 |  |  |  | znížená |  | 0 | 0.052 | 0.052 | 0 | 0 | 8 | M | 2 |  |  |  | ROZPOCET | 0 | 0 | 0 | 0 | 0 | 2 | 0 | 4 | 1881279160
553 | M | 553410009700.S-ZSi03 | HLINÍKOVÁ ZASKLENÁ STENA INTERIÉROVÁ POŽIARNA, cca 2725 x 2800mm, viď. PD, EI45/D3-C, ZSi.03 | ks | 1 |  | 0 |  |  |  | znížená |  | 0 | 0.052 | 0.052 | 0 | 0 | 8 | M | 2 |  |  |  | ROZPOCET | 0 | 0 | 0 | 0 | 0 | 2 | 0 | 4 | -1748560948
554 | M | 553410009700.S-ZSi04 | HLINÍKOVÁ ZASKLENÁ STENA INTERIÉROVÁ POŽIARNA, cca 1650 x 2150mm, viď. PD, ZSi.04 | ks | 1 |  | 0 |  |  |  | znížená |  | 0 | 0.052 | 0.052 | 0 | 0 | 8 | M | 2 |  |  |  | ROZPOCET | 0 | 0 | 0 | 0 | 0 | 2 | 0 | 4 | 176577168
555 | M | 553410009700.S-ZSi06 | HLINÍKOVÁ ZASKLENÁ STENA INTERIÉROVÁ POŽIARNA, cca 4200 x 2800mm, viď. PD, EI45/D3-C, ZSi.06 | ks | 1 |  | 0 |  |  |  | znížená |  | 0 | 0.052 | 0.052 | 0 | 0 | 8 | M | 2 |  |  |  | ROZPOCET | 0 | 0 | 0 | 0 | 0 | 2 | 0 | 4 | 395747843
556 | M | 553410009700.S-ZSi07 | HLINÍKOVÁ ZASKLENÁ STENA INTERIÉROVÁ POŽIARNA, cca 2800 x 2800mm, viď. PD, EI45/D3-C, ZSi.07 | ks | 1 |  | 0 |  |  |  | znížená |  | 0 | 0.052 | 0.052 | 0 | 0 | 8 | M | 2 |  |  |  | ROZPOCET | 0 | 0 | 0 | 0 | 0 | 2 | 0 | 4 | -1501095545
557 | M | 553410009700.S-ZSi08 | HLINÍKOVÁ ZASKLENÁ STENA INTERIÉROVÁ POŽIARNA, cca 1700 x 2150mm, viď. PD, ZSi.08 | ks | 1 |  | 0 |  |  |  | znížená |  | 0 | 0.052 | 0.052 | 0 | 0 | 8 | M | 2 |  |  |  | ROZPOCET | 0 | 0 | 0 | 0 | 0 | 2 | 0 | 4 | -675931633
558 | M | 553410009700.S-ZSi10 | HLINÍKOVÁ ZASKLENÁ STENA INTERIÉROVÁ POŽIARNA, cca 4200 x 2800mm, viď. PD, EI45/D3-C, ZSi.10 | ks | 1 |  | 0 |  |  |  | znížená |  | 0 | 0.052 | 0.052 | 0 | 0 | 8 | M | 2 |  |  |  | ROZPOCET | 0 | 0 | 0 | 0 | 0 | 2 | 0 | 4 | 788770044
559 | M | 553410009700.S-ZSi11 | HLINÍKOVÁ ZASKLENÁ STENA INTERIÉROVÁ POŽIARNA, cca 2150 x 2800mm, viď. PD, EI45/D3-C, ZSi.11 | ks | 1 |  | 0 |  |  |  | znížená |  | 0 | 0.052 | 0.052 | 0 | 0 | 8 | M | 2 |  |  |  | ROZPOCET | 0 | 0 | 0 | 0 | 0 | 2 | 0 | 4 | 793699589
560 | M | 553410009700.S-ZSi13 | HLINÍKOVÁ ZASKLENÁ STENA INTERIÉROVÁ POŽIARNA, cca 1950 x 2800mm, viď. PD, EW30/D3-C, ZSi.13 | ks | 1 |  | 0 |  |  |  | znížená |  | 0 | 0.052 | 0.052 | 0 | 0 | 8 | M | 2 |  |  |  | ROZPOCET | 0 | 0 | 0 | 0 | 0 | 2 | 0 | 4 | -697090511
561 | M | 553410009700.S-ZSi14 | HLINÍKOVÁ ZASKLENÁ STENA INTERIÉROVÁ POŽIARNA, cca 1950 x 2800mm, viď. PD, EW30/D3-C, ZSi.14 | ks | 1 |  | 0 |  |  |  | znížená |  | 0 | 0.052 | 0.052 | 0 | 0 | 8 | M | 2 |  |  |  | ROZPOCET | 0 | 0 | 0 | 0 | 0 | 2 | 0 | 4 | 1539445888
562 | M | 553410009700.S-ZSi15 | HLINÍKOVÁ ZASKLENÁ STENA INTERIÉROVÁ POŽIARNA, cca 2400 x 2800mm, viď. PD, EW30/D3-C, ZSi.15 | ks | 1 |  | 0 |  |  |  | znížená |  | 0 | 0.052 | 0.052 | 0 | 0 | 8 | M | 2 |  |  |  | ROZPOCET | 0 | 0 | 0 | 0 | 0 | 2 | 0 | 4 | -1931144754
563 | M | 553410009700.S-ZSi18 | HLINÍKOVÁ ZASKLENÁ STENA INTERIÉROVÁ POŽIARNA, cca 2150 x 2800mm, viď. PD, EI45/D3-C, ZSi.18 | ks | 1 |  | 0 |  |  |  | znížená |  | 0 | 0.052 | 0.052 | 0 | 0 | 8 | M | 2 |  |  |  | ROZPOCET | 0 | 0 | 0 | 0 | 0 | 2 | 0 | 4 | -1039527323
564 | M | 553410009700.S-ZSi19 | HLINÍKOVÁ ZASKLENÁ STENA INTERIÉROVÁ POŽIARNA, cca 3220 x 2800mm, viď. PD, EI45/D3-C, ZSi.19 | ks | 1 |  | 0 |  |  |  | znížená |  | 0 | 0.052 | 0.052 | 0 | 0 | 8 | M | 2 |  |  |  | ROZPOCET | 0 | 0 | 0 | 0 | 0 | 2 | 0 | 4 | 1214775715
565 | M | 553410009700.S-ZSi22 | HLINÍKOVÁ ZASKLENÁ STENA INTERIÉROVÁ POŽIARNA, cca 1700 x 2150mm, viď. PD, S-C, ZSi.22 | ks | 1 |  | 0 |  |  |  | znížená |  | 0 | 0.052 | 0.052 | 0 | 0 | 8 | M | 2 |  |  |  | ROZPOCET | 0 | 0 | 0 | 0 | 0 | 2 | 0 | 4 | -331287585
566 | M | 553410009700.S-ZSi23 | HLINÍKOVÁ ZASKLENÁ STENA INTERIÉROVÁ POŽIARNA, cca 1500 x 2150mm, viď. PD, EI60/D1-C, ZSi.23 | ks | 1 |  | 0 |  |  |  | znížená |  | 0 | 0.052 | 0.052 | 0 | 0 | 8 | M | 2 |  |  |  | ROZPOCET | 0 | 0 | 0 | 0 | 0 | 2 | 0 | 4 | -453840679
567 | M | 553410009700.S-ZSi25 | HLINÍKOVÁ ZASKLENÁ STENA INTERIÉROVÁ POŽIARNA, cca 1975 x 2800mm, viď. PD, EI60/D1-CZSi.25 | ks | 1 |  | 0 |  |  |  | znížená |  | 0 | 0.052 | 0.052 | 0 | 0 | 8 | M | 2 |  |  |  | ROZPOCET | 0 | 0 | 0 | 0 | 0 | 2 | 0 | 4 | -220659594
568 | M | 553410009700.S-ZSi39 | HLINÍKOVÁ ZASKLENÁ STENA INTERIÉROVÁ POŽIARNA, cca 2200 x 2800mm, viď. PD, EI60/D1-C, ZSi.39 | ks | 1 |  | 0 |  |  |  | znížená |  | 0 | 0.052 | 0.052 | 0 | 0 | 8 | M | 2 |  |  |  | ROZPOCET | 0 | 0 | 0 | 0 | 0 | 2 | 0 | 4 | 711427839
569 | M | 553410009700.S-ZSi40 | HLINÍKOVÁ ZASKLENÁ STENA INTERIÉROVÁ POŽIARNA, cca 1300 x 2800mm, viď. PD, EW60/D1-C, ZSi.40 | ks | 1 |  | 0 |  |  |  | znížená |  | 0 | 0.052 | 0.052 | 0 | 0 | 8 | M | 2 |  |  |  | ROZPOCET | 0 | 0 | 0 | 0 | 0 | 2 | 0 | 4 | -997569804
570 | M | 553410009700.S-ZSi42 | HLINÍKOVÁ ZASKLENÁ STENA INTERIÉROVÁ POŽIARNA, cca 2550 x 2800mm, viď. PD, EI60/D1-C, ZSi.42 | ks | 1 |  | 0 |  |  |  | znížená |  | 0 | 0.052 | 0.052 | 0 | 0 | 8 | M | 2 |  |  |  | ROZPOCET | 0 | 0 | 0 | 0 | 0 | 2 | 0 | 4 | -1819934413
571 | M | 553410009700.S-ZSi58 | HLINÍKOVÁ ZASKLENÁ STENA INTERIÉROVÁ POŽIARNA, cca 2150 x 2800mm, viď. PD, EI60/D1-C, ZSi.58 | ks | 1 |  | 0 |  |  |  | znížená |  | 0 | 0.052 | 0.052 | 0 | 0 | 8 | M | 2 |  |  |  | ROZPOCET | 0 | 0 | 0 | 0 | 0 | 2 | 0 | 4 | 945136787
572 | M | 553410009700.S-ZSi59 | HLINÍKOVÁ ZASKLENÁ STENA INTERIÉROVÁ POŽIARNA, cca 4200 x 2800mm, viď. PD, EI45/D3-C, ZSi.59 | ks | 1 |  | 0 |  |  |  | znížená |  | 0 | 0.052 | 0.052 | 0 | 0 | 8 | M | 2 |  |  |  | ROZPOCET | 0 | 0 | 0 | 0 | 0 | 2 | 0 | 4 | -1892764324
573 | M | 553410009700.S-ZSi60 | HLINÍKOVÁ ZASKLENÁ STENA INTERIÉROVÁ POŽIARNA, cca 1700 x 2150mm, viď. PD, S-C, ZSi.60 | ks | 1 |  | 0 |  |  |  | znížená |  | 0 | 0.052 | 0.052 | 0 | 0 | 8 | M | 2 |  |  |  | ROZPOCET | 0 | 0 | 0 | 0 | 0 | 2 | 0 | 4 | -1157245120
574 | M | 553410009700.S-ZSi61 | HLINÍKOVÁ ZASKLENÁ STENA INTERIÉROVÁ POŽIARNA, cca 2150 x 2800mm, viď. PD, EI45/D3-C, ZSi.61 | ks | 1 |  | 0 |  |  |  | znížená |  | 0 | 0.052 | 0.052 | 0 | 0 | 8 | M | 2 |  |  |  | ROZPOCET | 0 | 0 | 0 | 0 | 0 | 2 | 0 | 4 | 1448629680
575 | M | 553410009700.S-ZSi65 | HLINÍKOVÁ ZASKLENÁ STENA INTERIÉROVÁ POŽIARNA, cca 2500 x 2800mm, viď. PD, EW45/D3-C, ZSi.65 | ks | 1 |  | 0 |  |  |  | znížená |  | 0 | 0.052 | 0.052 | 0 | 0 | 8 | M | 2 |  |  |  | ROZPOCET | 0 | 0 | 0 | 0 | 0 | 2 | 0 | 4 | -1850080945
576 | M | 553410009700.S-ZSi71 | HLINÍKOVÁ ZASKLENÁ STENA INTERIÉROVÁ POŽIARNA, cca 2500 x 2800mm, viď. PD, EW45/D3-C, ZSi.71 | ks | 1 |  | 0 |  |  |  | znížená |  | 0 | 0.052 | 0.052 | 0 | 0 | 8 | M | 2 |  |  |  | ROZPOCET | 0 | 0 | 0 | 0 | 0 | 2 | 0 | 4 | 2015570366
577 | M | 553410009700.S-ZSi72 | HLINÍKOVÁ ZASKLENÁ STENA INTERIÉROVÁ POŽIARNA, cca 1950 x 2150mm, viď. PD, EW45/D3-C, ZSi.72 | ks | 1 |  | 0 |  |  |  | znížená |  | 0 | 0.052 | 0.052 | 0 | 0 | 8 | M | 2 |  |  |  | ROZPOCET | 0 | 0 | 0 | 0 | 0 | 2 | 0 | 4 | -1657344266
578 | M | 553410009700.S-ZSi73 | HLINÍKOVÁ ZASKLENÁ STENA INTERIÉROVÁ POŽIARNA, cca 1975 x 2800mm, viď. PD, EW45/D3-C, ZSi.73 | ks | 1 |  | 0 |  |  |  | znížená |  | 0 | 0.052 | 0.052 | 0 | 0 | 8 | M | 2 |  |  |  | ROZPOCET | 0 | 0 | 0 | 0 | 0 | 2 | 0 | 4 | 703785322
579 | M | 553410009700.S-ZSi76 | HLINÍKOVÁ ZASKLENÁ STENA INTERIÉROVÁ POŽIARNA, cca 2150 x 2800mm, viď. PD, EW45/D3-C, ZSi.76 | ks | 1 |  | 0 |  |  |  | znížená |  | 0 | 0.052 | 0.052 | 0 | 0 | 8 | M | 2 |  |  |  | ROZPOCET | 0 | 0 | 0 | 0 | 0 | 2 | 0 | 4 | -1300946579
580 | M | 553410009700.S-ZSi78 | HLINÍKOVÁ ZASKLENÁ STENA INTERIÉROVÁ POŽIARNA, cca 1350 x 2250mm, viď. PD, S-C, ZSi.78 | ks | 1 |  | 0 |  |  |  | znížená |  | 0 | 0.052 | 0.052 | 0 | 0 | 8 | M | 2 |  |  |  | ROZPOCET | 0 | 0 | 0 | 0 | 0 | 2 | 0 | 4 | 1342891134
581 | K | 553410009700.S-ZSi01 | D+M HLINÍKOVÁ ZASKLENÁ STENA INTERIÉROVÁ AUTOMATICKÁ, cca 4600 x 2800mm, viď. PD, ZSi.01 | ks | 1 |  | 0 |  |  |  | znížená |  | 0 | 0.052 | 0.052 | 0 | 0 | 4 | K | 2 |  |  |  | ROZPOCET | 0 | 0 | 0 | 0 | 0 | 2 | 0 | 4 | -158062697
582 | K | 553410009700.S-ZSi02 | D+M HLINÍKOVÁ ZASKLENÁ STENA INTERIÉROVÁ AUTOMATICKÁ, 2725 x 2800mm, viď. PD, ZSi.02 | ks | 1 |  | 0 |  |  |  | znížená |  | 0 | 0.052 | 0.052 | 0 | 0 | 4 | K | 2 |  |  |  | ROZPOCET | 0 | 0 | 0 | 0 | 0 | 2 | 0 | 4 | -337077450
583 | K | 553410009700.S-ZSi09 | D+M HLINÍKOVÁ ZASKLENÁ STENA INTERIÉROVÁ AUTOMATICKÁ, cca 3400 x 2800mm, viď. PD, ZSi.09 | ks | 1 |  | 0 |  |  |  | znížená |  | 0 | 0.052 | 0.052 | 0 | 0 | 4 | K | 2 |  |  |  | ROZPOCET | 0 | 0 | 0 | 0 | 0 | 2 | 0 | 4 | 79522381
584 | K | 553410009700.S-ZSi12 | D+M HLINÍKOVÁ ZASKLENÁ STENA INTERIÉROVÁ AUTOMATICKÁ, cca 2250 x 2800mm, viď. PD, ZSi.12 | ks | 1 |  | 0 |  |  |  | znížená |  | 0 | 0.052 | 0.052 | 0 | 0 | 4 | K | 2 |  |  |  | ROZPOCET | 0 | 0 | 0 | 0 | 0 | 2 | 0 | 4 | 2108517973
585 | K | 553410009700.S-ZSi16 | D+M HLINÍKOVÁ ZASKLENÁ STENA INTERIÉROVÁ AUTOMATICKÁ, cca 4625 x 2150mm, viď. PD, ZSi.16 | ks | 1 |  | 0 |  |  |  | znížená |  | 0 | 0.052 | 0.052 | 0 | 0 | 4 | K | 2 |  |  |  | ROZPOCET | 0 | 0 | 0 | 0 | 0 | 2 | 0 | 4 | 1912723757
586 | K | 553410009700.S-ZSi24 | D+M HLINÍKOVÁ ZASKLENÁ STENA INTERIÉROVÁ AUTOMATICKÁ, cca 4900 x 2800mm, viď. PD, ZSi.24 | ks | 1 |  | 0 |  |  |  | znížená |  | 0 | 0.052 | 0.052 | 0 | 0 | 4 | K | 2 |  |  |  | ROZPOCET | 0 | 0 | 0 | 0 | 0 | 2 | 0 | 4 | -1778268474
587 | K | 553410009700.S-ZSi37 | D+M HLINÍKOVÁ ZASKLENÁ STENA INTERIÉROVÁ AUTOMATICKÁ, cca 2200 x 2800mm, viď. PD, ZSi.37 | ks | 1 |  | 0 |  |  |  | znížená |  | 0 | 0.052 | 0.052 | 0 | 0 | 4 | K | 2 |  |  |  | ROZPOCET | 0 | 0 | 0 | 0 | 0 | 2 | 0 | 4 | 39971018
588 | K | 553410009700.S-ZSi41 | D+M HLINÍKOVÁ ZASKLENÁ STENA INTERIÉROVÁ AUTOMATICKÁ, cca 2500 x 2800mm, viď. PD, ZSi.41 | ks | 1 |  | 0 |  |  |  | znížená |  | 0 | 0.052 | 0.052 | 0 | 0 | 4 | K | 2 |  |  |  | ROZPOCET | 0 | 0 | 0 | 0 | 0 | 2 | 0 | 4 | -1197696916
589 | K | 553410009700.S-ZSi43 | D+M HLINÍKOVÁ ZASKLENÁ STENA INTERIÉROVÁ AUTOMATICKÁ, cca 2800 x 2150mm, viď. PD, ZSi.43 | ks | 1 |  | 0 |  |  |  | znížená |  | 0 | 0.052 | 0.052 | 0 | 0 | 4 | K | 2 |  |  |  | ROZPOCET | 0 | 0 | 0 | 0 | 0 | 2 | 0 | 4 | 1798122989
590 | K | 553410009700.S-ZSi45 | D+M HLINÍKOVÁ ZASKLENÁ STENA INTERIÉROVÁ AUTOMATICKÁ, cca 2800 x 2150mm, viď. PD, ZSi.45 | ks | 1 |  | 0 |  |  |  | znížená |  | 0 | 0.052 | 0.052 | 0 | 0 | 4 | K | 2 |  |  |  | ROZPOCET | 0 | 0 | 0 | 0 | 0 | 2 | 0 | 4 | -1334517714
591 | K | 553410009700.S-ZSi46 | D+M HLINÍKOVÁ ZASKLENÁ STENA INTERIÉROVÁ AUTOMATICKÁ, cca 2800 x 2150mm, viď. PD, ZSi.46 | ks | 1 |  | 0 |  |  |  | znížená |  | 0 | 0.052 | 0.052 | 0 | 0 | 4 | K | 2 |  |  |  | ROZPOCET | 0 | 0 | 0 | 0 | 0 | 2 | 0 | 4 | 895939153
592 | K | 553410009700.S-ZSi49 | D+M HLINÍKOVÁ ZASKLENÁ STENA INTERIÉROVÁ AUTOMATICKÁ, cca 2800 x 1250mm, viď. PD, ZSi.49 | ks | 1 |  | 0 |  |  |  | znížená |  | 0 | 0.052 | 0.052 | 0 | 0 | 4 | K | 2 |  |  |  | ROZPOCET | 0 | 0 | 0 | 0 | 0 | 2 | 0 | 4 | 1653143331
593 | K | 553410009700.S-ZSi51 | D+M HLINÍKOVÁ ZASKLENÁ STENA INTERIÉROVÁ AUTOMATICKÁ, cca 3000 x 2150mm, viď. PD, ZSi.51 | ks | 1 |  | 0 |  |  |  | znížená |  | 0 | 0.052 | 0.052 | 0 | 0 | 4 | K | 2 |  |  |  | ROZPOCET | 0 | 0 | 0 | 0 | 0 | 2 | 0 | 4 | 153830222
594 | K | 553410009700.S-ZSi54 | D+M HLINÍKOVÁ ZASKLENÁ STENA INTERIÉROVÁ AUTOMATICKÁ, cca 3000 x 2150mm, viď. PD, ZSi.54 | ks | 1 |  | 0 |  |  |  | znížená |  | 0 | 0.052 | 0.052 | 0 | 0 | 4 | K | 2 |  |  |  | ROZPOCET | 0 | 0 | 0 | 0 | 0 | 2 | 0 | 4 | 80407353
595 | K | 553410009700.S-ZSi63 | D+M HLINÍKOVÁ ZASKLENÁ STENA INTERIÉROVÁ AUTOMATICKÁ, cca 2500 x 2800mm, viď. PD, ZSi.63 | ks | 1 |  | 0 |  |  |  | znížená |  | 0 | 0.052 | 0.052 | 0 | 0 | 4 | K | 2 |  |  |  | ROZPOCET | 0 | 0 | 0 | 0 | 0 | 2 | 0 | 4 | -1845576206
596 | K | 553410009700.S-ZSi64 | D+M HLINÍKOVÁ ZASKLENÁ STENA INTERIÉROVÁ AUTOMATICKÁ, cca 2500 x 2800mm, viď. PD, ZSi.64 | ks | 1 |  | 0 |  |  |  | znížená |  | 0 | 0.052 | 0.052 | 0 | 0 | 4 | K | 2 |  |  |  | ROZPOCET | 0 | 0 | 0 | 0 | 0 | 2 | 0 | 4 | 939695600
597 | K | 553410009700.S-ZSi66 | D+M HLINÍKOVÁ ZASKLENÁ STENA INTERIÉROVÁ AUTOMATICKÁ, cca 3400 x 2150mm, viď. PD, ZSi.66 | ks | 1 |  | 0 |  |  |  | znížená |  | 0 | 0.052 | 0.052 | 0 | 0 | 4 | K | 2 |  |  |  | ROZPOCET | 0 | 0 | 0 | 0 | 0 | 2 | 0 | 4 | -1611225258
598 | K | 553410009700.S-ZSi67 | D+M HLINÍKOVÁ ZASKLENÁ STENA INTERIÉROVÁ AUTOMATICKÁ, cca 3600 x 2150mm, viď. PD, ZSi.67 | ks | 1 |  | 0 |  |  |  | znížená |  | 0 | 0.052 | 0.052 | 0 | 0 | 4 | K | 2 |  |  |  | ROZPOCET | 0 | 0 | 0 | 0 | 0 | 2 | 0 | 4 | -589715784
599 | K | 553410009700.S-ZSi68 | D+M HLINÍKOVÁ ZASKLENÁ STENA INTERIÉROVÁ AUTOMATICKÁ, cca 3200 x 2150mm, viď. PD, ZSi.68 | ks | 1 |  | 0 |  |  |  | znížená |  | 0 | 0.052 | 0.052 | 0 | 0 | 4 | K | 2 |  |  |  | ROZPOCET | 0 | 0 | 0 | 0 | 0 | 2 | 0 | 4 | 580069390
600 | K | 553410009700.S-ZSi69 | D+M HLINÍKOVÁ ZASKLENÁ STENA INTERIÉROVÁ AUTOMATICKÁ, cca 2450 x 2800mm, viď. PD, ZSi.69 | ks | 1 |  | 0 |  |  |  | znížená |  | 0 | 0.052 | 0.052 | 0 | 0 | 4 | K | 2 |  |  |  | ROZPOCET | 0 | 0 | 0 | 0 | 0 | 2 | 0 | 4 | -1330128343
601 | K | 553410009700.S-ZSi70 | D+M HLINÍKOVÁ ZASKLENÁ STENA INTERIÉROVÁ AUTOMATICKÁ, cca 2450 x 2800mm, viď. PD, ZSi.70 | ks | 1 |  | 0 |  |  |  | znížená |  | 0 | 0.052 | 0.052 | 0 | 0 | 4 | K | 2 |  |  |  | ROZPOCET | 0 | 0 | 0 | 0 | 0 | 2 | 0 | 4 | 1047550582
602 | K | 553410009700.S-ZSi74 | D+M HLINÍKOVÁ ZASKLENÁ STENA INTERIÉROVÁ AUTOMATICKÁ, cca 1975 x 2800mm, viď. PD, ZSi.74 | ks | 1 |  | 0 |  |  |  | znížená |  | 0 | 0.052 | 0.052 | 0 | 0 | 4 | K | 2 |  |  |  | ROZPOCET | 0 | 0 | 0 | 0 | 0 | 2 | 0 | 4 | -1002559085
603 | K | 553410009700.S-ZSi75 | D+M HLINÍKOVÁ ZASKLENÁ STENA INTERIÉROVÁ AUTOMATICKÁ, cca 2150 x 2800mm, viď. PD, ZSi.75 | ks | 1 |  | 0 |  |  |  | znížená |  | 0 | 0.052 | 0.052 | 0 | 0 | 4 | K | 2 |  |  |  | ROZPOCET | 0 | 0 | 0 | 0 | 0 | 2 | 0 | 4 | -757150940
604 | K | 553410009700.S-ZSi80 | D+M HLINÍKOVÁ ZASKLENÁ STENA INTERIÉROVÁ AUTOMATICKÁ, cca 2800 x 2150mm, viď. PD, ZSi.80 | ks | 1 |  | 0 |  |  |  | znížená |  | 0 | 0.052 | 0.052 | 0 | 0 | 4 | K | 2 |  |  |  | ROZPOCET | 0 | 0 | 0 | 0 | 0 | 2 | 0 | 4 | -291395829
605 | K | 553410009700.S-ZSi81 | D+M HLINÍKOVÁ ZASKLENÁ STENA INTERIÉROVÁ AUTOMATICKÁ, cca 2800 x 2150mm, viď. PD, ZSi.81 | ks | 1 |  | 0 |  |  |  | znížená |  | 0 | 0.052 | 0.052 | 0 | 0 | 4 | K | 2 |  |  |  | ROZPOCET | 0 | 0 | 0 | 0 | 0 | 2 | 0 | 4 | -202685737
606 | K | 767641110.S | Montáž kovového dverového krídla otočného jednokrídlového, do existujúcej zárubne, vrátane kovania | ks | 31 |  | 0 |  |  |  | znížená |  | 0 | 0 | 0 | 0 | 0 | 4 | K | 2 |  |  |  | ROZPOCET | 0 | 0 | 0 | 0 | 0 | 2 | 0 | 4 | -1748255448
| VV |  | 1"AH |  | 1 | [13 empty] | VV | 2 | 2 | True | 0 | ROZPOCET
| VV |  | 4"F |  | 4 | [13 empty] | VV | 2 | 2 | True | 0 | ROZPOCET
| VV |  | 4"F1 |  | 4 | [13 empty] | VV | 2 | 2 | True | 0 | ROZPOCET
| VV |  | 1"G |  | 1 | [13 empty] | VV | 2 | 2 | True | 0 | ROZPOCET
| VV |  | 2"AV |  | 2 | [13 empty] | VV | 2 | 2 | True | 0 | ROZPOCET
| VV |  | 1"J |  | 1 | [13 empty] | VV | 2 | 2 | True | 0 | ROZPOCET
| VV |  | 2"G1 |  | 2 | [13 empty] | VV | 2 | 2 | True | 0 | ROZPOCET
| VV |  | 1"G2 |  | 1 | [13 empty] | VV | 2 | 2 | True | 0 | ROZPOCET
| VV |  | 4"AX |  | 4 | [13 empty] | VV | 2 | 2 | True | 0 | ROZPOCET
| VV |  | 2"H |  | 2 | [13 empty] | VV | 2 | 2 | True | 0 | ROZPOCET
| VV |  | 5"h1 |  | 5 | [13 empty] | VV | 2 | 2 | True | 0 | ROZPOCET
| VV |  | 2"H2 |  | 2 | [13 empty] | VV | 2 | 2 | True | 0 | ROZPOCET
| VV |  | 2"I |  | 2 | [13 empty] | VV | 2 | 2 | True | 0 | ROZPOCET
| VV |  | Medzisúčet |  | 31 | [13 empty] | VV | 2 | 3 | True | 0 | ROZPOCET
| VV |  | Súčet |  | 31 | [13 empty] | VV | 2 | 4 | True | 1 | ROZPOCET
607 | M | 549150000600.S | Kľučka dverová a rozeta 2x, viď. PD | ks | 29 |  | 0 |  |  |  | znížená |  | 0 | 0.001 | 0.029 | 0 | 0 | 8 | M | 2 |  |  |  | ROZPOCET | 0 | 0 | 0 | 0 | 0 | 2 | 0 | 4 | -1321738904
608 | M | DP.019 | INTERIÉROVÉ PROTIPOŽIARNÉ DVERE V OCEĽEVEJ ZÁRUBNI V SDK PRIEČKE hr.150mm S JEDNOSTRÁNNOU ČITAČKOU; 1100 x 2250mm, viď. PD, DP.019, AH | ks | 1 |  | 0 |  |  |  | znížená |  | 0 | 0.07 | 0.07 | 0 | 0 | 8 | M | 2 |  |  |  | ROZPOCET | 0 | 0 | 0 | 0 | 0 | 2 | 0 | 4 | 577358908
609 | M | DP.001 | INTERIÉROVÉ PROTIPOŽIARNÉ DVERE V OCEĽEVEJ ZÁRUBNI V SDK PRIEČKE hr.150mm S JEDNOSTRÁNNOU ČITAČKOU; 1000 x 2250mm, viď. PD, DP.001, 002, 003, 007, F | ks | 4 |  | 0 |  |  |  | znížená |  | 0 | 0.07 | 0.28 | 0 | 0 | 8 | M | 2 |  |  |  | ROZPOCET | 0 | 0 | 0 | 0 | 0 | 2 | 0 | 4 | -534006676
610 | M | DP.Š2.001 | INTERIÉROVÉ PROTIPOŽIARNÉ DVERE V OCEĽEVEJ ZÁRUBNI V SDK PRIEČKE hr.150mm; 1000 x 2150mm, viď. PD, DP.Š2.001 002, 003, 004, F1 | ks | 4 |  | 0 |  |  |  | znížená |  | 0 | 0.07 | 0.28 | 0 | 0 | 8 | M | 2 |  |  |  | ROZPOCET | 0 | 0 | 0 | 0 | 0 | 2 | 0 | 4 | 2060033399
611 | M | DP.005 | INTERIÉROVÉ PROTIPOŽIARNÉ DVERE V OCEĽEVEJ ZÁRUBNI V SDK PRIEČKE hr.150mm; 1100 x 2150mm, viď. PD, DP.005, G | ks | 1 |  | 0 |  |  |  | znížená |  | 0 | 0.07 | 0.07 | 0 | 0 | 8 | M | 2 |  |  |  | ROZPOCET | 0 | 0 | 0 | 0 | 0 | 2 | 0 | 4 | 796962215
612 | M | DP.006 | INTERIÉROVÉ PROTIPOŽIARNÉ DVERE V OCEĽEVEJ ZÁRUBNI V SDK PRIEČKE hr.150mm; 1000 x 2150mm, viď. PD, DP.004, 0023, AW | ks | 2 |  | 0 |  |  |  | znížená |  | 0 | 0.07 | 0.14 | 0 | 0 | 8 | M | 2 |  |  |  | ROZPOCET | 0 | 0 | 0 | 0 | 0 | 2 | 0 | 4 | -1308492710
613 | M | DDP.008 | INTERIÉROVÉ PROTIPOŽIARNÉ DVERE V OCEĽEVEJ ZÁRUBNI V SDK PRIEČKE hr.150mm; 900 x 2150mm, viď. PD, DDP.008, J | ks | 1 |  | 0 |  |  |  | znížená |  | 0 | 0.16 | 0.16 | 0 | 0 | 32 | M | 2 |  |  |  | ROZPOCET | 0 | 0 | 0 | 0 | 0 | 2 | 0 | 16 | 998027148
| P |  | Poznámka k položke: Vrátane oceľovej zárubne EI45 na hr. múru 100 mm | [15 empty] | P | 2
614 | M | DP.009 | INTERIÉROVÉ PROTIPOŽIARNÉ DVERE V OCEĽEVEJ ZÁRUBNI V SDK PRIEČKE hr.150mm S JEDNOSTRÁNNOU ČITAČKOU; 1100 x 2150mm, viď. PD, DP.009, 022, G1 | ks | 2 |  | 0 |  |  |  | znížená |  | 0 | 0.07 | 0.14 | 0 | 0 | 8 | M | 2 |  |  |  | ROZPOCET | 0 | 0 | 0 | 0 | 0 | 2 | 0 | 4 | 590683551
615 | M | DP.013 | INTERIÉROVÉ PROTIPOŽIARNÉ DVERE V OCEĽEVEJ ZÁRUBNI V SDK PRIEČKE hr.150mm S OBOJSTRÁNNOU ČITAČKOU; 1100 x 2150mm, viď. PD, DP.013, G2 | ks | 1 |  | 0 |  |  |  | znížená |  | 0 | 0.07 | 0.07 | 0 | 0 | 8 | M | 2 |  |  |  | ROZPOCET | 0 | 0 | 0 | 0 | 0 | 2 | 0 | 4 | -289512744
616 | M | DP.024 | INTERIÉROVÉ PROTIPOŽIARNÉ DVERE V OCEĽEVEJ ZÁRUBNI V SDK PRIEČKE hr.150mm; 900 x 2150mm, viď. PD, DP.024, 025, 026, 027, AX | ks | 4 |  | 0 |  |  |  | znížená |  | 0 | 0.07 | 0.28 | 0 | 0 | 8 | M | 2 |  |  |  | ROZPOCET | 0 | 0 | 0 | 0 | 0 | 2 | 0 | 4 | -290632245
617 | M | DP.031 | INTERIÉROVÉ PROTIPOŽIARNÉ DVERE V OCEĽOVEJ ZÁRUBNI V ŽB STENE hr.200+25mm S OBOJSTRÁNNOU ČITAČKOU; 1000 x 2150mm, DP.006,007, H | ks | 2 |  | 0 |  |  |  | znížená |  | 0 | 0.07 | 0.14 | 0 | 0 | 8 | M | 2 |  |  |  | ROZPOCET | 0 | 0 | 0 | 0 | 0 | 2 | 0 | 4 | 1227940608
618 | M | DP.032 | INTERIÉROVÉ PROTIPOŽIARNÉ DVERE V OCEĽOVEJ ZÁRUBNI V ŽB STENE S OBOJSTRÁNNOU ČITAČKOU; viď. PD, DP.010, 1011, 012, 016, 019, H1 | ks | 5 |  | 0 |  |  |  | znížená |  | 0 | 0.07 | 0.35 | 0 | 0 | 8 | M | 2 |  |  |  | ROZPOCET | 0 | 0 | 0 | 0 | 0 | 2 | 0 | 4 | 1947460429
619 | M | DP.033 | INTERIÉROVÉ PROTIPOŽIARNÉ DVERE V OCEĽOVEJ ZÁRUBNI V ŽB STENE S JEDNOSTRÁNNOU ČITAČKOU; 1000 x 2150mm, viď. PD, DP0.15, DP.017, H2 | ks | 2 |  | 0 |  |  |  | znížená |  | 0 | 0.07 | 0.14 | 0 | 0 | 8 | M | 2 |  |  |  | ROZPOCET | 0 | 0 | 0 | 0 | 0 | 2 | 0 | 4 | -681991544
620 | M | DP.034 | INTERIÉROVÉ PROTIPOŽIARNÉ DVERE V OCEĽOVEJ ZÁRUBNI V ŽB STENE S OBOJSTRÁNNOU ČITAČKOU; 1100 x 2150mm, I | ks | 2 |  | 0 |  |  |  | znížená |  | 0 | 0.07 | 0.14 | 0 | 0 | 8 | M | 2 |  |  |  | ROZPOCET | 0 | 0 | 0 | 0 | 0 | 2 | 0 | 4 | 585613001
621 | K | 767641120.S | Montáž kovového dverového krídla otočného dvojkrídlového, do existujúcej zárubne, vrátane kovania | ks | 7 |  | 0 |  |  |  | znížená |  | 0 | 0 | 0 | 0 | 0 | 16 | K | 2 |  |  |  | ROZPOCET | 0 | 0 | 0 | 0 | 0 | 2 | 0 | 16 | 1965363347
| VV |  | 1"AF |  | 1 | [13 empty] | VV | 2 | 2 | True | 0 | ROZPOCET
| VV |  | 2"AI |  | 2 | [13 empty] | VV | 2 | 2 | True | 0 | ROZPOCET
| VV |  | 2"AJ |  | 2 | [13 empty] | VV | 2 | 2 | True | 0 | ROZPOCET
| VV |  | 2"PI |  | 2 | [13 empty] | VV | 2 | 2 | True | 0 | ROZPOCET
| VV |  | Medzisúčet |  | 7 | [13 empty] | VV | 2 | 3 | True | 0 | ROZPOCET
| VV |  | Súčet |  | 7 | [13 empty] | VV | 2 | 4 | True | 1 | ROZPOCET
622 | M | 549150000600.S | Kľučka dverová a rozeta 2x, viď. PD | ks | 7 |  | 0 |  |  |  | znížená |  | 0 | 0.001 | 0.007 | 0 | 0 | 32 | M | 2 |  |  |  | ROZPOCET | 0 | 0 | 0 | 0 | 0 | 2 | 0 | 16 | -2079298544
623 | M | DDP.005 | INTERIÉROVÉ DVOJKRÍDLOVÉ PROTIPOŽIARNÉ DVERE V OCEĽOVEJ ZÁRUBNI V SDK PRIEČKE hr.150mm S JEDNOSTRÁNNOU ČITAČKOU; 1600 x 2250mm, viď. PD, DDP.005, AF | ks | 1 |  | 0 |  |  |  | znížená |  | 0 | 0.16 | 0.16 | 0 | 0 | 32 | M | 2 |  |  |  | ROZPOCET | 0 | 0 | 0 | 0 | 0 | 2 | 0 | 16 | -651394936
| P |  | Poznámka k položke: Vrátane oceľovej zárubne EI45 na hr. múru 100 mm | [15 empty] | P | 2
624 | M | DDP.006 | INTERIÉROVÉ DVOJKRÍDLOVÉ PROTIPOŽIARNÉ DVERE V OCEĽOVEJ ZÁRUBNI V SDK PRIEČKE hr.150mm S JEDNOSTRÁNNOU ČITAČKOU; 1900 x 2250mm, viď. PD, DDP.006, 009, AI | ks | 2 |  | 0 |  |  |  | znížená |  | 0 | 0.16 | 0.32 | 0 | 0 | 32 | M | 2 |  |  |  | ROZPOCET | 0 | 0 | 0 | 0 | 0 | 2 | 0 | 16 | 344401420
| P |  | Poznámka k položke: Vrátane oceľovej zárubne EI45 na hr. múru 100 mm | [15 empty] | P | 2
625 | M | DDP.007 | INTERIÉROVÉ PROTIPOŽIARNÉ DVERE V OCEĽEVEJ ZÁRUBNI V SDK PRIEČKE hr.150mm S JEDNOSTRÁNNOU ČITAČKOU; 1900 x 2250mm, viď. PD, DDP.007, 008, AJ | ks | 2 |  | 0 |  |  |  | znížená |  | 0 | 0.16 | 0.32 | 0 | 0 | 32 | M | 2 |  |  |  | ROZPOCET | 0 | 0 | 0 | 0 | 0 | 2 | 0 | 16 | 1739069651
| P |  | Poznámka k položke: Vrátane oceľovej zárubne EI45 na hr. múru 100 mm | [15 empty] | P | 2
626 | M | DDP.003 | INTERIÉROVÉ DVOJKRÍDLOVÉ PROTIPOŽIARNÉ DVERE V OCEĽOVEJ ZÁRUBNI V SDK PRIEČKE hr.150mm S JEDNOSTRÁNNOU ČITAČKOU; 1900 x 2250mm, viď. PD, DDP.001, 002, P1 | ks | 2 |  | 0 |  |  |  | znížená |  | 0 | 0.16 | 0.32 | 0 | 0 | 32 | M | 2 |  |  |  | ROZPOCET | 0 | 0 | 0 | 0 | 0 | 2 | 0 | 16 | 180562010
| P |  | Poznámka k položke: Vrátane oceľovej zárubne EI45 na hr. múru 100 mm | [15 empty] | P | 2
627 | K | 767832100.SR | Montáž rebríka, Z9 | m | 7.025 |  | 0 |  |  |  | znížená |  | 0 | 9.18e-05 | 0.0006449 | 0 | 0 | 16 | K | 2 |  |  |  | ROZPOCET | 0 | 0 | 0 | 0 | 0 | 2 | 0 | 16 | -666199679
628 | K | 767834102.S | Montáž ochranného koša zváraním, Z9 | m | 4.83 |  | 0 |  |  |  | znížená |  | 0 | 9.18e-05 | 0.00044339 | 0 | 0 | 16 | K | 2 |  |  |  | ROZPOCET | 0 | 0 | 0 | 0 | 0 | 2 | 0 | 16 | -2005168717
629 | K | 767995101.SR | Montáž ostatných atypických kovových stavebných doplnkových konštrukcií do 5 kg, Z13 | kg | 372.92 |  | 0 |  |  |  | znížená |  | 0 | 7.285e-05 | 0.027167 | 0 | 0 | 16 | K | 2 |  |  |  | ROZPOCET | 0 | 0 | 0 | 0 | 0 | 2 | 0 | 16 | -1871050099
| VV |  | 372,92"L50x50x5mm, Z13 |  | 372.92 | [13 empty] | VV | 2 | 2 | True | 0 | ROZPOCET
| VV |  | Medzisúčet |  | 372.92 | [13 empty] | VV | 2 | 3 | True | 0 | ROZPOCET
| VV |  | Súčet |  | 372.92 | [13 empty] | VV | 2 | 4 | True | 1 | ROZPOCET
630 | M | 133310002400.S | Tyč oceľová prierezu L rovnoramenný uholník 50x50x5 mm, Z13 | t | 0.373 |  | 0 |  |  |  | znížená |  | 0 | 1 | 0.373 | 0 | 0 | 32 | M | 2 |  |  |  | ROZPOCET | 0 | 0 | 0 | 0 | 0 | 2 | 0 | 16 | -1317399125
| VV |  | 348,53/1000 |  | 0.349 | [13 empty] | VV | 2 | 2 | True | 0 | ROZPOCET
| VV |  | Medzisúčet Z13 |  | 0.349 | [13 empty] | VV | 2 | 3 | True | 0 | ROZPOCET
| VV |  | Súčet |  | 0.349 | [13 empty] | VV | 2 | 4 | True | 1 | ROZPOCET
| VV |  | 0,349*1,07 'Prepočítané koeficientom množstva |  | 0.373 | [13 empty] | VV | 2 | 2 | False | 1 | ROZPOCET
631 | K | 767995101.SR1 | Montáž ostatných atypických kovových stavebných doplnkových konštrukcií do 5 kg, ST1 | kg | 57.3 |  | 0 |  |  |  | znížená |  | 0 | 7.285e-05 | 0.0041743 | 0 | 0 | 16 | K | 2 |  |  |  | ROZPOCET | 0 | 0 | 0 | 0 | 0 | 2 | 0 | 16 | -319672700
| VV |  | 57,3 |  | 57.3 | [13 empty] | VV | 2 | 2 | True | 0 | ROZPOCET
| VV |  | Medzisúčet šachtová stupačka ST1 |  | 57.3 | [13 empty] | VV | 2 | 3 | True | 0 | ROZPOCET
| VV |  | Súčet |  | 57.3 | [13 empty] | VV | 2 | 4 | True | 1 | ROZPOCET
632 | M | 145520000100.SR5 | Oceľ, vr. povrchovej úpravy, viď. PD, ST1 | t | 0.061 |  | 0 |  |  |  | znížená |  | 0 | 1 | 0.061 | 0 | 0 | 32 | M | 2 |  |  |  | ROZPOCET | 0 | 0 | 0 | 0 | 0 | 2 | 0 | 16 | -1190167882
| VV |  | 57,3/1000 |  | 0.057 | [13 empty] | VV | 2 | 2 | True | 0 | ROZPOCET
| VV |  | Medzisúčet šachtová stupačka ST1 |  | 0.057 | [13 empty] | VV | 2 | 3 | True | 0 | ROZPOCET
| VV |  | Súčet |  | 0.057 | [13 empty] | VV | 2 | 4 | True | 1 | ROZPOCET
| VV |  | 0,057*1,07 'Prepočítané koeficientom množstva |  | 0.061 | [13 empty] | VV | 2 | 2 | False | 1 | ROZPOCET
633 | K | 767995102.SR | Montáž ostatných atypických kovových stavebných doplnkových konštrukcií - statika | kg | 39529.4 |  | 0 |  |  |  | znížená |  | 0 | 6e-05 | 2.3718 | 0 | 0 | 16 | K | 2 |  |  |  | ROZPOCET | 0 | 0 | 0 | 0 | 0 | 2 | 0 | 16 | 40890425
| VV |  | (7,9+10,4+15,4+13,4) |  | 47.1 | [13 empty] | VV | 2 | 2 | True | 0 | ROZPOCET
| VV |  | Medzisúčet STA-74 |  | 47.1 | [13 empty] | VV | 2 | 3 | True | 0 | ROZPOCET
| VV |  | 3886,6 |  | 3886.6 | [13 empty] | VV | 2 | 2 | True | 0 | ROZPOCET
| VV |  | Medzisúčet STA-76 |  | 3886.6 | [13 empty] | VV | 2 | 3 | True | 0 | ROZPOCET
| VV |  | 918,6 |  | 918.6 | [13 empty] | VV | 2 | 2 | True | 0 | ROZPOCET
| VV |  | Medzisúčet STA-84 |  | 918.6 | [13 empty] | VV | 2 | 3 | True | 0 | ROZPOCET
| VV |  | 1672,5 |  | 1672.5 | [13 empty] | VV | 2 | 2 | True | 0 | ROZPOCET
| VV |  | Medzisúčet STA-85 |  | 1672.5 | [13 empty] | VV | 2 | 3 | True | 0 | ROZPOCET
| VV |  | 5333,2 |  | 5333.2 | [13 empty] | VV | 2 | 2 | True | 0 | ROZPOCET
| VV |  | Medzisúčet STA-86 |  | 5333.2 | [13 empty] | VV | 2 | 3 | True | 0 | ROZPOCET
| VV |  | 14585,9 |  | 14585.9 | [13 empty] | VV | 2 | 2 | True | 0 | ROZPOCET
| VV |  | Medzisúčet STA-87 |  | 14585.9 | [13 empty] | VV | 2 | 3 | True | 0 | ROZPOCET
| VV |  | 13085,5 |  | 13085.5 | [13 empty] | VV | 2 | 2 | True | 0 | ROZPOCET
| VV |  | Medzisúčet STA-88 |  | 13085.5 | [13 empty] | VV | 2 | 3 | True | 0 | ROZPOCET
| VV |  | Súčet |  | 39529.4 | [13 empty] | VV | 2 | 4 | True | 1 | ROZPOCET
634 | M | 134810000600.SR | Oceľ, viď statika | t | 44.092 |  | 0 |  |  |  | znížená |  | 0 | 1 | 44.092 | 0 | 0 | 32 | M | 2 |  |  |  | ROZPOCET | 0 | 0 | 0 | 0 | 0 | 2 | 0 | 16 | 1252790935
| VV |  | (7,9+10,4+15,4+13,4)/1000 |  | 0.047 | [13 empty] | VV | 2 | 2 | True | 0 | ROZPOCET
| VV |  | Medzisúčet STA-74 |  | 0.047 | [13 empty] | VV | 2 | 3 | True | 0 | ROZPOCET
| VV |  | 3886,6/1000 |  | 3.887 | [13 empty] | VV | 2 | 2 | True | 0 | ROZPOCET
| VV |  | Medzisúčet STA-76 |  | 3.887 | [13 empty] | VV | 2 | 3 | True | 0 | ROZPOCET
| VV |  | 918,6/1000 |  | 0.919 | [13 empty] | VV | 2 | 2 | True | 0 | ROZPOCET
| VV |  | Medzisúčet STA-84 |  | 0.919 | [13 empty] | VV | 2 | 3 | True | 0 | ROZPOCET
| VV |  | 1672,5/1000 |  | 1.673 | [13 empty] | VV | 2 | 2 | True | 0 | ROZPOCET
| VV |  | Medzisúčet STA-85 |  | 1.673 | [13 empty] | VV | 2 | 3 | True | 0 | ROZPOCET
| VV |  | 5333,2/1000 |  | 5.333 | [13 empty] | VV | 2 | 2 | True | 0 | ROZPOCET
| VV |  | Medzisúčet STA-86 |  | 5.333 | [13 empty] | VV | 2 | 3 | True | 0 | ROZPOCET
| VV |  | 14585,9/1000*1,02 |  | 14.878 | [13 empty] | VV | 2 | 2 | True | 0 | ROZPOCET
| VV |  | Medzisúčet STA-87 |  | 14.878 | [13 empty] | VV | 2 | 3 | True | 0 | ROZPOCET
| VV |  | 13085,5/1000*1,02 |  | 13.347 | [13 empty] | VV | 2 | 2 | True | 0 | ROZPOCET
| VV |  | Medzisúčet STA-88 |  | 13.347 | [13 empty] | VV | 2 | 3 | True | 0 | ROZPOCET
| VV |  | Súčet |  | 40.084 | [13 empty] | VV | 2 | 4 | True | 1 | ROZPOCET
| VV |  | 40,084*1,1 'Prepočítané koeficientom množstva |  | 44.092 | [13 empty] | VV | 2 | 2 | False | 1 | ROZPOCET
635 | M | TG-001 | Technická guma PL10x300, viď. statika | ks | 137 |  | 0 |  |  |  | znížená |  | 0 | 0 | 0 | 0 | 0 | 32 | M | 2 |  |  |  | ROZPOCET | 0 | 0 | 0 | 0 | 0 | 2 | 0 | 16 | -76229135
636 | K | 767995102.SR-CH | Montáž ostatných atypických kovových stavebných doplnkových konštrukcií nad 5 do 10 kg . chráničky CH1-CH7 | kg | 1446.6 |  | 0 |  |  |  | znížená |  | 0 | 6.38e-05 | 0.092293 | 0 | 0 | 16 | K | 2 |  |  |  | ROZPOCET | 0 | 0 | 0 | 0 | 0 | 2 | 0 | 16 | -1745944486
| VV |  | 10,4*22"CH1 |  | 228.8 | [13 empty] | VV | 2 | 2 | True | 0 | ROZPOCET
| VV |  | 7,9*36"CH2 |  | 284.4 | [13 empty] | VV | 2 | 2 | True | 0 | ROZPOCET
| VV |  | 28,3*30"CH3 |  | 849 | [13 empty] | VV | 2 | 2 | True | 0 | ROZPOCET
| VV |  | 15,4*2"CH4 |  | 30.8 | [13 empty] | VV | 2 | 2 | True | 0 | ROZPOCET
| VV |  | 13,4*4"CH5 |  | 53.6 | [13 empty] | VV | 2 | 2 | True | 0 | ROZPOCET
| VV |  | Medzisúčet sta-74 |  | 1446.6 | [13 empty] | VV | 2 | 3 | True | 0 | ROZPOCET
| VV |  | Súčet |  | 1446.6 | [13 empty] | VV | 2 | 4 | True | 1 | ROZPOCET
637 | M | 145520000100.SR-CH | Oceľ, vr. povrchovej úpravy, viď. PD, CH1-CH7 | t | 1.621 |  | 0 |  |  |  | znížená |  | 0 | 1 | 1.621 | 0 | 0 | 32 | M | 2 |  |  |  | ROZPOCET | 0 | 0 | 0 | 0 | 0 | 2 | 0 | 16 | -1644669834
| VV |  | 10,4*22/1000"CH1 |  | 0.229 | [13 empty] | VV | 2 | 2 | True | 0 | ROZPOCET
| VV |  | 7,9*36/1000"CH2 |  | 0.284 | [13 empty] | VV | 2 | 2 | True | 0 | ROZPOCET
| VV |  | 28,3*30/1000"CH3 |  | 0.849 | [13 empty] | VV | 2 | 2 | True | 0 | ROZPOCET
| VV |  | 15,4*2/1000"CH4 |  | 0.031 | [13 empty] | VV | 2 | 2 | True | 0 | ROZPOCET
| VV |  | 13,4*4/1000"CH5 |  | 0.054 | [13 empty] | VV | 2 | 2 | True | 0 | ROZPOCET
| VV |  | Medzisúčet sta-74 |  | 1.447 | [13 empty] | VV | 2 | 3 | True | 0 | ROZPOCET
| VV |  | Súčet |  | 1.447 | [13 empty] | VV | 2 | 4 | True | 1 | ROZPOCET
| VV |  | 1,447*1,12 'Prepočítané koeficientom množstva |  | 1.621 | [13 empty] | VV | 2 | 2 | False | 1 | ROZPOCET
638 | K | 767995103.SR | Montáž ostatných atypických kovových stavebných doplnkových konštrukcií , KPZ.1, KPZ.2, KPZ.3, KPZ.4, KPZ.5, KPZ.6, KPZ.7, KPZ.8 | kg | 2359.85 |  | 0 |  |  |  | znížená |  | 0 | 6.073e-05 | 0.14331 | 0 | 0 | 16 | K | 2 |  |  |  | ROZPOCET | 0 | 0 | 0 | 0 | 0 | 2 | 0 | 16 | 411521700
| VV |  | 55,98*5"KPZ1 |  | 279.9 | [13 empty] | VV | 2 | 2 | True | 0 | ROZPOCET
| VV |  | 163,33*2"KPZ2 |  | 326.66 | [13 empty] | VV | 2 | 2 | True | 0 | ROZPOCET
| VV |  | 158,18*2"KPZ3 |  | 316.36 | [13 empty] | VV | 2 | 2 | True | 0 | ROZPOCET
| VV |  | 197,74*1"KPZ4 |  | 197.74 | [13 empty] | VV | 2 | 2 | True | 0 | ROZPOCET
| VV |  | 196,88*1"KPZ5 |  | 196.88 | [13 empty] | VV | 2 | 2 | True | 0 | ROZPOCET
| VV |  | 353,82*1"KPZ6 |  | 353.82 | [13 empty] | VV | 2 | 2 | True | 0 | ROZPOCET
| VV |  | 370,72*1"KPZ7 |  | 370.72 | [13 empty] | VV | 2 | 2 | True | 0 | ROZPOCET
| VV |  | 317,77*1"KPZ8 |  | 317.77 | [13 empty] | VV | 2 | 2 | True | 0 | ROZPOCET
| VV |  | Medzisúčet |  | 2359.85 | [13 empty] | VV | 2 | 3 | True | 0 | ROZPOCET
| VV |  | Súčet |  | 2359.85 | [13 empty] | VV | 2 | 4 | True | 1 | ROZPOCET
639 | M | 145520000100.SR3 | Oceľ, vr. povrchovej úpravy, viď. PD, KPZ1-8 | t | 2.525 |  | 0 |  |  |  | znížená |  | 0 | 1 | 2.525 | 0 | 0 | 32 | M | 2 |  |  |  | ROZPOCET | 0 | 0 | 0 | 0 | 0 | 2 | 0 | 16 | 1286185135
| VV |  | 2359,85/1000 |  | 2.36 | [13 empty] | VV | 2 | 2 | True | 0 | ROZPOCET
| VV |  | Medzisúčet KPZ1-8 |  | 2.36 | [13 empty] | VV | 2 | 3 | True | 0 | ROZPOCET
| VV |  | Súčet |  | 2.36 | [13 empty] | VV | 2 | 4 | True | 1 | ROZPOCET
| VV |  | 2,36*1,07 'Prepočítané koeficientom množstva |  | 2.525 | [13 empty] | VV | 2 | 2 | False | 1 | ROZPOCET
640 | K | 767995103.SR2 | Montáž ostatných atypických kovových stavebných doplnkových konštrukcií PR1-7 | kg | 1178.825 |  | 0 |  |  |  | znížená |  | 0 | 6.073e-05 | 0.07159 | 0 | 0 | 16 | K | 2 |  |  |  | ROZPOCET | 0 | 0 | 0 | 0 | 0 | 2 | 0 | 16 | -1507977266
| VV |  | 75,61 |  | 75.61 | [13 empty] | VV | 2 | 2 | True | 0 | ROZPOCET
| VV |  | 141,748"pororošt |  | 141.748 | [13 empty] | VV | 2 | 2 | True | 0 | ROZPOCET
| VV |  | Medzisúčet PR1 |  | 217.358 | [13 empty] | VV | 2 | 3 | True | 0 | ROZPOCET
| VV |  | 73,02 |  | 73.02 | [13 empty] | VV | 2 | 2 | True | 0 | ROZPOCET
| VV |  | 47,8"pororošt |  | 47.8 | [13 empty] | VV | 2 | 2 | True | 0 | ROZPOCET
| VV |  | Medzisúčet PR2 |  | 120.82 | [13 empty] | VV | 2 | 3 | True | 0 | ROZPOCET
| VV |  | 47,4 |  | 47.4 | [13 empty] | VV | 2 | 2 | True | 0 | ROZPOCET
| VV |  | 140,41"pororošt |  | 140.41 | [13 empty] | VV | 2 | 2 | True | 0 | ROZPOCET
| VV |  | Medzisúčet PR3 |  | 187.81 | [13 empty] | VV | 2 | 3 | True | 0 | ROZPOCET
| VV |  | 72,99 |  | 72.99 | [13 empty] | VV | 2 | 2 | True | 0 | ROZPOCET
| VV |  | 124,302"pororošt |  | 124.302 | [13 empty] | VV | 2 | 2 | True | 0 | ROZPOCET
| VV |  | Medzisúčet PR4 |  | 197.292 | [13 empty] | VV | 2 | 3 | True | 0 | ROZPOCET
| VV |  | 72,99 |  | 72.99 | [13 empty] | VV | 2 | 2 | True | 0 | ROZPOCET
| VV |  | 124,302"pororošt |  | 124.302 | [13 empty] | VV | 2 | 2 | True | 0 | ROZPOCET
| VV |  | Medzisúčet PR4 |  | 197.292 | [13 empty] | VV | 2 | 3 | True | 0 | ROZPOCET
| VV |  | 9,86 |  | 9.86 | [13 empty] | VV | 2 | 2 | True | 0 | ROZPOCET
| VV |  | 20,134"Pororošt |  | 20.134 | [13 empty] | VV | 2 | 2 | True | 0 | ROZPOCET
| VV |  | Medzisúčet PR6 |  | 29.994 | [13 empty] | VV | 2 | 3 | True | 0 | ROZPOCET
| VV |  | 59,83 |  | 59.83 | [13 empty] | VV | 2 | 2 | True | 0 | ROZPOCET
| VV |  | 168,429"pororošt |  | 168.429 | [13 empty] | VV | 2 | 2 | True | 0 | ROZPOCET
| VV |  | Medzisúčet PR7 |  | 228.259 | [13 empty] | VV | 2 | 3 | True | 0 | ROZPOCET
| VV |  | Súčet |  | 1178.825 | [13 empty] | VV | 2 | 4 | True | 1 | ROZPOCET
641 | M | 145520000100.SR4 | Oceľ, vr. povrchovej úpravy, viď. PD, PR1-7 | t | 0.441 |  | 0 |  |  |  | znížená |  | 0 | 1 | 0.441 | 0 | 0 | 32 | M | 2 |  |  |  | ROZPOCET | 0 | 0 | 0 | 0 | 0 | 2 | 0 | 16 | -36549993
| VV |  | 75,61/1000 |  | 0.076 | [13 empty] | VV | 2 | 2 | True | 0 | ROZPOCET
| VV |  | Medzisúčet PR1 |  | 0.076 | [13 empty] | VV | 2 | 3 | True | 0 | ROZPOCET
| VV |  | 73,02/1000 |  | 0.073 | [13 empty] | VV | 2 | 2 | True | 0 | ROZPOCET
| VV |  | Medzisúčet PR2 |  | 0.073 | [13 empty] | VV | 2 | 3 | True | 0 | ROZPOCET
| VV |  | 47,4/1000 |  | 0.047 | [13 empty] | VV | 2 | 2 | True | 0 | ROZPOCET
| VV |  | Medzisúčet PR3 |  | 0.047 | [13 empty] | VV | 2 | 3 | True | 0 | ROZPOCET
| VV |  | 72,99/1000 |  | 0.073 | [13 empty] | VV | 2 | 2 | True | 0 | ROZPOCET
| VV |  | Medzisúčet PR4 |  | 0.073 | [13 empty] | VV | 2 | 3 | True | 0 | ROZPOCET
| VV |  | 72,99/1000 |  | 0.073 | [13 empty] | VV | 2 | 2 | True | 0 | ROZPOCET
| VV |  | Medzisúčet PR4 |  | 0.073 | [13 empty] | VV | 2 | 3 | True | 0 | ROZPOCET
| VV |  | 9,86/1000 |  | 0.01 | [13 empty] | VV | 2 | 2 | True | 0 | ROZPOCET
| VV |  | Medzisúčet PR6 |  | 0.01 | [13 empty] | VV | 2 | 3 | True | 0 | ROZPOCET
| VV |  | 59,83/1000 |  | 0.06 | [13 empty] | VV | 2 | 2 | True | 0 | ROZPOCET
| VV |  | Medzisúčet PR7 |  | 0.06 | [13 empty] | VV | 2 | 3 | True | 0 | ROZPOCET
| VV |  | Súčet |  | 0.412 | [13 empty] | VV | 2 | 4 | True | 1 | ROZPOCET
| VV |  | 0,412*1,07 'Prepočítané koeficientom množstva |  | 0.441 | [13 empty] | VV | 2 | 2 | False | 1 | ROZPOCET
642 | M | 553430010115.SR1 | POROROŠT, vr. povrchovej úpravy, viď. PD, PR1-7 | m2 | 28.783 |  | 0 |  |  |  | znížená |  | 0 | 0.0324 | 0.93257 | 0 | 0 | 32 | M | 2 |  |  |  | ROZPOCET | 0 | 0 | 0 | 0 | 0 | 2 | 0 | 16 | 1920082769
| VV |  | 1,2*1,65 |  | 1.98 | [13 empty] | VV | 2 | 2 | True | 0 | ROZPOCET
| VV |  | 1,18*1,65 |  | 1.947 | [13 empty] | VV | 2 | 2 | True | 0 | ROZPOCET
| VV |  | 0,68*0,9 |  | 0.612 | [13 empty] | VV | 2 | 2 | True | 0 | ROZPOCET
| VV |  | 0,9*0,9 |  | 0.81 | [13 empty] | VV | 2 | 2 | True | 0 | ROZPOCET
| VV |  | Medzisúčet PR1 |  | 5.349 | [13 empty] | VV | 2 | 3 | True | 0 | ROZPOCET
| VV |  | 1,17*1,45 |  | 1.697 | [13 empty] | VV | 2 | 2 | True | 0 | ROZPOCET
| VV |  | Medzisúčet PR2 |  | 1.697 | [13 empty] | VV | 2 | 3 | True | 0 | ROZPOCET
| VV |  | 1,28*2,07*2 |  | 5.299 | [13 empty] | VV | 2 | 2 | True | 0 | ROZPOCET
| VV |  | Medzisúčet PR3 |  | 5.299 | [13 empty] | VV | 2 | 3 | True | 0 | ROZPOCET
| VV |  | 0,95*1,695*2 |  | 3.221 | [13 empty] | VV | 2 | 2 | True | 0 | ROZPOCET
| VV |  | 0,875*0,875 |  | 0.766 | [13 empty] | VV | 2 | 2 | True | 0 | ROZPOCET
| VV |  | 0,875*0,785 |  | 0.687 | [13 empty] | VV | 2 | 2 | True | 0 | ROZPOCET
| VV |  | Medzisúčet PR4 |  | 4.674 | [13 empty] | VV | 2 | 3 | True | 0 | ROZPOCET
| VV |  | 4,674 |  | 4.674 | [13 empty] | VV | 2 | 2 | True | 0 | ROZPOCET
| VV |  | Medzisúčet PR4 |  | 4.674 | [13 empty] | VV | 2 | 3 | True | 0 | ROZPOCET
| VV |  | 0,87*0,87 |  | 0.757 | [13 empty] | VV | 2 | 2 | True | 0 | ROZPOCET
| VV |  | Medzisúčet PR6 |  | 0.757 | [13 empty] | VV | 2 | 3 | True | 0 | ROZPOCET
| VV |  | 0,73*0,98*2 |  | 1.431 | [13 empty] | VV | 2 | 2 | True | 0 | ROZPOCET
| VV |  | 0,73*0,95 |  | 0.694 | [13 empty] | VV | 2 | 2 | True | 0 | ROZPOCET
| VV |  | 0,6*0,67*9 |  | 3.618 | [13 empty] | VV | 2 | 2 | True | 0 | ROZPOCET
| VV |  | 0,67*0,88 |  | 0.59 | [13 empty] | VV | 2 | 2 | True | 0 | ROZPOCET
| VV |  | Medzisúčet PR7 |  | 6.333 | [13 empty] | VV | 2 | 3 | True | 0 | ROZPOCET
| VV |  | Súčet |  | 28.783 | [13 empty] | VV | 2 | 4 | True | 1 | ROZPOCET
643 | K | 767995103.SR3 | Montáž ostatných atypických kovových stavebných doplnkových konštrukcií Z14.1-Z14.7 | kg | 1461.9 |  | 0 |  |  |  | znížená |  | 0 | 6.073e-05 | 0.088781 | 0 | 0 | 16 | K | 2 |  |  |  | ROZPOCET | 0 | 0 | 0 | 0 | 0 | 2 | 0 | 16 | -1738296918
| VV |  | 17,52*6 |  | 105.12 | [13 empty] | VV | 2 | 2 | True | 0 | ROZPOCET
| VV |  | 21,37*3 |  | 64.11 | [13 empty] | VV | 2 | 2 | True | 0 | ROZPOCET
| VV |  | 32,59*3 |  | 97.77 | [13 empty] | VV | 2 | 2 | True | 0 | ROZPOCET
| VV |  | 44,94*9 |  | 404.46 | [13 empty] | VV | 2 | 2 | True | 0 | ROZPOCET
| VV |  | 40,56*3 |  | 121.68 | [13 empty] | VV | 2 | 2 | True | 0 | ROZPOCET
| VV |  | 45,81*12 |  | 549.72 | [13 empty] | VV | 2 | 2 | True | 0 | ROZPOCET
| VV |  | 39,68*3 |  | 119.04 | [13 empty] | VV | 2 | 2 | True | 0 | ROZPOCET
| VV |  | Medzisúčet Z14 |  | 1461.9 | [13 empty] | VV | 2 | 3 | True | 0 | ROZPOCET
| VV |  | Súčet |  | 1461.9 | [13 empty] | VV | 2 | 4 | True | 1 | ROZPOCET
644 | M | 145520000400.SR6 | Oceľ, vr. povrchovej úpravy, viď. PD - Deliaca konštrukcia výťahovej šachty, viď. PD, Z14.1-Z14.7 | t | 1.608 |  | 0 |  |  |  | znížená |  | 0 | 1 | 1.608 | 0 | 0 | 8 | M | 2 |  |  |  | ROZPOCET | 0 | 0 | 0 | 0 | 0 | 2 | 0 | 4 | 575639337
| VV |  | 1461,9/1000 |  | 1.462 | [13 empty] | VV | 2 | 2 | True | 0 | ROZPOCET
| VV |  | Medzisúčet |  | 1.462 | [13 empty] | VV | 2 | 3 | True | 0 | ROZPOCET
| VV |  | Súčet |  | 1.462 | [13 empty] | VV | 2 | 4 | True | 1 | ROZPOCET
| VV |  | 1,462*1,1 'Prepočítané koeficientom množstva |  | 1.608 | [13 empty] | VV | 2 | 2 | False | 1 | ROZPOCET
645 | K | 767995200.S | Výroba atypického výrobku - mreže, Z8 | kg | 864 |  | 0 |  |  |  | znížená |  | 0 | 0 | 0 | 0 | 0 | 16 | K | 2 |  |  |  | ROZPOCET | 0 | 0 | 0 | 0 | 0 | 2 | 0 | 16 | -2069788205
| VV |  | 793,79"jokel |  | 793.79 | [13 empty] | VV | 2 | 2 | True | 0 | ROZPOCET
| VV |  | 70,21"tahokov |  | 70.21 | [13 empty] | VV | 2 | 2 | True | 0 | ROZPOCET
| VV |  | Medzisúčet Z8 |  | 864 | [13 empty] | VV | 2 | 3 | True | 0 | ROZPOCET
| VV |  | Súčet |  | 864 | [13 empty] | VV | 2 | 4 | True | 1 | ROZPOCET
646 | M | 145520000100.SR1 | Oceľ, vr. povrchovej úpravy, viď. PD, Z8 | t | 0.924 |  | 0 |  |  |  | znížená |  | 0 | 1 | 0.924 | 0 | 0 | 32 | M | 2 |  |  |  | ROZPOCET | 0 | 0 | 0 | 0 | 0 | 2 | 0 | 16 | 816234076
| VV |  | 793,79/1000"jokel |  | 0.794 | [13 empty] | VV | 2 | 2 | True | 0 | ROZPOCET
| VV |  | 70,21/1000"tahokov |  | 0.07 | [13 empty] | VV | 2 | 2 | True | 0 | ROZPOCET
| VV |  | Medzisúčet Z8 |  | 0.864 | [13 empty] | VV | 2 | 3 | True | 0 | ROZPOCET
| VV |  | Súčet |  | 0.864 | [13 empty] | VV | 2 | 4 | True | 1 | ROZPOCET
| VV |  | 0,864*1,07 'Prepočítané koeficientom množstva |  | 0.924 | [13 empty] | VV | 2 | 2 | False | 1 | ROZPOCET
647 | M | 553430010115.SR | Rošt z ťahokovu, vr. povrchovej úpravy, viď. PD, Z8 | m2 | 9.488 |  | 0 |  |  |  | znížená |  | 0 | 0.0324 | 0.30741 | 0 | 0 | 32 | M | 2 |  |  |  | ROZPOCET | 0 | 0 | 0 | 0 | 0 | 2 | 0 | 16 | -1258917720
| VV |  | 0,35*0,65*2 |  | 0.455 | [13 empty] | VV | 2 | 2 | True | 0 | ROZPOCET
| VV |  | 0,2*0,65*2 |  | 0.26 | [13 empty] | VV | 2 | 2 | True | 0 | ROZPOCET
| VV |  | 0,35*1,45*11 |  | 5.583 | [13 empty] | VV | 2 | 2 | True | 0 | ROZPOCET
| VV |  | 0,2*1,45*11 |  | 3.19 | [13 empty] | VV | 2 | 2 | True | 0 | ROZPOCET
| VV |  | Medzisúčet Z8 |  | 9.488 | [13 empty] | VV | 2 | 3 | True | 0 | ROZPOCET
| VV |  | Súčet |  | 9.488 | [13 empty] | VV | 2 | 4 | True | 1 | ROZPOCET
648 | K | 767995210.S | Výroba atypického zábradlia šikmého z profilovanej ocele | kg | 2848.935 |  | 0 |  |  |  | znížená |  | 0 | 0 | 0 | 0 | 0 | 4 | K | 2 |  |  |  | ROZPOCET | 0 | 0 | 0 | 0 | 0 | 2 | 0 | 4 | 250207722
| VV |  | 1,9*8*35,66"Z1.A |  | 542.032 | [13 empty] | VV | 2 | 2 | True | 0 | ROZPOCET
| VV |  | 1,55*1*35,66"Z1,B |  | 55.273 | [13 empty] | VV | 2 | 2 | True | 0 | ROZPOCET
| VV |  | 1,55*2*35,66"Z1.C |  | 110.546 | [13 empty] | VV | 2 | 2 | True | 0 | ROZPOCET
| VV |  | 1,44*1*35,66"Z1.D |  | 51.35 | [13 empty] | VV | 2 | 2 | True | 0 | ROZPOCET
| VV |  | 1,6*4*35,66"Z1.E |  | 228.224 | [13 empty] | VV | 2 | 2 | True | 0 | ROZPOCET
| VV |  | 1,72*1*36,48"Z2 |  | 62.746 | [13 empty] | VV | 2 | 2 | True | 0 | ROZPOCET
| VV |  | Medzisúčet schodisko C 0.1.009, 1.VI.001, 2.X.001, 3.XIV.001 |  | 1050.171 | [13 empty] | VV | 2 | 3 | True | 0 | ROZPOCET
| VV |  | 3,205*1*35,66"Z1.A |  | 114.29 | [13 empty] | VV | 2 | 2 | True | 0 | ROZPOCET
| VV |  | 3,625*5*35,66"Z1.B |  | 646.338 | [13 empty] | VV | 2 | 2 | True | 0 | ROZPOCET
| VV |  | 1,735*36,48"Z2 |  | 63.293 | [13 empty] | VV | 2 | 2 | True | 0 | ROZPOCET
| VV |  | Medzisúčet schodisko A 0.I.015, 1.VI.017, 2.X009, 3.XIV.010 |  | 823.921 | [13 empty] | VV | 2 | 3 | True | 0 | ROZPOCET
| VV |  | 3,625*4*35,66"Z1 |  | 517.07 | [13 empty] | VV | 2 | 2 | True | 0 | ROZPOCET
| VV |  | 1,735*1*36,48"Z2 |  | 63.293 | [13 empty] | VV | 2 | 2 | True | 0 | ROZPOCET
| VV |  | Medzisúčet schodisko B 1.VI.016, 2.X.008, 3.VIV.009 |  | 580.363 | [13 empty] | VV | 2 | 3 | True | 0 | ROZPOCET
| VV |  | 4,11*2*28,82"Z5 |  | 236.9 | [13 empty] | VV | 2 | 2 | True | 0 | ROZPOCET
| VV |  | Medzisúčet exterier schodisko D |  | 236.9 | [13 empty] | VV | 2 | 3 | True | 0 | ROZPOCET
| VV |  | 104,18"Z7 |  | 104.18 | [13 empty] | VV | 2 | 2 | True | 0 | ROZPOCET
| VV |  | 39,2"pororošt |  | 39.2 | [13 empty] | VV | 2 | 2 | True | 0 | ROZPOCET
| VV |  | 14,2"ťahokov |  | 14.2 | [13 empty] | VV | 2 | 2 | True | 0 | ROZPOCET
| VV |  | Medzisúčet schody klietka Z7 |  | 157.58 | [13 empty] | VV | 2 | 3 | True | 0 | ROZPOCET
| VV |  | Súčet |  | 2848.935 | [13 empty] | VV | 2 | 4 | True | 1 | ROZPOCET
649 | M | 145520000400.SR | Oceľ, vr. povrchovej úpravy, viď. PD - schodiská, | t | 3.134 |  | 0 |  |  |  | znížená |  | 0 | 1 | 3.134 | 0 | 0 | 8 | M | 2 |  |  |  | ROZPOCET | 0 | 0 | 0 | 0 | 0 | 2 | 0 | 4 | -1716905292
| VV |  | 2848,935/1000 |  | 2.849 | [13 empty] | VV | 2 | 2 | True | 0 | ROZPOCET
| VV |  | Medzisúčet zábradlia viď. PD |  | 2.849 | [13 empty] | VV | 2 | 3 | True | 0 | ROZPOCET
| VV |  | Súčet |  | 2.849 | [13 empty] | VV | 2 | 4 | True | 1 | ROZPOCET
| VV |  | 2,849*1,1 'Prepočítané koeficientom množstva |  | 3.134 | [13 empty] | VV | 2 | 2 | False | 1 | ROZPOCET
650 | K | 767995220.SR | Výroba atypického zábradlia šikmého - madlo | kg | 720.445 |  | 0 |  |  |  | znížená |  | 0 | 0 | 0 | 0 | 0 | 16 | K | 2 |  |  |  | ROZPOCET | 0 | 0 | 0 | 0 | 0 | 2 | 0 | 16 | -1333963609
| VV |  | 7,392*3,4"Z3.A |  | 25.133 | [13 empty] | VV | 2 | 2 | True | 0 | ROZPOCET
| VV |  | 7,439*3,4"Z3.B |  | 25.293 | [13 empty] | VV | 2 | 2 | True | 0 | ROZPOCET
| VV |  | 7,444*3,4"Z3.C |  | 25.31 | [13 empty] | VV | 2 | 2 | True | 0 | ROZPOCET
| VV |  | 9,051*3,4"Z3.D |  | 30.773 | [13 empty] | VV | 2 | 2 | True | 0 | ROZPOCET
| VV |  | 16,933*3,4"Z4.A |  | 57.572 | [13 empty] | VV | 2 | 2 | True | 0 | ROZPOCET
| VV |  | 17,256*3,4"Z4.B |  | 58.67 | [13 empty] | VV | 2 | 2 | True | 0 | ROZPOCET
| VV |  | 17,256*3,4"Z4.C |  | 58.67 | [13 empty] | VV | 2 | 2 | True | 0 | ROZPOCET
| VV |  | 14,496*3,4"Z4.D |  | 49.286 | [13 empty] | VV | 2 | 2 | True | 0 | ROZPOCET
| VV |  | 25,105*3,4"Z3 |  | 85.357 | [13 empty] | VV | 2 | 2 | True | 0 | ROZPOCET
| VV |  | 14,866*3,4"Z4.A |  | 50.544 | [13 empty] | VV | 2 | 2 | True | 0 | ROZPOCET
| VV |  | 29,854*3,4"Z4.B |  | 101.504 | [13 empty] | VV | 2 | 2 | True | 0 | ROZPOCET
| VV |  | 17,711*3,4"Z3 |  | 60.217 | [13 empty] | VV | 2 | 2 | True | 0 | ROZPOCET
| VV |  | 6,161*3,4"Z4.A |  | 20.947 | [13 empty] | VV | 2 | 2 | True | 0 | ROZPOCET
| VV |  | 6,389*3,4"Z4.B |  | 21.723 | [13 empty] | VV | 2 | 2 | True | 0 | ROZPOCET
| VV |  | 14,543*3,4"Z4.C |  | 49.446 | [13 empty] | VV | 2 | 2 | True | 0 | ROZPOCET
| VV |  | Medzisúčet |  | 720.445 | [13 empty] | VV | 2 | 3 | True | 0 | ROZPOCET
| VV |  | Súčet |  | 720.445 | [13 empty] | VV | 2 | 4 | True | 1 | ROZPOCET
651 | K | 767995225.SR | Výroba atypického výrobku - rebríka, Z9 | kg | 290.282 |  | 0 |  |  |  | znížená |  | 0 | 0 | 0 | 0 | 0 | 16 | K | 2 |  |  |  | ROZPOCET | 0 | 0 | 0 | 0 | 0 | 2 | 0 | 16 | 2004035300
| VV |  | 259,777 |  | 259.777 | [13 empty] | VV | 2 | 2 | True | 0 | ROZPOCET
| VV |  | 30,505"rošt |  | 30.505 | [13 empty] | VV | 2 | 2 | True | 0 | ROZPOCET
| VV |  | Medzisúčet poziarny rebrík Z9 |  | 290.282 | [13 empty] | VV | 2 | 3 | True | 0 | ROZPOCET
| VV |  | Súčet |  | 290.282 | [13 empty] | VV | 2 | 4 | True | 1 | ROZPOCET
652 | M | 145520000100.SR2 | Oceľ, vr. povrchovej úpravy, viď. PD, Z9 | t | 0.311 |  | 0 |  |  |  | znížená |  | 0 | 1 | 0.311 | 0 | 0 | 32 | M | 2 |  |  |  | ROZPOCET | 0 | 0 | 0 | 0 | 0 | 2 | 0 | 16 | 1046423522
| VV |  | 259,777/1000 |  | 0.26 | [13 empty] | VV | 2 | 2 | True | 0 | ROZPOCET
| VV |  | 30,505/1000"rošt |  | 0.031 | [13 empty] | VV | 2 | 2 | True | 0 | ROZPOCET
| VV |  | Medzisúčet poziarny rebrík Z9 |  | 0.291 | [13 empty] | VV | 2 | 3 | True | 0 | ROZPOCET
| VV |  | Súčet |  | 0.291 | [13 empty] | VV | 2 | 4 | True | 1 | ROZPOCET
| VV |  | 0,291*1,07 'Prepočítané koeficientom množstva |  | 0.311 | [13 empty] | VV | 2 | 2 | False | 1 | ROZPOCET
653 | K | 767995235.SR | Výroba doplnku stavebného atypického - Z13 | kg | 372.92 |  | 0 |  |  |  | znížená |  | 0 | 0 | 0 | 0 | 0 | 16 | K | 2 |  |  |  | ROZPOCET | 0 | 0 | 0 | 0 | 0 | 2 | 0 | 16 | -813227210
| VV |  | 372,92"L50x50x5mm, Z13 |  | 372.92 | [13 empty] | VV | 2 | 2 | True | 0 | ROZPOCET
| VV |  | Medzisúčet |  | 372.92 | [13 empty] | VV | 2 | 3 | True | 0 | ROZPOCET
| VV |  | Súčet |  | 372.92 | [13 empty] | VV | 2 | 4 | True | 1 | ROZPOCET
654 | K | 767995235.SR2 | Výroba doplnku stavebného atypického, ST1 | kg | 57.3 |  | 0 |  |  |  | znížená |  | 0 | 0 | 0 | 0 | 0 | 16 | K | 2 |  |  |  | ROZPOCET | 0 | 0 | 0 | 0 | 0 | 2 | 0 | 16 | -1516188958
| VV |  | 57,3 |  | 57.3 | [13 empty] | VV | 2 | 2 | True | 0 | ROZPOCET
| VV |  | Medzisúčet Šachtová stupačka ST1 |  | 57.3 | [13 empty] | VV | 2 | 3 | True | 0 | ROZPOCET
| VV |  | Súčet |  | 57.3 | [13 empty] | VV | 2 | 4 | True | 1 | ROZPOCET
655 | K | 767995335.SR | Výroba doplnku stavebného atypickéhom, viď. PD - statika | kg | 39529.4 |  | 0 |  |  |  | znížená |  | 0 | 0 | 0 | 0 | 0 | 16 | K | 2 |  |  |  | ROZPOCET | 0 | 0 | 0 | 0 | 0 | 2 | 0 | 16 | -1089863648
| VV |  | (7,9+10,4+15,4+13,4) |  | 47.1 | [13 empty] | VV | 2 | 2 | True | 0 | ROZPOCET
| VV |  | Medzisúčet STA-74 |  | 47.1 | [13 empty] | VV | 2 | 3 | True | 0 | ROZPOCET
| VV |  | 3886,6 |  | 3886.6 | [13 empty] | VV | 2 | 2 | True | 0 | ROZPOCET
| VV |  | Medzisúčet STA-76 |  | 3886.6 | [13 empty] | VV | 2 | 3 | True | 0 | ROZPOCET
| VV |  | 918,6 |  | 918.6 | [13 empty] | VV | 2 | 2 | True | 0 | ROZPOCET
| VV |  | Medzisúčet STA-84 |  | 918.6 | [13 empty] | VV | 2 | 3 | True | 0 | ROZPOCET
| VV |  | 1672,5 |  | 1672.5 | [13 empty] | VV | 2 | 2 | True | 0 | ROZPOCET
| VV |  | Medzisúčet STA-85 |  | 1672.5 | [13 empty] | VV | 2 | 3 | True | 0 | ROZPOCET
| VV |  | 5333,2 |  | 5333.2 | [13 empty] | VV | 2 | 2 | True | 0 | ROZPOCET
| VV |  | Medzisúčet STA-86 |  | 5333.2 | [13 empty] | VV | 2 | 3 | True | 0 | ROZPOCET
| VV |  | 14585,9 |  | 14585.9 | [13 empty] | VV | 2 | 2 | True | 0 | ROZPOCET
| VV |  | Medzisúčet STA-87 |  | 14585.9 | [13 empty] | VV | 2 | 3 | True | 0 | ROZPOCET
| VV |  | 13085,5 |  | 13085.5 | [13 empty] | VV | 2 | 2 | True | 0 | ROZPOCET
| VV |  | Medzisúčet STA-88 |  | 13085.5 | [13 empty] | VV | 2 | 3 | True | 0 | ROZPOCET
| VV |  | Súčet |  | 39529.4 | [13 empty] | VV | 2 | 4 | True | 1 | ROZPOCET
656 | K | 767995335.SR2 | Výroba doplnku stavebného atypickéhom, viď. PD, KPZ1-8 | kg | 2359.85 |  | 0 |  |  |  | znížená |  | 0 | 0 | 0 | 0 | 0 | 16 | K | 2 |  |  |  | ROZPOCET | 0 | 0 | 0 | 0 | 0 | 2 | 0 | 16 | -131911298
| VV |  | 55,98*5"KPZ1 |  | 279.9 | [13 empty] | VV | 2 | 2 | True | 0 | ROZPOCET
| VV |  | 163,33*2"KPZ2 |  | 326.66 | [13 empty] | VV | 2 | 2 | True | 0 | ROZPOCET
| VV |  | 158,18*2"KPZ3 |  | 316.36 | [13 empty] | VV | 2 | 2 | True | 0 | ROZPOCET
| VV |  | 197,74*1"KPZ4 |  | 197.74 | [13 empty] | VV | 2 | 2 | True | 0 | ROZPOCET
| VV |  | 196,88*1"KPZ5 |  | 196.88 | [13 empty] | VV | 2 | 2 | True | 0 | ROZPOCET
| VV |  | 353,82*1"KPZ6 |  | 353.82 | [13 empty] | VV | 2 | 2 | True | 0 | ROZPOCET
| VV |  | 370,72*1"KPZ7 |  | 370.72 | [13 empty] | VV | 2 | 2 | True | 0 | ROZPOCET
| VV |  | 317,77*1"KPZ8 |  | 317.77 | [13 empty] | VV | 2 | 2 | True | 0 | ROZPOCET
| VV |  | Medzisúčet |  | 2359.85 | [13 empty] | VV | 2 | 3 | True | 0 | ROZPOCET
| VV |  | Súčet |  | 2359.85 | [13 empty] | VV | 2 | 4 | True | 1 | ROZPOCET
657 | K | 767995335.SR3 | Výroba doplnku stavebného atypickéhom, viď. PD, PR1-7 | kg | 1178.825 |  | 0 |  |  |  | znížená |  | 0 | 0 | 0 | 0 | 0 | 16 | K | 2 |  |  |  | ROZPOCET | 0 | 0 | 0 | 0 | 0 | 2 | 0 | 16 | -312950462
| VV |  | 75,61 |  | 75.61 | [13 empty] | VV | 2 | 2 | True | 0 | ROZPOCET
| VV |  | 141,748"pororošt |  | 141.748 | [13 empty] | VV | 2 | 2 | True | 0 | ROZPOCET
| VV |  | Medzisúčet PR1 |  | 217.358 | [13 empty] | VV | 2 | 3 | True | 0 | ROZPOCET
| VV |  | 73,02 |  | 73.02 | [13 empty] | VV | 2 | 2 | True | 0 | ROZPOCET
| VV |  | 47,8"pororošt |  | 47.8 | [13 empty] | VV | 2 | 2 | True | 0 | ROZPOCET
| VV |  | Medzisúčet PR2 |  | 120.82 | [13 empty] | VV | 2 | 3 | True | 0 | ROZPOCET
| VV |  | 47,4 |  | 47.4 | [13 empty] | VV | 2 | 2 | True | 0 | ROZPOCET
| VV |  | 140,41"pororošt |  | 140.41 | [13 empty] | VV | 2 | 2 | True | 0 | ROZPOCET
| VV |  | Medzisúčet PR3 |  | 187.81 | [13 empty] | VV | 2 | 3 | True | 0 | ROZPOCET
| VV |  | 72,99 |  | 72.99 | [13 empty] | VV | 2 | 2 | True | 0 | ROZPOCET
| VV |  | 124,302"pororošt |  | 124.302 | [13 empty] | VV | 2 | 2 | True | 0 | ROZPOCET
| VV |  | Medzisúčet PR4 |  | 197.292 | [13 empty] | VV | 2 | 3 | True | 0 | ROZPOCET
| VV |  | 72,99 |  | 72.99 | [13 empty] | VV | 2 | 2 | True | 0 | ROZPOCET
| VV |  | 124,302"pororošt |  | 124.302 | [13 empty] | VV | 2 | 2 | True | 0 | ROZPOCET
| VV |  | Medzisúčet PR4 |  | 197.292 | [13 empty] | VV | 2 | 3 | True | 0 | ROZPOCET
| VV |  | 9,86 |  | 9.86 | [13 empty] | VV | 2 | 2 | True | 0 | ROZPOCET
| VV |  | 20,134"Pororošt |  | 20.134 | [13 empty] | VV | 2 | 2 | True | 0 | ROZPOCET
| VV |  | Medzisúčet PR6 |  | 29.994 | [13 empty] | VV | 2 | 3 | True | 0 | ROZPOCET
| VV |  | 59,83 |  | 59.83 | [13 empty] | VV | 2 | 2 | True | 0 | ROZPOCET
| VV |  | 168,429"pororošt |  | 168.429 | [13 empty] | VV | 2 | 2 | True | 0 | ROZPOCET
| VV |  | Medzisúčet PR7 |  | 228.259 | [13 empty] | VV | 2 | 3 | True | 0 | ROZPOCET
| VV |  | Súčet |  | 1178.825 | [13 empty] | VV | 2 | 4 | True | 1 | ROZPOCET
658 | K | 767995335.SR4 | Výroba doplnku stavebného atypickéhom, viď. PD, Z14.1-Z14.7 | kg | 1461.9 |  | 0 |  |  |  | znížená |  | 0 | 0 | 0 | 0 | 0 | 16 | K | 2 |  |  |  | ROZPOCET | 0 | 0 | 0 | 0 | 0 | 2 | 0 | 16 | 930155670
| VV |  | 17,52*6 |  | 105.12 | [13 empty] | VV | 2 | 2 | True | 0 | ROZPOCET
| VV |  | 21,37*3 |  | 64.11 | [13 empty] | VV | 2 | 2 | True | 0 | ROZPOCET
| VV |  | 32,59*3 |  | 97.77 | [13 empty] | VV | 2 | 2 | True | 0 | ROZPOCET
| VV |  | 44,94*9 |  | 404.46 | [13 empty] | VV | 2 | 2 | True | 0 | ROZPOCET
| VV |  | 40,56*3 |  | 121.68 | [13 empty] | VV | 2 | 2 | True | 0 | ROZPOCET
| VV |  | 45,81*12 |  | 549.72 | [13 empty] | VV | 2 | 2 | True | 0 | ROZPOCET
| VV |  | 39,68*3 |  | 119.04 | [13 empty] | VV | 2 | 2 | True | 0 | ROZPOCET
| VV |  | Medzisúčet Z14 |  | 1461.9 | [13 empty] | VV | 2 | 3 | True | 0 | ROZPOCET
| VV |  | Súčet |  | 1461.9 | [13 empty] | VV | 2 | 4 | True | 1 | ROZPOCET
659 | K | 767995335.SR-CH | Výroba doplnku stavebného atypického, viď. PD, CH1-CH7 | kg | 1446.6 |  | 0 |  |  |  | znížená |  | 0 | 0 | 0 | 0 | 0 | 16 | K | 2 |  |  |  | ROZPOCET | 0 | 0 | 0 | 0 | 0 | 2 | 0 | 16 | 106040975
| VV |  | 10,4*22"CH1 |  | 228.8 | [13 empty] | VV | 2 | 2 | True | 0 | ROZPOCET
| VV |  | 7,9*36"CH2 |  | 284.4 | [13 empty] | VV | 2 | 2 | True | 0 | ROZPOCET
| VV |  | 28,3*30"CH3 |  | 849 | [13 empty] | VV | 2 | 2 | True | 0 | ROZPOCET
| VV |  | 15,4*2"CH4 |  | 30.8 | [13 empty] | VV | 2 | 2 | True | 0 | ROZPOCET
| VV |  | 13,4*4"CH5 |  | 53.6 | [13 empty] | VV | 2 | 2 | True | 0 | ROZPOCET
| VV |  | Medzisúčet sta-74 |  | 1446.6 | [13 empty] | VV | 2 | 3 | True | 0 | ROZPOCET
| VV |  | Súčet |  | 1446.6 | [13 empty] | VV | 2 | 4 | True | 1 | ROZPOCET
660 | K | 767-KTS | Kotviaci bezpečnostný systém, nehrdzavejúce kotviace body pre ploché strechy, dn stĺpika 16mm, kotvenie pomocou rozpernej kotvy do ŽB konštrukcie, 16ksm nehrdzavejúce lano dn 8mm, dl. 82m, viď, PD, KTS | kpl | 1 |  | 0 |  |  |  | znížená |  | 0 | 0 | 0 | 0 | 0 | 16 | K | 2 |  |  |  | ROZPOCET | 0 | 0 | 0 | 0 | 0 | 2 | 0 | 16 | 2087109216
661 | K | 998767203.S | Presun hmôt pre kovové stavebné doplnkové konštrukcie v objektoch výšky nad 12 do 24 m | % |  |  | 0 |  |  |  | znížená |  | 0 | 0 | 0 | 0 | 0 | 16 | K | 2 |  |  |  | ROZPOCET | 0 | 0 | 0 | 0 | 0 | 2 | 0 | 16 | 265169369
| D | 771 | Podlahy z dlaždíc |  |  |  | 0 | [5 empty] | 0 |  | 24.3585 |  | 0 | 2 | D | 1 |  |  |  | ROZPOCET | [6 empty] | 0
662 | K | 771575530.SR | Montáž podláh z dlaždíc keramických do tmelu veľ. 300 x 600 mm | m2 | 290.08 |  | 0 |  |  |  | znížená |  | 0 | 0.003647 | 1.0579 | 0 | 0 | 16 | K | 2 |  |  |  | ROZPOCET | 0 | 0 | 0 | 0 | 0 | 2 | 0 | 16 | 1723895967
| VV |  | 68,27+47,09+70,49+69,19"P3, P4, P16, P17, P30 |  | 255.04 | [13 empty] | VV | 2 | 2 | True | 0 | ROZPOCET
| VV |  | 35,04"P4* |  | 35.04 | [13 empty] | VV | 2 | 2 | True | 0 | ROZPOCET
| VV |  | Medzisúčet |  | 290.08 | [13 empty] | VV | 2 | 3 | True | 0 | ROZPOCET
| VV |  | Súčet |  | 290.08 | [13 empty] | VV | 2 | 4 | True | 1 | ROZPOCET
663 | M | 597740003510.SR | Protišmyková keramická dlažba, trieda R10, lxvxhr cca 298x598x10 mm, tech. priestory, odtieň viď. PD, P3, P4, P16, P17, P30 | m2 | 270.342 |  | 0 |  |  |  | znížená |  | 0 | 0.0219 | 5.9205 | 0 | 0 | 32 | M | 2 |  |  |  | ROZPOCET | 0 | 0 | 0 | 0 | 0 | 2 | 0 | 16 | 1731492217
| VV |  | 68,27+47,09+70,49+69,19"P3, P4, P16, P17, P30 |  | 255.04 | [13 empty] | VV | 2 | 2 | True | 0 | ROZPOCET
| VV |  | Medzisúčet |  | 255.04 | [13 empty] | VV | 2 | 3 | True | 0 | ROZPOCET
| VV |  | Súčet |  | 255.04 | [13 empty] | VV | 2 | 4 | True | 1 | ROZPOCET
| VV |  | 255,04*1,06 'Prepočítané koeficientom množstva |  | 270.342 | [13 empty] | VV | 2 | 2 | False | 1 | ROZPOCET
664 | M | 597740003510.SR1 | Protišmyková keramická dlažba, trieda R11, lxvxhr cca 298x598x10 mm, tech. priestory, odtieň viď. PD, P4* | m2 | 37.142 |  | 0 |  |  |  | znížená |  | 0 | 0.0219 | 0.81341 | 0 | 0 | 32 | M | 2 |  |  |  | ROZPOCET | 0 | 0 | 0 | 0 | 0 | 2 | 0 | 16 | 1480464830
| VV |  | 35,04"P4* |  | 35.04 | [13 empty] | VV | 2 | 2 | True | 0 | ROZPOCET
| VV |  | Medzisúčet |  | 35.04 | [13 empty] | VV | 2 | 3 | True | 0 | ROZPOCET
| VV |  | Súčet |  | 35.04 | [13 empty] | VV | 2 | 4 | True | 1 | ROZPOCET
| VV |  | 35,04*1,06 'Prepočítané koeficientom množstva |  | 37.142 | [13 empty] | VV | 2 | 2 | False | 1 | ROZPOCET
665 | K | 771575546.S | Montáž podláh z dlaždíc keramických do tmelu veľ. 600 x 600 mm | m2 | 521.65 |  | 0 |  |  |  | znížená |  | 0 | 0.00355 | 1.8519 | 0 | 0 | 16 | K | 2 |  |  |  | ROZPOCET | 0 | 0 | 0 | 0 | 0 | 2 | 0 | 16 | 1941228115
| VV |  | 86,63+51,97+66,61+76,35"P3**, P16** |  | 281.56 | [13 empty] | VV | 2 | 2 | True | 0 | ROZPOCET
| VV |  | Medzisúčet |  | 281.56 | [13 empty] | VV | 2 | 3 | True | 0 | ROZPOCET
| VV |  | 9,9+124,03+65,16+20"P3, P16 |  | 219.09 | [13 empty] | VV | 2 | 2 | True | 0 | ROZPOCET
| VV |  | Medzisúčet |  | 219.09 | [13 empty] | VV | 2 | 3 | True | 0 | ROZPOCET
| VV |  | 21"P16** |  | 21 | [13 empty] | VV | 2 | 2 | True | 0 | ROZPOCET
| VV |  | Medzisúčet |  | 21 | [13 empty] | VV | 2 | 3 | True | 0 | ROZPOCET
| VV |  | Súčet |  | 521.65 | [13 empty] | VV | 2 | 4 | True | 1 | ROZPOCET
666 | M | 597740003300.SR3 | Protišmyková keramická dlažba, trieda R10, lxvxhr cca 598x598x8 mm, hygiena personal, odtieň viď. PD, P3**, P16** | m2 | 298.454 |  | 0 |  |  |  | znížená |  | 0 | 0.02306 | 6.8823 | 0 | 0 | 32 | M | 2 |  |  |  | ROZPOCET | 0 | 0 | 0 | 0 | 0 | 2 | 0 | 16 | 716710020
| VV |  | 86,63+51,97+66,61+76,35"P3**, P16** |  | 281.56 | [13 empty] | VV | 2 | 2 | True | 0 | ROZPOCET
| VV |  | Medzisúčet |  | 281.56 | [13 empty] | VV | 2 | 3 | True | 0 | ROZPOCET
| VV |  | Súčet |  | 281.56 | [13 empty] | VV | 2 | 4 | True | 1 | ROZPOCET
| VV |  | 281,56*1,06 'Prepočítané koeficientom množstva |  | 298.454 | [13 empty] | VV | 2 | 2 | False | 1 | ROZPOCET
667 | M | 597740003300.SR4 | Protišmyková keramická dlažba, trieda R10, lxvxhr cca 600x600x10 mm, hygiena pacienti, odtieň viď. PD, P3**, P16** | m2 | 232.235 |  | 0 |  |  |  | znížená |  | 0 | 0.02306 | 5.3553 | 0 | 0 | 32 | M | 2 |  |  |  | ROZPOCET | 0 | 0 | 0 | 0 | 0 | 2 | 0 | 16 | 1291360493
| VV |  | 9,9+124,03+65,16+20"P3**, P16** |  | 219.09 | [13 empty] | VV | 2 | 2 | True | 0 | ROZPOCET
| VV |  | Medzisúčet |  | 219.09 | [13 empty] | VV | 2 | 3 | True | 0 | ROZPOCET
| VV |  | Súčet |  | 219.09 | [13 empty] | VV | 2 | 4 | True | 1 | ROZPOCET
| VV |  | 219,09*1,06 'Prepočítané koeficientom množstva |  | 232.235 | [13 empty] | VV | 2 | 2 | False | 1 | ROZPOCET
668 | M | 597740003300.SR5 | Protišmyková keramická dlažba, trieda R10, lxvxhr cca 600x600x10 mm, hygiena pôrodné boxy, odtieň viď. PD, P16** | m2 | 22.26 |  | 0 |  |  |  | znížená |  | 0 | 0.02306 | 0.51332 | 0 | 0 | 32 | M | 2 |  |  |  | ROZPOCET | 0 | 0 | 0 | 0 | 0 | 2 | 0 | 16 | -1644813023
| VV |  | 21"P16** |  | 21 | [13 empty] | VV | 2 | 2 | True | 0 | ROZPOCET
| VV |  | Medzisúčet |  | 21 | [13 empty] | VV | 2 | 3 | True | 0 | ROZPOCET
| VV |  | Súčet |  | 21 | [13 empty] | VV | 2 | 4 | True | 1 | ROZPOCET
| VV |  | 21*1,06 'Prepočítané koeficientom množstva |  | 22.26 | [13 empty] | VV | 2 | 2 | False | 1 | ROZPOCET
669 | K | 771575546.SR4 | Montáž podláh z dlaždíc keramických do tmelu veľ. 1200 x 600 mm | m2 | 70.16 |  | 0 |  |  |  | znížená |  | 0 | 0.003547 | 0.24886 | 0 | 0 | 16 | K | 2 |  |  |  | ROZPOCET | 0 | 0 | 0 | 0 | 0 | 2 | 0 | 16 | 1311760653
| VV |  | 28,1+22,87+19,19"P3*, P16* |  | 70.16 | [13 empty] | VV | 2 | 2 | True | 0 | ROZPOCET
| VV |  | Medzisúčet |  | 70.16 | [13 empty] | VV | 2 | 3 | True | 0 | ROZPOCET
| VV |  | Súčet |  | 70.16 | [13 empty] | VV | 2 | 4 | True | 1 | ROZPOCET
670 | M | 597740003300.SR7 | Protišmyková keramická dlažba, trieda R10, lxvxhr cca 1200x600x11 mm, WC verejnosť, P3*, P16* | m2 | 74.37 |  | 0 |  |  |  | znížená |  | 0 | 0.02306 | 1.715 | 0 | 0 | 32 | M | 2 |  |  |  | ROZPOCET | 0 | 0 | 0 | 0 | 0 | 2 | 0 | 16 | 2137042549
| VV |  | 28,1+22,87+19,19"P3*, P16* |  | 70.16 | [13 empty] | VV | 2 | 2 | True | 0 | ROZPOCET
| VV |  | Medzisúčet |  | 70.16 | [13 empty] | VV | 2 | 3 | True | 0 | ROZPOCET
| VV |  | Súčet |  | 70.16 | [13 empty] | VV | 2 | 4 | True | 1 | ROZPOCET
| VV |  | 70,16*1,06 'Prepočítané koeficientom množstva |  | 74.37 | [13 empty] | VV | 2 | 2 | False | 1 | ROZPOCET
671 | K | 998771103.S | Presun hmôt pre podlahy z dlaždíc v objektoch výšky nad 12 do 24 m | t | 24.359 |  | 0 |  |  |  | znížená |  | 0 | 0 | 0 | 0 | 0 | 16 | K | 2 |  |  |  | ROZPOCET | 0 | 0 | 0 | 0 | 0 | 2 | 0 | 16 | -1317071759
| D | 775 | Podlahy vlysové a parketové |  |  |  | 0 | [5 empty] | 0 |  | 0.2005 |  | 0 | 2 | D | 1 |  |  |  | ROZPOCET | [6 empty] | 0
672 | K | 775-001PS | D+M Nábytkový sokel z SDK, viď. PD, v.220mm, PS | m2 | 22.77 |  | 0 |  |  |  | znížená |  | 0 | 0 | 0 | 0 | 0 | 16 | K | 2 |  |  |  | ROZPOCET | 0 | 0 | 0 | 0 | 0 | 2 | 0 | 16 | -1764280399
| VV |  | 36,85*0,2"1.NP |  | 7.37 | [13 empty] | VV | 2 | 2 | True | 0 | ROZPOCET
| VV |  | 7,7*2"2.NP |  | 15.4 | [13 empty] | VV | 2 | 2 | True | 0 | ROZPOCET
| VV |  | Medzisúčet |  | 22.77 | [13 empty] | VV | 2 | 3 | True | 0 | ROZPOCET
| VV |  | Súčet |  | 22.77 | [13 empty] | VV | 2 | 4 | True | 1 | ROZPOCET
673 | K | 775413120.SR | Montáž podlahových soklíkov alebo líšt obvodových, A4 | m | 144.75 |  | 0 |  |  |  | znížená |  | 0 | 1e-05 | 0.0014475 | 0 | 0 | 16 | K | 2 |  |  |  | ROZPOCET | 0 | 0 | 0 | 0 | 0 | 2 | 0 | 16 | -1930368498
| VV |  | 92,5"1pp verejny priestor |  | 92.5 | [13 empty] | VV | 2 | 2 | True | 0 | ROZPOCET
| VV |  | 48"1.np verejny priestor |  | 48 | [13 empty] | VV | 2 | 2 | True | 0 | ROZPOCET
| VV |  | 4,25"pietna miestnost |  | 4.25 | [13 empty] | VV | 2 | 2 | True | 0 | ROZPOCET
| VV |  | Medzisúčet |  | 144.75 | [13 empty] | VV | 2 | 3 | True | 0 | ROZPOCET
| VV |  | Súčet |  | 144.75 | [13 empty] | VV | 2 | 4 | True | 1 | ROZPOCET
674 | M | 775-001R-A4 | AL soklová lišta, povrchová úprava Aluminium anodized stainless steel, cca 15x60mm, (recepcia, lobby...), v.60mm, realizovať bez rohových prvkoch, rezaním pod 45st uhlom "Jolly hrany", viď. PD, A4 | m | 153.435 |  | 0 |  |  |  | znížená |  | 0 | 0 | 0 | 0 | 0 | 32 | M | 2 |  |  |  | ROZPOCET | 0 | 0 | 0 | 0 | 0 | 2 | 0 | 16 | -1751375916
| VV |  | 92,5"1pp verejny priestor |  | 92.5 | [13 empty] | VV | 2 | 2 | True | 0 | ROZPOCET
| VV |  | 48"1.np verejny priestor |  | 48 | [13 empty] | VV | 2 | 2 | True | 0 | ROZPOCET
| VV |  | 4,25"pietna miestnost |  | 4.25 | [13 empty] | VV | 2 | 2 | True | 0 | ROZPOCET
| VV |  | Medzisúčet |  | 144.75 | [13 empty] | VV | 2 | 3 | True | 0 | ROZPOCET
| VV |  | Súčet |  | 144.75 | [13 empty] | VV | 2 | 4 | True | 1 | ROZPOCET
| VV |  | 144,75*1,06 'Prepočítané koeficientom množstva |  | 153.435 | [13 empty] | VV | 2 | 2 | False | 1 | ROZPOCET
675 | K | 775413220.SR | Montáž lišty objektovej dilatácie, L.5 | m | 27.27 |  | 0 |  |  |  | znížená |  | 0 | 1.25e-05 | 0.00034088 | 0 | 0 | 16 | K | 2 |  |  |  | ROZPOCET | 0 | 0 | 0 | 0 | 0 | 2 | 0 | 16 | 116893181
| VV |  | 15,96"1.PP |  | 15.96 | [13 empty] | VV | 2 | 2 | True | 0 | ROZPOCET
| VV |  | 7,16"1.NP |  | 7.16 | [13 empty] | VV | 2 | 2 | True | 0 | ROZPOCET
| VV |  | 4,15"2.NP |  | 4.15 | [13 empty] | VV | 2 | 2 | True | 0 | ROZPOCET
| VV |  | Medzisúčet |  | 27.27 | [13 empty] | VV | 2 | 3 | True | 0 | ROZPOCET
| VV |  | Súčet |  | 27.27 | [13 empty] | VV | 2 | 4 | True | 1 | ROZPOCET
676 | M | 611990000800.SR | Lišta objektovej dilatácie - podlahový profil objektovej dilatácie pre vinylové podlahy, hliník s koextrudovaným pružným pásom, L.5 | m | 28.906 |  | 0 |  |  |  | znížená |  | 0 | 0.0002 | 0.0057812 | 0 | 0 | 32 | M | 2 |  |  |  | ROZPOCET | 0 | 0 | 0 | 0 | 0 | 2 | 0 | 16 | 2120329697
| VV |  | 15,96"1.PP |  | 15.96 | [13 empty] | VV | 2 | 2 | True | 0 | ROZPOCET
| VV |  | 7,16"1.NP |  | 7.16 | [13 empty] | VV | 2 | 2 | True | 0 | ROZPOCET
| VV |  | 4,15"2.NP |  | 4.15 | [13 empty] | VV | 2 | 2 | True | 0 | ROZPOCET
| VV |  | Medzisúčet |  | 27.27 | [13 empty] | VV | 2 | 3 | True | 0 | ROZPOCET
| VV |  | Súčet |  | 27.27 | [13 empty] | VV | 2 | 4 | True | 1 | ROZPOCET
| VV |  | 27,27*1,06 'Prepočítané koeficientom množstva |  | 28.906 | [13 empty] | VV | 2 | 2 | False | 1 | ROZPOCET
677 | K | 775413330.SR1 | Montáž ukončovacej lišty, L.1, L.2, L.3 | m | 409.61 |  | 0 |  |  |  | znížená |  | 0 | 3e-05 | 0.012288 | 0 | 0 | 4 | K | 2 |  |  |  | ROZPOCET | 0 | 0 | 0 | 0 | 0 | 2 | 0 | 4 | -1091362114
| VV |  | 122,93".PP |  | 122.93 | [13 empty] | VV | 2 | 2 | True | 0 | ROZPOCET
| VV |  | 12,02"1.NP |  | 12.02 | [13 empty] | VV | 2 | 2 | True | 0 | ROZPOCET
| VV |  | 12,64"2.NP |  | 12.64 | [13 empty] | VV | 2 | 2 | True | 0 | ROZPOCET
| VV |  | 13,22"3.NP |  | 13.22 | [13 empty] | VV | 2 | 2 | True | 0 | ROZPOCET
| VV |  | 6,29"4.NP |  | 6.29 | [13 empty] | VV | 2 | 2 | True | 0 | ROZPOCET
| VV |  | 63,81"schodiská |  | 63.81 | [13 empty] | VV | 2 | 2 | True | 0 | ROZPOCET
| VV |  | Medzisúčet L.1 |  | 230.91 | [13 empty] | VV | 2 | 3 | True | 0 | ROZPOCET
| VV |  | 35"schodiská |  | 35 | [13 empty] | VV | 2 | 2 | True | 0 | ROZPOCET
| VV |  | Medzisúčet L.2 |  | 35 | [13 empty] | VV | 2 | 3 | True | 0 | ROZPOCET
| VV |  | 25,41"1.PP |  | 25.41 | [13 empty] | VV | 2 | 2 | True | 0 | ROZPOCET
| VV |  | 46,61"1.NP |  | 46.61 | [13 empty] | VV | 2 | 2 | True | 0 | ROZPOCET
| VV |  | 38,87"2.NP |  | 38.87 | [13 empty] | VV | 2 | 2 | True | 0 | ROZPOCET
| VV |  | 32,81"3.NP |  | 32.81 | [13 empty] | VV | 2 | 2 | True | 0 | ROZPOCET
| VV |  | Medzisúčet L.3 |  | 143.7 | [13 empty] | VV | 2 | 3 | True | 0 | ROZPOCET
| VV |  | Súčet |  | 409.61 | [13 empty] | VV | 2 | 4 | True | 1 | ROZPOCET
678 | M | 611990004300.SR | Lišta ukončovacia PVC - epoxidovej podlahy, AL ukončovacia lišta cca 21x3,5x2mm, eloxovaný hliník, L.1 | m | 242.456 |  | 0 |  |  |  | znížená |  | 0 | 0.00042 | 0.10183 | 0 | 0 | 8 | M | 2 |  |  |  | ROZPOCET | 0 | 0 | 0 | 0 | 0 | 2 | 0 | 4 | 1834267807
| VV |  | 122,93".PP |  | 122.93 | [13 empty] | VV | 2 | 2 | True | 0 | ROZPOCET
| VV |  | 12,02"1.NP |  | 12.02 | [13 empty] | VV | 2 | 2 | True | 0 | ROZPOCET
| VV |  | 12,64"2.NP |  | 12.64 | [13 empty] | VV | 2 | 2 | True | 0 | ROZPOCET
| VV |  | 13,22"3.NP |  | 13.22 | [13 empty] | VV | 2 | 2 | True | 0 | ROZPOCET
| VV |  | 6,29"4.NP |  | 6.29 | [13 empty] | VV | 2 | 2 | True | 0 | ROZPOCET
| VV |  | 63,81"schodiská |  | 63.81 | [13 empty] | VV | 2 | 2 | True | 0 | ROZPOCET
| VV |  | Medzisúčet |  | 230.91 | [13 empty] | VV | 2 | 3 | True | 0 | ROZPOCET
| VV |  | Súčet |  | 230.91 | [13 empty] | VV | 2 | 4 | True | 1 | ROZPOCET
| VV |  | 230,91*1,05 'Prepočítané koeficientom množstva |  | 242.456 | [13 empty] | VV | 2 | 2 | False | 1 | ROZPOCET
679 | M | 611990004300.SR1 | Dilatácia schodiskových ramien, 2xAL ukončovacia lišta cca 21x3,5x2mm, eloxovaný hliník, L.2 | m | 36.75 |  | 0 |  |  |  | znížená |  | 0 | 0.00042 | 0.015435 | 0 | 0 | 8 | M | 2 |  |  |  | ROZPOCET | 0 | 0 | 0 | 0 | 0 | 2 | 0 | 4 | 1159658076
| VV |  | 35"schodiská |  | 35 | [13 empty] | VV | 2 | 2 | True | 0 | ROZPOCET
| VV |  | Medzisúčet |  | 35 | [13 empty] | VV | 2 | 3 | True | 0 | ROZPOCET
| VV |  | Súčet |  | 35 | [13 empty] | VV | 2 | 4 | True | 1 | ROZPOCET
| VV |  | 35*1,05 'Prepočítané koeficientom množstva |  | 36.75 | [13 empty] | VV | 2 | 2 | False | 1 | ROZPOCET
680 | M | 611990004300.SR2 | Ukončovacia lišta keramickej podlahy, AL ukončovacia lišta cca 46,5x15x1,5mm, eloxovaný hliník, L.3 | m | 150.885 |  | 0 |  |  |  | znížená |  | 0 | 0.00042 | 0.063372 | 0 | 0 | 8 | M | 2 |  |  |  | ROZPOCET | 0 | 0 | 0 | 0 | 0 | 2 | 0 | 4 | -1356263585
| VV |  | 25,41"1.PP |  | 25.41 | [13 empty] | VV | 2 | 2 | True | 0 | ROZPOCET
| VV |  | 46,61"1.NP |  | 46.61 | [13 empty] | VV | 2 | 2 | True | 0 | ROZPOCET
| VV |  | 38,87"2.NP |  | 38.87 | [13 empty] | VV | 2 | 2 | True | 0 | ROZPOCET
| VV |  | 32,81"3.NP |  | 32.81 | [13 empty] | VV | 2 | 2 | True | 0 | ROZPOCET
| VV |  | Medzisúčet |  | 143.7 | [13 empty] | VV | 2 | 3 | True | 0 | ROZPOCET
| VV |  | Súčet |  | 143.7 | [13 empty] | VV | 2 | 4 | True | 1 | ROZPOCET
| VV |  | 143,7*1,05 'Prepočítané koeficientom množstva |  | 150.885 | [13 empty] | VV | 2 | 2 | False | 1 | ROZPOCET
681 | K | 998775203.S | Presun hmôt pre podlahy vlysové a parketové v objektoch výšky nad 12 do 24 m | % |  |  | 0 |  |  |  | znížená |  | 0 | 0 | 0 | 0 | 0 | 16 | K | 2 |  |  |  | ROZPOCET | 0 | 0 | 0 | 0 | 0 | 2 | 0 | 16 | 481262361
| D | 776 | Podlahy povlakové |  |  |  | 0 | [5 empty] | 0 |  | 76.627 |  | 0 | 2 | D | 1 |  |  |  | ROZPOCET | [6 empty] | 0
682 | K | 776270117.S | Lepenie schodových hrán, L.4 | m | 230.92 |  | 0 |  |  |  | znížená |  | 0 | 3e-05 | 0.0069276 | 0 | 0 | 16 | K | 2 |  |  |  | ROZPOCET | 0 | 0 | 0 | 0 | 0 | 2 | 0 | 16 | -2109197474
| VV |  | 230,92 |  | 230.92 | [13 empty] | VV | 2 | 2 | True | 0 | ROZPOCET
| VV |  | Medzisúčet schodiská |  | 230.92 | [13 empty] | VV | 2 | 3 | True | 0 | ROZPOCET
| VV |  | Súčet |  | 230.92 | [13 empty] | VV | 2 | 4 | True | 1 | ROZPOCET
683 | M | 697590000400.SR | Schodiskový profil - PVC schodová hrana cca 40x65x3,2mm, PVC farba čierna, L.4 | m | 244.775 |  | 0 |  |  |  | znížená |  | 0 | 0.00015 | 0.036716 | 0 | 0 | 32 | M | 2 |  |  |  | ROZPOCET | 0 | 0 | 0 | 0 | 0 | 2 | 0 | 16 | -2095766813
| VV |  | 230,92*1,06 'Prepočítané koeficientom množstva |  | 244.775 | [13 empty] | VV | 2 | 2 | False | 1 | ROZPOCET
684 | K | 776270450.SR | Lepenie povlakových podláh na schodiskových stupňoch a podestách | m2 | 123.14 |  | 0 |  |  |  | znížená |  | 0 | 2.55e-05 | 0.0031401 | 0 | 0 | 16 | K | 2 |  |  |  | ROZPOCET | 0 | 0 | 0 | 0 | 0 | 2 | 0 | 16 | -1735438169
| VV |  | 16,69"4.np |  | 16.69 | [13 empty] | VV | 2 | 2 | True | 0 | ROZPOCET
| VV |  | 106,45"schody |  | 106.45 | [13 empty] | VV | 2 | 2 | True | 0 | ROZPOCET
| VV |  | Medzisúčet |  | 123.14 | [13 empty] | VV | 2 | 3 | True | 0 | ROZPOCET
| VV |  | Súčet |  | 123.14 | [13 empty] | VV | 2 | 4 | True | 1 | ROZPOCET
685 | M | 284110004300.SR-12 | Homogénny vinyl s obnoviteľným zmäkčovadlom hr.2mm, verejné priestory schodiska, chodba 4.NP, farebný odtieň RGB 135, 133, 129, P1*, P27 | m2 | 126.834 |  | 0 |  |  |  | znížená |  | 0 | 0.0075 | 0.95125 | 0 | 0 | 32 | M | 2 |  |  |  | ROZPOCET | 0 | 0 | 0 | 0 | 0 | 2 | 0 | 16 | -1704113500
| VV |  | 16,69"4.np |  | 16.69 | [13 empty] | VV | 2 | 2 | True | 0 | ROZPOCET
| VV |  | 106,45"schody |  | 106.45 | [13 empty] | VV | 2 | 2 | True | 0 | ROZPOCET
| VV |  | Medzisúčet |  | 123.14 | [13 empty] | VV | 2 | 3 | True | 0 | ROZPOCET
| VV |  | Súčet |  | 123.14 | [13 empty] | VV | 2 | 4 | True | 1 | ROZPOCET
| VV |  | 123,14*1,03 'Prepočítané koeficientom množstva |  | 126.834 | [13 empty] | VV | 2 | 2 | False | 1 | ROZPOCET
686 | K | 776420011.SR | Montáž podlahových soklov z homogénneho vinylu - fabión vr, tvarovacieho profilu, viď. PD, A1 | m | 3835.57 |  | 0 |  |  |  | znížená |  | 0 | 5e-05 | 0.19178 | 0 | 0 | 16 | K | 2 |  |  |  | ROZPOCET | 0 | 0 | 0 | 0 | 0 | 2 | 0 | 16 | -629667092
| VV |  | 270,71 |  | 270.71 | [13 empty] | VV | 2 | 2 | True | 0 | ROZPOCET
| VV |  | 736,20 |  | 736.2 | [13 empty] | VV | 2 | 2 | True | 0 | ROZPOCET
| VV |  | 636,3 |  | 636.3 | [13 empty] | VV | 2 | 2 | True | 0 | ROZPOCET
| VV |  | 512,32 |  | 512.32 | [13 empty] | VV | 2 | 2 | True | 0 | ROZPOCET
| VV |  | Medzisúčet A1.1 |  | 2155.53 | [13 empty] | VV | 2 | 3 | True | 0 | ROZPOCET
| VV |  | 226,48 |  | 226.48 | [13 empty] | VV | 2 | 2 | True | 0 | ROZPOCET
| VV |  | Medzisúčet A1.2 |  | 226.48 | [13 empty] | VV | 2 | 3 | True | 0 | ROZPOCET
| VV |  | 43,62 |  | 43.62 | [13 empty] | VV | 2 | 2 | True | 0 | ROZPOCET
| VV |  | 9,9 |  | 9.9 | [13 empty] | VV | 2 | 2 | True | 0 | ROZPOCET
| VV |  | Medzisúčet A1.3 |  | 53.52 | [13 empty] | VV | 2 | 3 | True | 0 | ROZPOCET
| VV |  | 408,31 |  | 408.31 | [13 empty] | VV | 2 | 2 | True | 0 | ROZPOCET
| VV |  | Medzisúčet A1.4 |  | 408.31 | [13 empty] | VV | 2 | 3 | True | 0 | ROZPOCET
| VV |  | 101,01 |  | 101.01 | [13 empty] | VV | 2 | 2 | True | 0 | ROZPOCET
| VV |  | 9,72 |  | 9.72 | [13 empty] | VV | 2 | 2 | True | 0 | ROZPOCET
| VV |  | Medzisúčet A1.5 |  | 110.73 | [13 empty] | VV | 2 | 3 | True | 0 | ROZPOCET
| VV |  | 414,51 |  | 414.51 | [13 empty] | VV | 2 | 2 | True | 0 | ROZPOCET
| VV |  | Medzisúčet A1.6 |  | 414.51 | [13 empty] | VV | 2 | 3 | True | 0 | ROZPOCET
| VV |  | 129,09 |  | 129.09 | [13 empty] | VV | 2 | 2 | True | 0 | ROZPOCET
| VV |  | 9,72 |  | 9.72 | [13 empty] | VV | 2 | 2 | True | 0 | ROZPOCET
| VV |  | Medzisúčet A1.7 |  | 138.81 | [13 empty] | VV | 2 | 3 | True | 0 | ROZPOCET
| VV |  | 217,69 |  | 217.69 | [13 empty] | VV | 2 | 2 | True | 0 | ROZPOCET
| VV |  | Medzisúčet A1.8 |  | 217.69 | [13 empty] | VV | 2 | 3 | True | 0 | ROZPOCET
| VV |  | 30,06 |  | 30.06 | [13 empty] | VV | 2 | 2 | True | 0 | ROZPOCET
| VV |  | 10,26 |  | 10.26 | [13 empty] | VV | 2 | 2 | True | 0 | ROZPOCET
| VV |  | Medzisúčet A1.9 |  | 40.32 | [13 empty] | VV | 2 | 3 | True | 0 | ROZPOCET
| VV |  | 12,17 |  | 12.17 | [13 empty] | VV | 2 | 2 | True | 0 | ROZPOCET
| VV |  | 57,5 |  | 57.5 | [13 empty] | VV | 2 | 2 | True | 0 | ROZPOCET
| VV |  | Medzisúčet A1.10 |  | 69.67 | [13 empty] | VV | 2 | 3 | True | 0 | ROZPOCET
| VV |  | Súčet |  | 3835.57 | [13 empty] | VV | 2 | 4 | True | 1 | ROZPOCET
687 | M | 284130001300.SE-A1.1 | Sokel z homogénneho vinylu, s fabiónom (vr. tvarovacieho profilu z extrud PVC pod fabión), farebny odtieň, WHITE SAND, A1.1 | m | 2284.862 |  | 0 |  |  |  | znížená |  | 0 | 0.0005 | 1.1424 | 0 | 0 | 32 | M | 2 |  |  |  | ROZPOCET | 0 | 0 | 0 | 0 | 0 | 2 | 0 | 16 | 15578708
| VV |  | 270,71 |  | 270.71 | [13 empty] | VV | 2 | 2 | True | 0 | ROZPOCET
| VV |  | 736,20 |  | 736.2 | [13 empty] | VV | 2 | 2 | True | 0 | ROZPOCET
| VV |  | 636,3 |  | 636.3 | [13 empty] | VV | 2 | 2 | True | 0 | ROZPOCET
| VV |  | 512,32 |  | 512.32 | [13 empty] | VV | 2 | 2 | True | 0 | ROZPOCET
| VV |  | Medzisúčet A1.1 |  | 2155.53 | [13 empty] | VV | 2 | 3 | True | 0 | ROZPOCET
| VV |  | Súčet |  | 2155.53 | [13 empty] | VV | 2 | 4 | True | 1 | ROZPOCET
| VV |  | 2155,53*1,06 'Prepočítané koeficientom množstva |  | 2284.862 | [13 empty] | VV | 2 | 2 | False | 1 | ROZPOCET
688 | M | 284130001300.SE-A1.2 | Sokel z homogénneho vinylu, s fabiónom (vr. tvarovacieho profilu z extrud PVC pod fabión), farebny odtieň, DUSTY WHITE, A1.2 | m | 240.069 |  | 0 |  |  |  | znížená |  | 0 | 0.0005 | 0.12003 | 0 | 0 | 32 | M | 2 |  |  |  | ROZPOCET | 0 | 0 | 0 | 0 | 0 | 2 | 0 | 16 | -984730348
| VV |  | 226,48 |  | 226.48 | [13 empty] | VV | 2 | 2 | True | 0 | ROZPOCET
| VV |  | Medzisúčet A1.2 |  | 226.48 | [13 empty] | VV | 2 | 3 | True | 0 | ROZPOCET
| VV |  | Súčet |  | 226.48 | [13 empty] | VV | 2 | 4 | True | 1 | ROZPOCET
| VV |  | 226,48*1,06 'Prepočítané koeficientom množstva |  | 240.069 | [13 empty] | VV | 2 | 2 | False | 1 | ROZPOCET
689 | M | 284130001300.SE-A1.3 | Sokel z homogénneho vinylu, s fabiónom (vr. tvarovacieho profilu z extrud PVC pod fabión), farebny odtieň, DUSTY BLUE, A1.3 | m | 56.731 |  | 0 |  |  |  | znížená |  | 0 | 0.0005 | 0.028366 | 0 | 0 | 32 | M | 2 |  |  |  | ROZPOCET | 0 | 0 | 0 | 0 | 0 | 2 | 0 | 16 | 1075496913
| VV |  | 43,62 |  | 43.62 | [13 empty] | VV | 2 | 2 | True | 0 | ROZPOCET
| VV |  | 9,9 |  | 9.9 | [13 empty] | VV | 2 | 2 | True | 0 | ROZPOCET
| VV |  | Medzisúčet A1.3 |  | 53.52 | [13 empty] | VV | 2 | 3 | True | 0 | ROZPOCET
| VV |  | Súčet |  | 53.52 | [13 empty] | VV | 2 | 4 | True | 1 | ROZPOCET
| VV |  | 53,52*1,06 'Prepočítané koeficientom množstva |  | 56.731 | [13 empty] | VV | 2 | 2 | False | 1 | ROZPOCET
690 | M | 284130001300.SE-A1.4 | Sokel z homogénneho vinylu, s fabiónom (vr. tvarovacieho profilu z extrud PVC pod fabión), farebny odtieň, DUSTY BEIGE, A1.4 | m | 432.809 |  | 0 |  |  |  | znížená |  | 0 | 0.0005 | 0.2164 | 0 | 0 | 32 | M | 2 |  |  |  | ROZPOCET | 0 | 0 | 0 | 0 | 0 | 2 | 0 | 16 | -1346787216
| VV |  | 408,31 |  | 408.31 | [13 empty] | VV | 2 | 2 | True | 0 | ROZPOCET
| VV |  | Medzisúčet A1.4 |  | 408.31 | [13 empty] | VV | 2 | 3 | True | 0 | ROZPOCET
| VV |  | Súčet |  | 408.31 | [13 empty] | VV | 2 | 4 | True | 1 | ROZPOCET
| VV |  | 408,31*1,06 'Prepočítané koeficientom množstva |  | 432.809 | [13 empty] | VV | 2 | 2 | False | 1 | ROZPOCET
691 | M | 284130001300.SE-A1.5 | Sokel z homogénneho vinylu, s fabiónom (vr. tvarovacieho profilu z extrud PVC pod fabión), farebny odtieň, DUSTY BRICK, A1.5 | m | 117.374 |  | 0 |  |  |  | znížená |  | 0 | 0.0005 | 0.058687 | 0 | 0 | 32 | M | 2 |  |  |  | ROZPOCET | 0 | 0 | 0 | 0 | 0 | 2 | 0 | 16 | 578158015
| VV |  | 101,01 |  | 101.01 | [13 empty] | VV | 2 | 2 | True | 0 | ROZPOCET
| VV |  | 9,72 |  | 9.72 | [13 empty] | VV | 2 | 2 | True | 0 | ROZPOCET
| VV |  | Medzisúčet A1.5 |  | 110.73 | [13 empty] | VV | 2 | 3 | True | 0 | ROZPOCET
| VV |  | Súčet |  | 110.73 | [13 empty] | VV | 2 | 4 | True | 1 | ROZPOCET
| VV |  | 110,73*1,06 'Prepočítané koeficientom množstva |  | 117.374 | [13 empty] | VV | 2 | 2 | False | 1 | ROZPOCET
692 | M | 284130001300.SE-A1.6 | Sokel z homogénneho vinylu, s fabiónom (vr. tvarovacieho profilu z extrud PVC pod fabión), farebny odtieň, DUSTY SAND, A1.6 | m | 439.381 |  | 0 |  |  |  | znížená |  | 0 | 0.0005 | 0.21969 | 0 | 0 | 32 | M | 2 |  |  |  | ROZPOCET | 0 | 0 | 0 | 0 | 0 | 2 | 0 | 16 | -747563565
| VV |  | 414,51 |  | 414.51 | [13 empty] | VV | 2 | 2 | True | 0 | ROZPOCET
| VV |  | Medzisúčet A1.6 |  | 414.51 | [13 empty] | VV | 2 | 3 | True | 0 | ROZPOCET
| VV |  | Súčet |  | 414.51 | [13 empty] | VV | 2 | 4 | True | 1 | ROZPOCET
| VV |  | 414,51*1,06 'Prepočítané koeficientom množstva |  | 439.381 | [13 empty] | VV | 2 | 2 | False | 1 | ROZPOCET
693 | M | 284130001300.SE-A1.7 | Sokel z homogénneho vinylu, s fabiónom (vr. tvarovacieho profilu z extrud PVC pod fabión), farebny odtieň, DUSTY YELLOW, A1.7 | m | 10.303 |  | 0 |  |  |  | znížená |  | 0 | 0.0005 | 0.0051515 | 0 | 0 | 32 | M | 2 |  |  |  | ROZPOCET | 0 | 0 | 0 | 0 | 0 | 2 | 0 | 16 | 487527082
| VV |  | 9,72 |  | 9.72 | [13 empty] | VV | 2 | 2 | True | 0 | ROZPOCET
| VV |  | Medzisúčet A1.7 |  | 9.72 | [13 empty] | VV | 2 | 3 | True | 0 | ROZPOCET
| VV |  | Súčet |  | 9.72 | [13 empty] | VV | 2 | 4 | True | 1 | ROZPOCET
| VV |  | 9,72*1,06 'Prepočítané koeficientom množstva |  | 10.303 | [13 empty] | VV | 2 | 2 | False | 1 | ROZPOCET
694 | M | 284130001300.SE-A1.8 | Sokel z homogénneho vinylu, s fabiónom (vr. tvarovacieho profilu z extrud PVC pod fabión), farebny odtieň, DUSTY GREY, A1.8 | m | 230.751 |  | 0 |  |  |  | znížená |  | 0 | 0.0005 | 0.11538 | 0 | 0 | 32 | M | 2 |  |  |  | ROZPOCET | 0 | 0 | 0 | 0 | 0 | 2 | 0 | 16 | -1008317938
| VV |  | 217,69 |  | 217.69 | [13 empty] | VV | 2 | 2 | True | 0 | ROZPOCET
| VV |  | Medzisúčet A1.8 |  | 217.69 | [13 empty] | VV | 2 | 3 | True | 0 | ROZPOCET
| VV |  | Súčet |  | 217.69 | [13 empty] | VV | 2 | 4 | True | 1 | ROZPOCET
| VV |  | 217,69*1,06 'Prepočítané koeficientom množstva |  | 230.751 | [13 empty] | VV | 2 | 2 | False | 1 | ROZPOCET
695 | M | 284130001300.SE-A1.9 | Sokel z homogénneho vinylu, s fabiónom (vr. tvarovacieho profilu z extrud PVC pod fabión), farebny odtieň, DUSTY GREEN, A1.9 | m | 42.739 |  | 0 |  |  |  | znížená |  | 0 | 0.0005 | 0.021369 | 0 | 0 | 32 | M | 2 |  |  |  | ROZPOCET | 0 | 0 | 0 | 0 | 0 | 2 | 0 | 16 | -1329251198
| VV |  | 30,06 |  | 30.06 | [13 empty] | VV | 2 | 2 | True | 0 | ROZPOCET
| VV |  | 10,26 |  | 10.26 | [13 empty] | VV | 2 | 2 | True | 0 | ROZPOCET
| VV |  | Medzisúčet A1.9 |  | 40.32 | [13 empty] | VV | 2 | 3 | True | 0 | ROZPOCET
| VV |  | Súčet |  | 40.32 | [13 empty] | VV | 2 | 4 | True | 1 | ROZPOCET
| VV |  | 40,32*1,06 'Prepočítané koeficientom množstva |  | 42.739 | [13 empty] | VV | 2 | 2 | False | 1 | ROZPOCET
696 | M | 284130001300.SEA1.10 | Sokel z homogénneho vinylu, s fabiónom (vr. tvarovacieho profilu z extrud PVC pod fabión), farebny odtieň, DUSTY GREEN, A1.10 | m | 73.85 |  | 0 |  |  |  | znížená |  | 0 | 0.0005 | 0.036925 | 0 | 0 | 32 | M | 2 |  |  |  | ROZPOCET | 0 | 0 | 0 | 0 | 0 | 2 | 0 | 16 | 712883401
| VV |  | 12,17 |  | 12.17 | [13 empty] | VV | 2 | 2 | True | 0 | ROZPOCET
| VV |  | 57,5 |  | 57.5 | [13 empty] | VV | 2 | 2 | True | 0 | ROZPOCET
| VV |  | Medzisúčet A1.10 |  | 69.67 | [13 empty] | VV | 2 | 3 | True | 0 | ROZPOCET
| VV |  | Súčet |  | 69.67 | [13 empty] | VV | 2 | 4 | True | 1 | ROZPOCET
| VV |  | 69,67*1,06 'Prepočítané koeficientom množstva |  | 73.85 | [13 empty] | VV | 2 | 2 | False | 1 | ROZPOCET
697 | K | 776420011.SR1 | Montáž podlahových soklov z homogénneho protišmykového vinylu - fabión vr, tvarovacieho profilu, viď. PD, A3 | m | 124.5 |  | 0 |  |  |  | znížená |  | 0 | 5e-05 | 0.006225 | 0 | 0 | 16 | K | 2 |  |  |  | ROZPOCET | 0 | 0 | 0 | 0 | 0 | 2 | 0 | 16 | -655522107
| VV |  | 29,69"1.PP |  | 29.69 | [13 empty] | VV | 2 | 2 | True | 0 | ROZPOCET
| VV |  | 52,34"2.np |  | 52.34 | [13 empty] | VV | 2 | 2 | True | 0 | ROZPOCET
| VV |  | 42,47"3.np |  | 42.47 | [13 empty] | VV | 2 | 2 | True | 0 | ROZPOCET
| VV |  | Medzisúčet |  | 124.5 | [13 empty] | VV | 2 | 3 | True | 0 | ROZPOCET
| VV |  | Súčet |  | 124.5 | [13 empty] | VV | 2 | 4 | True | 1 | ROZPOCET
698 | M | 284130001300.SE-A3 | Sokel z homogénneho protišmykového vinylu, s fabiónom (vr. tvarovacieho profilu z extrud PVC pod fabión), farebny odtieň GRANIT GREY, A3 | m | 131.97 |  | 0 |  |  |  | znížená |  | 0 | 0.0005 | 0.065985 | 0 | 0 | 32 | M | 2 |  |  |  | ROZPOCET | 0 | 0 | 0 | 0 | 0 | 2 | 0 | 16 | 1725309726
| VV |  | 29,69"1.PP |  | 29.69 | [13 empty] | VV | 2 | 2 | True | 0 | ROZPOCET
| VV |  | 42,47"3.np |  | 42.47 | [13 empty] | VV | 2 | 2 | True | 0 | ROZPOCET
| VV |  | 52,34"2.np |  | 52.34 | [13 empty] | VV | 2 | 2 | True | 0 | ROZPOCET
| VV |  | Medzisúčet |  | 124.5 | [13 empty] | VV | 2 | 3 | True | 0 | ROZPOCET
| VV |  | Súčet |  | 124.5 | [13 empty] | VV | 2 | 4 | True | 1 | ROZPOCET
| VV |  | 124,5*1,06 'Prepočítané koeficientom množstva |  | 131.97 | [13 empty] | VV | 2 | 2 | False | 1 | ROZPOCET
699 | K | 776460011.SR | Montáž podlahových soklov z homogénnej vinylovej el. vodivej podlahy - fabión vr, tvarovacieho profilu, viď. PD, A2 | m | 1381.04 |  | 0 |  |  |  | znížená |  | 0 | 5e-05 | 0.069052 | 0 | 0 | 16 | K | 2 |  |  |  | ROZPOCET | 0 | 0 | 0 | 0 | 0 | 2 | 0 | 16 | -18566268
| VV |  | 138"1.PP |  | 138 | [13 empty] | VV | 2 | 2 | True | 0 | ROZPOCET
| VV |  | 230,82"1.np |  | 230.82 | [13 empty] | VV | 2 | 2 | True | 0 | ROZPOCET
| VV |  | 371,98"2.np |  | 371.98 | [13 empty] | VV | 2 | 2 | True | 0 | ROZPOCET
| VV |  | 629,65"3.np |  | 629.65 | [13 empty] | VV | 2 | 2 | True | 0 | ROZPOCET
| VV |  | 10,59"4.np |  | 10.59 | [13 empty] | VV | 2 | 2 | True | 0 | ROZPOCET
| VV |  | Medzisúčet |  | 1381.04 | [13 empty] | VV | 2 | 3 | True | 0 | ROZPOCET
| VV |  | Súčet |  | 1381.04 | [13 empty] | VV | 2 | 4 | True | 1 | ROZPOCET
700 | M | 284140000900.SE-A2 | Sokel z homogénneho vinylu el. antistatického vodivého s fabiónom (vr. tvarovacieho profilu z extrud PVC pod fabión), farebny odtieň SV LIGHT GREY, A2 | m | 1463.902 |  | 0 |  |  |  | znížená |  | 0 | 0.003 | 4.3917 | 0 | 0 | 32 | M | 2 |  |  |  | ROZPOCET | 0 | 0 | 0 | 0 | 0 | 2 | 0 | 16 | -435538035
| VV |  | 1381,04*1,06 'Prepočítané koeficientom množstva |  | 1463.902 | [13 empty] | VV | 2 | 2 | False | 1 | ROZPOCET
701 | K | 776521230.SR | Lepenie povlakových podláh, homogénny vinyl, antistatický el. vodivý, hr. 2mm | m2 | 2089.67 |  | 0 |  |  |  | znížená |  | 0 | 0.00035 | 0.73138 | 0 | 0 | 16 | K | 2 |  |  |  | ROZPOCET | 0 | 0 | 0 | 0 | 0 | 2 | 0 | 16 | -948134013
| VV |  | 181,43+292,19+574,17+1030,74+7,62"P5, P13, P15, P28 |  | 2086.15 | [13 empty] | VV | 2 | 2 | True | 0 | ROZPOCET
| VV |  | Medzisúčet |  | 2086.15 | [13 empty] | VV | 2 | 3 | True | 0 | ROZPOCET
| VV |  | 3,52"P13 |  | 3.52 | [13 empty] | VV | 2 | 2 | True | 0 | ROZPOCET
| VV |  | Medzisúčet |  | 3.52 | [13 empty] | VV | 2 | 3 | True | 0 | ROZPOCET
| VV |  | Súčet |  | 2089.67 | [13 empty] | VV | 2 | 4 | True | 1 | ROZPOCET
702 | M | 284130000100.SR | Homogénny vinyl, antistatický el.vodivý, hr. 2mm, ambulancie, vyšetrovne, farebný odtieň RGB 169, 172 168, P5, P13, P15, P28 | m2 | 2148.735 |  | 0 |  |  |  | znížená |  | 0 | 0.001 | 2.1487 | 0 | 0 | 32 | M | 2 |  |  |  | ROZPOCET | 0 | 0 | 0 | 0 | 0 | 2 | 0 | 16 | -121233268
| VV |  | 181,43+292,19+574,17+1030,74+7,62"P5, P13, P15, P28 |  | 2086.15 | [13 empty] | VV | 2 | 2 | True | 0 | ROZPOCET
| VV |  | Medzisúčet |  | 2086.15 | [13 empty] | VV | 2 | 3 | True | 0 | ROZPOCET
| VV |  | Súčet |  | 2086.15 | [13 empty] | VV | 2 | 4 | True | 1 | ROZPOCET
| VV |  | 2086,15*1,03 'Prepočítané koeficientom množstva |  | 2148.735 | [13 empty] | VV | 2 | 2 | False | 1 | ROZPOCET
703 | M | 284130000100.SR1 | Homogénny vinyl, antistatický el.vodivý, hr. 2mm, chodba 3.NP, farebný odtieň RGB 169, 172 168, P13 | m2 | 3.626 |  | 0 |  |  |  | znížená |  | 0 | 0.001 | 0.003626 | 0 | 0 | 32 | M | 2 |  |  |  | ROZPOCET | 0 | 0 | 0 | 0 | 0 | 2 | 0 | 16 | 742125083
| VV |  | 3,52"P13 |  | 3.52 | [13 empty] | VV | 2 | 2 | True | 0 | ROZPOCET
| VV |  | Medzisúčet |  | 3.52 | [13 empty] | VV | 2 | 3 | True | 0 | ROZPOCET
| VV |  | Súčet |  | 3.52 | [13 empty] | VV | 2 | 4 | True | 1 | ROZPOCET
| VV |  | 3,52*1,03 'Prepočítané koeficientom množstva |  | 3.626 | [13 empty] | VV | 2 | 2 | False | 1 | ROZPOCET
704 | K | 776541300.SR | Lepenie obkladov stien PVC vinyl, presný farebný odtieň viď. PD, C2 | m2 | 4144.79 |  | 0 |  |  |  | znížená |  | 0 | 0.0003 | 1.2434 | 0 | 0 | 16 | K | 2 |  |  |  | ROZPOCET | 0 | 0 | 0 | 0 | 0 | 2 | 0 | 16 | -212904326
| VV |  | 255,69"1.pp |  | 255.69 | [13 empty] | VV | 2 | 2 | True | 0 | ROZPOCET
| VV |  | 666,58"1.nP |  | 666.58 | [13 empty] | VV | 2 | 2 | True | 0 | ROZPOCET
| VV |  | 1753,4"2.np |  | 1753.4 | [13 empty] | VV | 2 | 2 | True | 0 | ROZPOCET
| VV |  | 1469,12"3.np |  | 1469.12 | [13 empty] | VV | 2 | 2 | True | 0 | ROZPOCET
| VV |  | Medzisúčet |  | 4144.79 | [13 empty] | VV | 2 | 3 | True | 0 | ROZPOCET
| VV |  | Súčet |  | 4144.79 | [13 empty] | VV | 2 | 4 | True | 1 | ROZPOCET
705 | M | 284110004000.SR | Obklad stien z homogénneho vinylu, hrúbka 1,5 mm, odtieň TISSE LIGHT GREY, viď. PD, C2 | m2 | 4269.134 |  | 0 |  |  |  | znížená |  | 0 | 0.00395 | 16.8631 | 0 | 0 | 32 | M | 2 |  |  |  | ROZPOCET | 0 | 0 | 0 | 0 | 0 | 2 | 0 | 16 | 26266434
| VV |  | 4144,79*1,03 'Prepočítané koeficientom množstva |  | 4269.134 | [13 empty] | VV | 2 | 2 | False | 1 | ROZPOCET
706 | K | 776541300.SR, | Lepenie povlakových podláh PVC vinyl | m2 | 5314.14 |  | 0 |  |  |  | znížená |  | 0 | 0.0003 | 1.5942 | 0 | 0 | 16 | K | 2 |  |  |  | ROZPOCET | 0 | 0 | 0 | 0 | 0 | 2 | 0 | 16 | 1980772532
| VV |  | 484,44" P1, P2 |  | 484.44 | [13 empty] | VV | 2 | 2 | True | 0 | ROZPOCET
| VV |  | 103,99"P1 |  | 103.99 | [13 empty] | VV | 2 | 2 | True | 0 | ROZPOCET
| VV |  | 735,55"P11, P12 |  | 735.55 | [13 empty] | VV | 2 | 2 | True | 0 | ROZPOCET
| VV |  | 200,93"P11, P12 |  | 200.93 | [13 empty] | VV | 2 | 2 | True | 0 | ROZPOCET
| VV |  | 650,95"P11, P12 |  | 650.95 | [13 empty] | VV | 2 | 2 | True | 0 | ROZPOCET
| VV |  | 183,42"P11 |  | 183.42 | [13 empty] | VV | 2 | 2 | True | 0 | ROZPOCET
| VV |  | 306,13"P11, P12 |  | 306.13 | [13 empty] | VV | 2 | 2 | True | 0 | ROZPOCET
| VV |  | 64,66"P11 |  | 64.66 | [13 empty] | VV | 2 | 2 | True | 0 | ROZPOCET
| VV |  | 389,76+832,23+656,79+567,65"11, P12 |  | 2446.43 | [13 empty] | VV | 2 | 2 | True | 0 | ROZPOCET
| VV |  | Medzisúčet homogénny vinyl |  | 5176.5 | [13 empty] | VV | 2 | 3 | True | 0 | ROZPOCET
| VV |  | 28,61+57,00+52,03"P10, P19 |  | 137.64 | [13 empty] | VV | 2 | 2 | True | 0 | ROZPOCET
| VV |  | Medzisúčet homogénny vinyl protišmykový |  | 137.64 | [13 empty] | VV | 2 | 3 | True | 0 | ROZPOCET
| VV |  | Súčet |  | 5314.14 | [13 empty] | VV | 2 | 4 | True | 1 | ROZPOCET
707 | M | 284110004300.SR-01 | Homogénny vinyl s obnoviteľným zmäkčovadlom hr.2mm, verejné priestory 1.PP, farebný odtieň RGB 211, 211, 207, P1, P2 | m2 | 498.973 |  | 0 |  |  |  | znížená |  | 0 | 0.0075 | 3.7423 | 0 | 0 | 32 | M | 2 |  |  |  | ROZPOCET | 0 | 0 | 0 | 0 | 0 | 2 | 0 | 16 | 457154635
| VV |  | 484,44" P1, P2 |  | 484.44 | [13 empty] | VV | 2 | 2 | True | 0 | ROZPOCET
| VV |  | Medzisúčet homogénny vinyl |  | 484.44 | [13 empty] | VV | 2 | 3 | True | 0 | ROZPOCET
| VV |  | Súčet |  | 484.44 | [13 empty] | VV | 2 | 4 | True | 1 | ROZPOCET
| VV |  | 484,44*1,03 'Prepočítané koeficientom množstva |  | 498.973 | [13 empty] | VV | 2 | 2 | False | 1 | ROZPOCET
708 | M | 284110004300.SR-02 | Homogénny vinyl s obnoviteľným zmäkčovadlom hr.2mm, verejné priestory 1.PP, farebný odtieň RGB 106, 124, 131, P1 | m2 | 107.11 |  | 0 |  |  |  | znížená |  | 0 | 0.0075 | 0.80332 | 0 | 0 | 32 | M | 2 |  |  |  | ROZPOCET | 0 | 0 | 0 | 0 | 0 | 2 | 0 | 16 | 582905805
| VV |  | 103,99"P1 |  | 103.99 | [13 empty] | VV | 2 | 2 | True | 0 | ROZPOCET
| VV |  | Medzisúčet homogénny vinyl |  | 103.99 | [13 empty] | VV | 2 | 3 | True | 0 | ROZPOCET
| VV |  | Súčet |  | 103.99 | [13 empty] | VV | 2 | 4 | True | 1 | ROZPOCET
| VV |  | 103,99*1,03 'Prepočítané koeficientom množstva |  | 107.11 | [13 empty] | VV | 2 | 2 | False | 1 | ROZPOCET
709 | M | 284110004300.SR-03 | Homogénny vinyl s obnoviteľným zmäkčovadlom hr.2mm, verejné priestory 1.NP, farebný odtieň RGB 217, 204, 191, P11, P12 | m2 | 757.617 |  | 0 |  |  |  | znížená |  | 0 | 0.0075 | 5.6821 | 0 | 0 | 32 | M | 2 |  |  |  | ROZPOCET | 0 | 0 | 0 | 0 | 0 | 2 | 0 | 16 | 251449085
| VV |  | 735,55"P11, P12 |  | 735.55 | [13 empty] | VV | 2 | 2 | True | 0 | ROZPOCET
| VV |  | Medzisúčet homogénny vinyl |  | 735.55 | [13 empty] | VV | 2 | 3 | True | 0 | ROZPOCET
| VV |  | Súčet |  | 735.55 | [13 empty] | VV | 2 | 4 | True | 1 | ROZPOCET
| VV |  | 735,55*1,03 'Prepočítané koeficientom množstva |  | 757.617 | [13 empty] | VV | 2 | 2 | False | 1 | ROZPOCET
710 | M | 284110004300.SR-04 | Homogénny vinyl s obnoviteľným zmäkčovadlom hr.2mm, verejné priestory 1.NP, farebný odtieň RGB 165, 118, 108, P11, P12 | m2 | 206.958 |  | 0 |  |  |  | znížená |  | 0 | 0.0075 | 1.5522 | 0 | 0 | 32 | M | 2 |  |  |  | ROZPOCET | 0 | 0 | 0 | 0 | 0 | 2 | 0 | 16 | 221843868
| VV |  | 200,93"P11, P12 |  | 200.93 | [13 empty] | VV | 2 | 2 | True | 0 | ROZPOCET
| VV |  | Medzisúčet homogénny vinyl |  | 200.93 | [13 empty] | VV | 2 | 3 | True | 0 | ROZPOCET
| VV |  | Súčet |  | 200.93 | [13 empty] | VV | 2 | 4 | True | 1 | ROZPOCET
| VV |  | 200,93*1,03 'Prepočítané koeficientom množstva |  | 206.958 | [13 empty] | VV | 2 | 2 | False | 1 | ROZPOCET
711 | M | 284110004300.SR-05 | Homogénny vinyl s obnoviteľným zmäkčovadlom hr.2mm, verejné priestory 2.NP, farebný odtieň RGB 203, 193, 177, P11, P12 | m2 | 670.479 |  | 0 |  |  |  | znížená |  | 0 | 0.0075 | 5.0286 | 0 | 0 | 32 | M | 2 |  |  |  | ROZPOCET | 0 | 0 | 0 | 0 | 0 | 2 | 0 | 16 | -862225955
| VV |  | 650,95"P11, P12 |  | 650.95 | [13 empty] | VV | 2 | 2 | True | 0 | ROZPOCET
| VV |  | Medzisúčet homogénny vinyl |  | 650.95 | [13 empty] | VV | 2 | 3 | True | 0 | ROZPOCET
| VV |  | Súčet |  | 650.95 | [13 empty] | VV | 2 | 4 | True | 1 | ROZPOCET
| VV |  | 650,95*1,03 'Prepočítané koeficientom množstva |  | 670.479 | [13 empty] | VV | 2 | 2 | False | 1 | ROZPOCET
712 | M | 284110004300.SR-06 | Homogénny vinyl s obnoviteľným zmäkčovadlom hr.2mm, verejné priestory 2.NP, farebný odtieň RGB 186, 165, 115, P11 | m2 | 188.923 |  | 0 |  |  |  | znížená |  | 0 | 0.0075 | 1.4169 | 0 | 0 | 32 | M | 2 |  |  |  | ROZPOCET | 0 | 0 | 0 | 0 | 0 | 2 | 0 | 16 | -1009852297
| VV |  | 183,42"P11 |  | 183.42 | [13 empty] | VV | 2 | 2 | True | 0 | ROZPOCET
| VV |  | Medzisúčet homogénny vinyl |  | 183.42 | [13 empty] | VV | 2 | 3 | True | 0 | ROZPOCET
| VV |  | Súčet |  | 183.42 | [13 empty] | VV | 2 | 4 | True | 1 | ROZPOCET
| VV |  | 183,42*1,03 'Prepočítané koeficientom množstva |  | 188.923 | [13 empty] | VV | 2 | 2 | False | 1 | ROZPOCET
713 | M | 284110004300.SR-07 | Homogénny vinyl s obnoviteľným zmäkčovadlom hr.2mm, verejné priestory 3.NP, farebný odtieň RGB 187, 184, 175, P11, P12 | m2 | 315.314 |  | 0 |  |  |  | znížená |  | 0 | 0.0075 | 2.3649 | 0 | 0 | 32 | M | 2 |  |  |  | ROZPOCET | 0 | 0 | 0 | 0 | 0 | 2 | 0 | 16 | -830745176
| VV |  | 306,13"P11, P12 |  | 306.13 | [13 empty] | VV | 2 | 2 | True | 0 | ROZPOCET
| VV |  | Medzisúčet homogénny vinyl |  | 306.13 | [13 empty] | VV | 2 | 3 | True | 0 | ROZPOCET
| VV |  | Súčet |  | 306.13 | [13 empty] | VV | 2 | 4 | True | 1 | ROZPOCET
| VV |  | 306,13*1,03 'Prepočítané koeficientom množstva |  | 315.314 | [13 empty] | VV | 2 | 2 | False | 1 | ROZPOCET
714 | M | 284110004300.SR-08 | Homogénny vinyl s obnoviteľným zmäkčovadlom hr.2mm, verejné priestory 3.NP, farebný odtieň RGB 137, 149, 132, P11 | m2 | 66.6 |  | 0 |  |  |  | znížená |  | 0 | 0.0075 | 0.4995 | 0 | 0 | 32 | M | 2 |  |  |  | ROZPOCET | 0 | 0 | 0 | 0 | 0 | 2 | 0 | 16 | 1994573488
| VV |  | 64,66"P11 |  | 64.66 | [13 empty] | VV | 2 | 2 | True | 0 | ROZPOCET
| VV |  | Medzisúčet homogénny vinyl |  | 64.66 | [13 empty] | VV | 2 | 3 | True | 0 | ROZPOCET
| VV |  | Súčet |  | 64.66 | [13 empty] | VV | 2 | 4 | True | 1 | ROZPOCET
| VV |  | 64,66*1,03 'Prepočítané koeficientom množstva |  | 66.6 | [13 empty] | VV | 2 | 2 | False | 1 | ROZPOCET
715 | M | 284110004300.SR-09 | Homogénny vinyl s obnoviteľným zmäkčovadlom hr.2mm, izby, denné miestnosti, farebný odtieň RGB 233, 224, 210, P11, P12 | m2 | 2519.823 |  | 0 |  |  |  | znížená |  | 0 | 0.0075 | 18.8987 | 0 | 0 | 32 | M | 2 |  |  |  | ROZPOCET | 0 | 0 | 0 | 0 | 0 | 2 | 0 | 16 | 892093955
| VV |  | 389,76+832,23+656,79+567,65"11, P12 |  | 2446.43 | [13 empty] | VV | 2 | 2 | True | 0 | ROZPOCET
| VV |  | Medzisúčet homogénny vinyl |  | 2446.43 | [13 empty] | VV | 2 | 3 | True | 0 | ROZPOCET
| VV |  | Súčet |  | 2446.43 | [13 empty] | VV | 2 | 4 | True | 1 | ROZPOCET
| VV |  | 2446,43*1,03 'Prepočítané koeficientom množstva |  | 2519.823 | [13 empty] | VV | 2 | 2 | False | 1 | ROZPOCET
716 | M | 284110004300.SR-10 | Homogénny protišmykový vinyl s obnoviteľným zmäkčovadlom hr.2mm, izby, denné miestnosti, farebný odtieň RGB 233, 224, 210, P10, P19 | m2 | 141.769 |  | 0 |  |  |  | znížená |  | 0 | 0.0075 | 1.0633 | 0 | 0 | 32 | M | 2 |  |  |  | ROZPOCET | 0 | 0 | 0 | 0 | 0 | 2 | 0 | 16 | -378515081
| VV |  | 28,61+57,00+52,03"P10, P19 |  | 137.64 | [13 empty] | VV | 2 | 2 | True | 0 | ROZPOCET
| VV |  | Medzisúčet homogénny vinyl |  | 137.64 | [13 empty] | VV | 2 | 3 | True | 0 | ROZPOCET
| VV |  | Súčet |  | 137.64 | [13 empty] | VV | 2 | 4 | True | 1 | ROZPOCET
| VV |  | 137,64*1,03 'Prepočítané koeficientom množstva |  | 141.769 | [13 empty] | VV | 2 | 2 | False | 1 | ROZPOCET
717 | K | 776560040.SR | Montáž obkladu stien z ochranných látov hr. 2mm, v. obkladu 1000mm, lepený lepidlom na pláty, (styk obkladu a podlahy podlepiť samolepiacou butyl-kalučukovou páskou - viď. detail B), viď. PD, C1 | m2 | 1279.72 |  | 0 |  |  |  | znížená |  | 0 | 0.0004 | 0.51189 | 0 | 0 | 16 | K | 2 |  |  |  | ROZPOCET | 0 | 0 | 0 | 0 | 0 | 2 | 0 | 16 | -6709943
| VV |  | 152,34"1.PP |  | 152.34 | [13 empty] | VV | 2 | 2 | True | 0 | ROZPOCET
| VV |  | 308,51"1.np |  | 308.51 | [13 empty] | VV | 2 | 2 | True | 0 | ROZPOCET
| VV |  | 401,60"2.NP |  | 401.6 | [13 empty] | VV | 2 | 2 | True | 0 | ROZPOCET
| VV |  | 417,27"3.NP |  | 417.27 | [13 empty] | VV | 2 | 2 | True | 0 | ROZPOCET
| VV |  | Medzisúčet |  | 1279.72 | [13 empty] | VV | 2 | 3 | True | 0 | ROZPOCET
| VV |  | Súčet |  | 1279.72 | [13 empty] | VV | 2 | 4 | True | 1 | ROZPOCET
718 | M | 284140001030.SR | Ochranný plát hr. 2mm, viď. PD, C1 | m2 | 1318.112 |  | 0 |  |  |  | znížená |  | 0 | 0.003 | 3.9543 | 0 | 0 | 32 | M | 2 |  |  |  | ROZPOCET | 0 | 0 | 0 | 0 | 0 | 2 | 0 | 16 | 763778843
| VV |  | 1279,72*1,03 'Prepočítané koeficientom množstva |  | 1318.112 | [13 empty] | VV | 2 | 2 | False | 1 | ROZPOCET
719 | K | 776990105.SR | Vysávanie podkladu pred kladením podláh, P1, P2, P3, P3*, P3**, P4, P4**, P5, P6, P7, P8, P9, P10, P11, P12, P13, P14, P15, P16, P16*, P16**, P17, P18, P18*, P19, P20, P21, P22, P23, P24, P25, P26, P27, P28, P29, P30, P31, P32 | m2 | 9329.891 |  | 0 |  |  |  | znížená |  | 0 | 0 | 0 | 0 | 0 | 16 | K | 2 |  |  |  | ROZPOCET | 0 | 0 | 0 | 0 | 0 | 2 | 0 | 16 | -1148393838
| VV |  | 965,35"1.PP |  | 965.35 | [13 empty] | VV | 2 | 2 | True | 0 | ROZPOCET
| VV |  | 486,66"1.NP |  | 486.66 | [13 empty] | VV | 2 | 2 | True | 0 | ROZPOCET
| VV |  | Medzisúčet P1 akt |  | 1452.01 | [13 empty] | VV | 2 | 3 | True | 0 | ROZPOCET
| VV |  | 6"1.PP |  | 6 | [13 empty] | VV | 2 | 2 | True | 0 | ROZPOCET
| VV |  | 4,37"1.np |  | 4.37 | [13 empty] | VV | 2 | 2 | True | 0 | ROZPOCET
| VV |  | Medzisúčet P2 akt |  | 10.37 | [13 empty] | VV | 2 | 3 | True | 0 | ROZPOCET
| VV |  | 3,17"P3 1.PP |  | 3.17 | [13 empty] | VV | 2 | 2 | True | 0 | ROZPOCET
| VV |  | 17,16"P3 1.NP |  | 17.16 | [13 empty] | VV | 2 | 2 | True | 0 | ROZPOCET
| VV |  | 27,65"P3* 1.PP |  | 27.65 | [13 empty] | VV | 2 | 2 | True | 0 | ROZPOCET
| VV |  | 94,73"P3** 1.PP |  | 94.73 | [13 empty] | VV | 2 | 2 | True | 0 | ROZPOCET
| VV |  | 64,28"P3** 1.NP |  | 64.28 | [13 empty] | VV | 2 | 2 | True | 0 | ROZPOCET
| VV |  | Medzisúčet P3, P3*, P3** akt |  | 206.99 | [13 empty] | VV | 2 | 3 | True | 0 | ROZPOCET
| VV |  | 46,86"P4 1.PP |  | 46.86 | [13 empty] | VV | 2 | 2 | True | 0 | ROZPOCET
| VV |  | 4,24"P4 1.NP |  | 4.24 | [13 empty] | VV | 2 | 2 | True | 0 | ROZPOCET
| VV |  | 38,77"P4 1.PP |  | 38.77 | [13 empty] | VV | 2 | 2 | True | 0 | ROZPOCET
| VV |  | Medzisúčet P4, P4* akt |  | 89.87 | [13 empty] | VV | 2 | 3 | True | 0 | ROZPOCET
| VV |  | 24,89+2,04+1,91+24,45+22,85+2,22+2,12+22,88+2,28+2,33+24,94+17,16+16,75"1.PP |  | 166.82 | [13 empty] | VV | 2 | 2 | True | 0 | ROZPOCET
| VV |  | 16,95"1.np |  | 16.95 | [13 empty] | VV | 2 | 2 | True | 0 | ROZPOCET
| VV |  | Medzisúčet P5 |  | 183.77 | [13 empty] | VV | 2 | 3 | True | 0 | ROZPOCET
| VV |  | 11,4"1.PP |  | 11.4 | [13 empty] | VV | 2 | 2 | True | 0 | ROZPOCET
| VV |  | Medzisúčet P6 |  | 11.4 | [13 empty] | VV | 2 | 3 | True | 0 | ROZPOCET
| VV |  | 25,38+48,89"1.PP |  | 74.27 | [13 empty] | VV | 2 | 2 | True | 0 | ROZPOCET
| VV |  | 25,38"1.NP |  | 25.38 | [13 empty] | VV | 2 | 2 | True | 0 | ROZPOCET
| VV |  | Medzisúčet P7 |  | 99.65 | [13 empty] | VV | 2 | 3 | True | 0 | ROZPOCET
| VV |  | 28,29"1.PP |  | 28.29 | [13 empty] | VV | 2 | 2 | True | 0 | ROZPOCET
| VV |  | Medzisúčet P8 |  | 28.29 | [13 empty] | VV | 2 | 3 | True | 0 | ROZPOCET
| VV |  | 138,56+25,02+27,62+27,14+11,73+11,64"1.PP |  | 241.71 | [13 empty] | VV | 2 | 2 | True | 0 | ROZPOCET
| VV |  | Medzisúčet P9 |  | 241.71 | [13 empty] | VV | 2 | 3 | True | 0 | ROZPOCET
| VV |  | 14,15+13,7"1.pp |  | 27.85 | [13 empty] | VV | 2 | 2 | True | 0 | ROZPOCET
| VV |  | Medzisúčet P10 |  | 27.85 | [13 empty] | VV | 2 | 3 | True | 0 | ROZPOCET
| VV |  | 1174,9"1.NP |  | 1174.9 | [13 empty] | VV | 2 | 2 | True | 0 | ROZPOCET
| VV |  | 1352,1"2.NP |  | 1352.1 | [13 empty] | VV | 2 | 2 | True | 0 | ROZPOCET
| VV |  | 923,601"3.NP |  | 923.601 | [13 empty] | VV | 2 | 2 | True | 0 | ROZPOCET
| VV |  | Medzisúčet P11 |  | 3450.601 | [13 empty] | VV | 2 | 3 | True | 0 | ROZPOCET
| VV |  | 38,99"1.NP |  | 38.99 | [13 empty] | VV | 2 | 2 | True | 0 | ROZPOCET
| VV |  | 66,36"2.NP |  | 66.36 | [13 empty] | VV | 2 | 2 | True | 0 | ROZPOCET
| VV |  | 13,23"3.NP |  | 13.23 | [13 empty] | VV | 2 | 2 | True | 0 | ROZPOCET
| VV |  | Medzisúčet P12 |  | 118.58 | [13 empty] | VV | 2 | 3 | True | 0 | ROZPOCET
| VV |  | 258,59"1.NP |  | 258.59 | [13 empty] | VV | 2 | 2 | True | 0 | ROZPOCET
| VV |  | 568,42"2.NP |  | 568.42 | [13 empty] | VV | 2 | 2 | True | 0 | ROZPOCET
| VV |  | 583,11"3.NP |  | 583.11 | [13 empty] | VV | 2 | 2 | True | 0 | ROZPOCET
| VV |  | Medzisúčet P13 |  | 1410.12 | [13 empty] | VV | 2 | 3 | True | 0 | ROZPOCET
| VV |  | 12,17"1.PP |  | 12.17 | [13 empty] | VV | 2 | 2 | True | 0 | ROZPOCET
| VV |  | Medzisúčet P15 |  | 12.17 | [13 empty] | VV | 2 | 3 | True | 0 | ROZPOCET
| VV |  | 431,4"3.np |  | 431.4 | [13 empty] | VV | 2 | 2 | True | 0 | ROZPOCET
| VV |  | Medzisúčet P14 |  | 431.4 | [13 empty] | VV | 2 | 3 | True | 0 | ROZPOCET
| VV |  | 30,44"P16, 1.NP |  | 30.44 | [13 empty] | VV | 2 | 2 | True | 0 | ROZPOCET
| VV |  | 55,62"P16 2.NP |  | 55.62 | [13 empty] | VV | 2 | 2 | True | 0 | ROZPOCET
| VV |  | 44,27"P16 3.NP |  | 44.27 | [13 empty] | VV | 2 | 2 | True | 0 | ROZPOCET
| VV |  | 22,41"P16* 1.NP |  | 22.41 | [13 empty] | VV | 2 | 2 | True | 0 | ROZPOCET
| VV |  | 21,38"P16* 3.NP |  | 21.38 | [13 empty] | VV | 2 | 2 | True | 0 | ROZPOCET
| VV |  | 112,99"P16** 1.NP |  | 112.99 | [13 empty] | VV | 2 | 2 | True | 0 | ROZPOCET
| VV |  | 124,69"P16** 2.NP |  | 124.69 | [13 empty] | VV | 2 | 2 | True | 0 | ROZPOCET
| VV |  | 93,32"P16** 3.NP |  | 93.32 | [13 empty] | VV | 2 | 2 | True | 0 | ROZPOCET
| VV |  | Medzisúčet P16, P16*, P16** |  | 505.12 | [13 empty] | VV | 2 | 3 | True | 0 | ROZPOCET
| VV |  | 1,92+2,7"1.NP |  | 4.62 | [13 empty] | VV | 2 | 2 | True | 0 | ROZPOCET
| VV |  | 3,45+5,28+4,97"2.np |  | 13.7 | [13 empty] | VV | 2 | 2 | True | 0 | ROZPOCET
| VV |  | 22,93"3.np |  | 22.93 | [13 empty] | VV | 2 | 2 | True | 0 | ROZPOCET
| VV |  | Medzisúčet P17 |  | 41.25 | [13 empty] | VV | 2 | 3 | True | 0 | ROZPOCET
| VV |  | 8,35"1.NP |  | 8.35 | [13 empty] | VV | 2 | 2 | True | 0 | ROZPOCET
| VV |  | 16,7"2.NP |  | 16.7 | [13 empty] | VV | 2 | 2 | True | 0 | ROZPOCET
| VV |  | 16,65"3.NP |  | 16.65 | [13 empty] | VV | 2 | 2 | True | 0 | ROZPOCET
| VV |  | Medzisúčet P18 |  | 41.7 | [13 empty] | VV | 2 | 3 | True | 0 | ROZPOCET
| VV |  | 37,16+19,54"2.NP |  | 56.7 | [13 empty] | VV | 2 | 2 | True | 0 | ROZPOCET
| VV |  | 51,88"3.nP |  | 51.88 | [13 empty] | VV | 2 | 2 | True | 0 | ROZPOCET
| VV |  | Medzisúčet P19 |  | 108.58 | [13 empty] | VV | 2 | 3 | True | 0 | ROZPOCET
| VV |  | 377,23"4.np |  | 377.23 | [13 empty] | VV | 2 | 2 | True | 0 | ROZPOCET
| VV |  | Medzisúčet P20 |  | 377.23 | [13 empty] | VV | 2 | 3 | True | 0 | ROZPOCET
| VV |  | 15,84"4.NP |  | 15.84 | [13 empty] | VV | 2 | 2 | True | 0 | ROZPOCET
| VV |  | Medzisúčet P21 |  | 15.84 | [13 empty] | VV | 2 | 3 | True | 0 | ROZPOCET
| VV |  | 13,25"4.np |  | 13.25 | [13 empty] | VV | 2 | 2 | True | 0 | ROZPOCET
| VV |  | Medzisúčet P22 |  | 13.25 | [13 empty] | VV | 2 | 3 | True | 0 | ROZPOCET
| VV |  | 12,8+38,49"4.NP |  | 51.29 | [13 empty] | VV | 2 | 2 | True | 0 | ROZPOCET
| VV |  | Medzisúčet P23 |  | 51.29 | [13 empty] | VV | 2 | 3 | True | 0 | ROZPOCET
| VV |  | 6,2"4.NP |  | 6.2 | [13 empty] | VV | 2 | 2 | True | 0 | ROZPOCET
| VV |  | Medzisúčet P24 |  | 6.2 | [13 empty] | VV | 2 | 3 | True | 0 | ROZPOCET
| VV |  | 4,71"4.np |  | 4.71 | [13 empty] | VV | 2 | 2 | True | 0 | ROZPOCET
| VV |  | Medzisúčet P25 |  | 4.71 | [13 empty] | VV | 2 | 3 | True | 0 | ROZPOCET
| VV |  | 69,58"1.np |  | 69.58 | [13 empty] | VV | 2 | 2 | True | 0 | ROZPOCET
| VV |  | 69,38"2.np |  | 69.38 | [13 empty] | VV | 2 | 2 | True | 0 | ROZPOCET
| VV |  | Medzisúčet P26 |  | 138.96 | [13 empty] | VV | 2 | 3 | True | 0 | ROZPOCET
| VV |  | 24,19+16,8"4.np |  | 40.99 | [13 empty] | VV | 2 | 2 | True | 0 | ROZPOCET
| VV |  | Medzisúčet P27 |  | 40.99 | [13 empty] | VV | 2 | 3 | True | 0 | ROZPOCET
| VV |  | 4,75"4.np |  | 4.75 | [13 empty] | VV | 2 | 2 | True | 0 | ROZPOCET
| VV |  | Medzisúčet P28 |  | 4.75 | [13 empty] | VV | 2 | 3 | True | 0 | ROZPOCET
| VV |  | 10,88"4.NP |  | 10.88 | [13 empty] | VV | 2 | 2 | True | 0 | ROZPOCET
| VV |  | Medzisúčet P29 |  | 10.88 | [13 empty] | VV | 2 | 3 | True | 0 | ROZPOCET
| VV |  | 21,13"1.PP |  | 21.13 | [13 empty] | VV | 2 | 2 | True | 0 | ROZPOCET
| VV |  | Medzisúčet P30 |  | 21.13 | [13 empty] | VV | 2 | 3 | True | 0 | ROZPOCET
| VV |  | 9,13"3.np |  | 9.13 | [13 empty] | VV | 2 | 2 | True | 0 | ROZPOCET
| VV |  | Medzisúčet P31 |  | 9.13 | [13 empty] | VV | 2 | 3 | True | 0 | ROZPOCET
| VV |  | 140,28 |  | 140.28 | [13 empty] | VV | 2 | 2 | True | 0 | ROZPOCET
| VV |  | Medzisúčet P18* |  | 140.28 | [13 empty] | VV | 2 | 3 | True | 0 | ROZPOCET
| VV |  | 23,82"1.PP |  | 23.82 | [13 empty] | VV | 2 | 2 | True | 0 | ROZPOCET
| VV |  | Medzisúčet p32 |  | 23.82 | [13 empty] | VV | 2 | 3 | True | 0 | ROZPOCET
| VV |  | Súčet |  | 9329.891 | [13 empty] | VV | 2 | 4 | True | 1 | ROZPOCET
720 | K | 776990110.SR | Penetrovanie podkladu pred kladením podláh - fixácia, P1, P2, P3, P3*, P3**, P4, P4*, P5, P6, P7, P8, P9, P10, P11, P12, P13, P14, P15, P16, P16*, P16**, P17, P18, P19, P20, P21, P22, P23, P24, P25, P26, P27, P28, P29, P30, P31, P32 | m2 | 9303.181 |  | 0 |  |  |  | znížená |  | 0 | 9e-05 | 0.83729 | 0 | 0 | 16 | K | 2 |  |  |  | ROZPOCET | 0 | 0 | 0 | 0 | 0 | 2 | 0 | 16 | 196138758
| VV |  | 965,35"1.PP |  | 965.35 | [13 empty] | VV | 2 | 2 | True | 0 | ROZPOCET
| VV |  | 486,66"1.NP |  | 486.66 | [13 empty] | VV | 2 | 2 | True | 0 | ROZPOCET
| VV |  | Medzisúčet P1 akt |  | 1452.01 | [13 empty] | VV | 2 | 3 | True | 0 | ROZPOCET
| VV |  | 6"1.PP |  | 6 | [13 empty] | VV | 2 | 2 | True | 0 | ROZPOCET
| VV |  | 4,37"1.np |  | 4.37 | [13 empty] | VV | 2 | 2 | True | 0 | ROZPOCET
| VV |  | Medzisúčet P2 akt |  | 10.37 | [13 empty] | VV | 2 | 3 | True | 0 | ROZPOCET
| VV |  | 3,17"P3 1.PP |  | 3.17 | [13 empty] | VV | 2 | 2 | True | 0 | ROZPOCET
| VV |  | 17,16"P3 1.NP |  | 17.16 | [13 empty] | VV | 2 | 2 | True | 0 | ROZPOCET
| VV |  | 27,65"P3* 1.PP |  | 27.65 | [13 empty] | VV | 2 | 2 | True | 0 | ROZPOCET
| VV |  | 94,73"P3** 1.PP |  | 94.73 | [13 empty] | VV | 2 | 2 | True | 0 | ROZPOCET
| VV |  | 64,28"P3** 1.NP |  | 64.28 | [13 empty] | VV | 2 | 2 | True | 0 | ROZPOCET
| VV |  | Medzisúčet P3, P3*, P3** akt |  | 206.99 | [13 empty] | VV | 2 | 3 | True | 0 | ROZPOCET
| VV |  | 46,86"P4 1.PP |  | 46.86 | [13 empty] | VV | 2 | 2 | True | 0 | ROZPOCET
| VV |  | 4,24"P4 1.NP |  | 4.24 | [13 empty] | VV | 2 | 2 | True | 0 | ROZPOCET
| VV |  | 38,77"P4 1.PP |  | 38.77 | [13 empty] | VV | 2 | 2 | True | 0 | ROZPOCET
| VV |  | Medzisúčet P4, P4* |  | 89.87 | [13 empty] | VV | 2 | 3 | True | 0 | ROZPOCET
| VV |  | 24,89+2,04+1,91+24,45+22,85+2,22+2,12+22,88+2,28+2,33+24,94+17,16+16,75"1.PP |  | 166.82 | [13 empty] | VV | 2 | 2 | True | 0 | ROZPOCET
| VV |  | 16,95"1.np |  | 16.95 | [13 empty] | VV | 2 | 2 | True | 0 | ROZPOCET
| VV |  | Medzisúčet P5 |  | 183.77 | [13 empty] | VV | 2 | 3 | True | 0 | ROZPOCET
| VV |  | 11,4"1.PP |  | 11.4 | [13 empty] | VV | 2 | 2 | True | 0 | ROZPOCET
| VV |  | Medzisúčet P6 |  | 11.4 | [13 empty] | VV | 2 | 3 | True | 0 | ROZPOCET
| VV |  | 25,38+48,89"1.PP |  | 74.27 | [13 empty] | VV | 2 | 2 | True | 0 | ROZPOCET
| VV |  | 25,38"1.NP |  | 25.38 | [13 empty] | VV | 2 | 2 | True | 0 | ROZPOCET
| VV |  | Medzisúčet P7 |  | 99.65 | [13 empty] | VV | 2 | 3 | True | 0 | ROZPOCET
| VV |  | 28,29"1.PP |  | 28.29 | [13 empty] | VV | 2 | 2 | True | 0 | ROZPOCET
| VV |  | Medzisúčet P8 |  | 28.29 | [13 empty] | VV | 2 | 3 | True | 0 | ROZPOCET
| VV |  | 138,56+25,02+27,62+27,14+11,73+11,64"1.PP |  | 241.71 | [13 empty] | VV | 2 | 2 | True | 0 | ROZPOCET
| VV |  | Medzisúčet P9 |  | 241.71 | [13 empty] | VV | 2 | 3 | True | 0 | ROZPOCET
| VV |  | 14,15+13,7"1.pp |  | 27.85 | [13 empty] | VV | 2 | 2 | True | 0 | ROZPOCET
| VV |  | Medzisúčet P10 |  | 27.85 | [13 empty] | VV | 2 | 3 | True | 0 | ROZPOCET
| VV |  | 1174,9"1.NP |  | 1174.9 | [13 empty] | VV | 2 | 2 | True | 0 | ROZPOCET
| VV |  | 1352,1"2.NP |  | 1352.1 | [13 empty] | VV | 2 | 2 | True | 0 | ROZPOCET
| VV |  | 923,601"3.NP |  | 923.601 | [13 empty] | VV | 2 | 2 | True | 0 | ROZPOCET
| VV |  | Medzisúčet P11 |  | 3450.601 | [13 empty] | VV | 2 | 3 | True | 0 | ROZPOCET
| VV |  | 38,99"1.NP |  | 38.99 | [13 empty] | VV | 2 | 2 | True | 0 | ROZPOCET
| VV |  | 66,36"2.NP |  | 66.36 | [13 empty] | VV | 2 | 2 | True | 0 | ROZPOCET
| VV |  | 13,23"3.NP |  | 13.23 | [13 empty] | VV | 2 | 2 | True | 0 | ROZPOCET
| VV |  | Medzisúčet P12 |  | 118.58 | [13 empty] | VV | 2 | 3 | True | 0 | ROZPOCET
| VV |  | 258,59"1.NP |  | 258.59 | [13 empty] | VV | 2 | 2 | True | 0 | ROZPOCET
| VV |  | 568,42"2.NP |  | 568.42 | [13 empty] | VV | 2 | 2 | True | 0 | ROZPOCET
| VV |  | 583,11"3.NP |  | 583.11 | [13 empty] | VV | 2 | 2 | True | 0 | ROZPOCET
| VV |  | Medzisúčet P13 |  | 1410.12 | [13 empty] | VV | 2 | 3 | True | 0 | ROZPOCET
| VV |  | 12,17"1.PP |  | 12.17 | [13 empty] | VV | 2 | 2 | True | 0 | ROZPOCET
| VV |  | Medzisúčet P15 |  | 12.17 | [13 empty] | VV | 2 | 3 | True | 0 | ROZPOCET
| VV |  | 431,4"3.np |  | 431.4 | [13 empty] | VV | 2 | 2 | True | 0 | ROZPOCET
| VV |  | Medzisúčet P14 |  | 431.4 | [13 empty] | VV | 2 | 3 | True | 0 | ROZPOCET
| VV |  | 30,44"P16, 1.NP |  | 30.44 | [13 empty] | VV | 2 | 2 | True | 0 | ROZPOCET
| VV |  | 55,62"P16 2.NP |  | 55.62 | [13 empty] | VV | 2 | 2 | True | 0 | ROZPOCET
| VV |  | 44,27"P16 3.NP |  | 44.27 | [13 empty] | VV | 2 | 2 | True | 0 | ROZPOCET
| VV |  | 22,41"P16* 1.NP |  | 22.41 | [13 empty] | VV | 2 | 2 | True | 0 | ROZPOCET
| VV |  | 21,38"P16* 3.NP |  | 21.38 | [13 empty] | VV | 2 | 2 | True | 0 | ROZPOCET
| VV |  | 112,99"P16** 1.NP |  | 112.99 | [13 empty] | VV | 2 | 2 | True | 0 | ROZPOCET
| VV |  | 124,69"P16** 2.NP |  | 124.69 | [13 empty] | VV | 2 | 2 | True | 0 | ROZPOCET
| VV |  | 93,32"P16** 3.NP |  | 93.32 | [13 empty] | VV | 2 | 2 | True | 0 | ROZPOCET
| VV |  | Medzisúčet P16, P16*, P16** |  | 505.12 | [13 empty] | VV | 2 | 3 | True | 0 | ROZPOCET
| VV |  | 1,92+2,7"1.NP |  | 4.62 | [13 empty] | VV | 2 | 2 | True | 0 | ROZPOCET
| VV |  | 3,45+5,28+4,97"2.np |  | 13.7 | [13 empty] | VV | 2 | 2 | True | 0 | ROZPOCET
| VV |  | 22,93"3.np |  | 22.93 | [13 empty] | VV | 2 | 2 | True | 0 | ROZPOCET
| VV |  | Medzisúčet P17 |  | 41.25 | [13 empty] | VV | 2 | 3 | True | 0 | ROZPOCET
| VV |  | 8,35"1.NP |  | 8.35 | [13 empty] | VV | 2 | 2 | True | 0 | ROZPOCET
| VV |  | 16,7"2.NP |  | 16.7 | [13 empty] | VV | 2 | 2 | True | 0 | ROZPOCET
| VV |  | 16,65"3.NP |  | 16.65 | [13 empty] | VV | 2 | 2 | True | 0 | ROZPOCET
| VV |  | Medzisúčet P18 |  | 41.7 | [13 empty] | VV | 2 | 3 | True | 0 | ROZPOCET
| VV |  | 37,16+19,54"2.NP |  | 56.7 | [13 empty] | VV | 2 | 2 | True | 0 | ROZPOCET
| VV |  | 51,88"3.nP |  | 51.88 | [13 empty] | VV | 2 | 2 | True | 0 | ROZPOCET
| VV |  | Medzisúčet P19 |  | 108.58 | [13 empty] | VV | 2 | 3 | True | 0 | ROZPOCET
| VV |  | 377,23"4.np |  | 377.23 | [13 empty] | VV | 2 | 2 | True | 0 | ROZPOCET
| VV |  | Medzisúčet P20 |  | 377.23 | [13 empty] | VV | 2 | 3 | True | 0 | ROZPOCET
| VV |  | 15,84"4.NP |  | 15.84 | [13 empty] | VV | 2 | 2 | True | 0 | ROZPOCET
| VV |  | Medzisúčet P21 |  | 15.84 | [13 empty] | VV | 2 | 3 | True | 0 | ROZPOCET
| VV |  | 13,25"4.np |  | 13.25 | [13 empty] | VV | 2 | 2 | True | 0 | ROZPOCET
| VV |  | Medzisúčet P22 |  | 13.25 | [13 empty] | VV | 2 | 3 | True | 0 | ROZPOCET
| VV |  | 12,8+38,49"4.NP |  | 51.29 | [13 empty] | VV | 2 | 2 | True | 0 | ROZPOCET
| VV |  | Medzisúčet P23 |  | 51.29 | [13 empty] | VV | 2 | 3 | True | 0 | ROZPOCET
| VV |  | 6,2"4.NP |  | 6.2 | [13 empty] | VV | 2 | 2 | True | 0 | ROZPOCET
| VV |  | Medzisúčet P24 |  | 6.2 | [13 empty] | VV | 2 | 3 | True | 0 | ROZPOCET
| VV |  | 4,71"4.NP |  | 4.71 | [13 empty] | VV | 2 | 2 | True | 0 | ROZPOCET
| VV |  | Medzisúčet P25 |  | 4.71 | [13 empty] | VV | 2 | 3 | True | 0 | ROZPOCET
| VV |  | 69,58"1.np |  | 69.58 | [13 empty] | VV | 2 | 2 | True | 0 | ROZPOCET
| VV |  | 69,38"2.np |  | 69.38 | [13 empty] | VV | 2 | 2 | True | 0 | ROZPOCET
| VV |  | Medzisúčet P26 |  | 138.96 | [13 empty] | VV | 2 | 3 | True | 0 | ROZPOCET
| VV |  | 24,19+16,8"4.np |  | 40.99 | [13 empty] | VV | 2 | 2 | True | 0 | ROZPOCET
| VV |  | Medzisúčet P27 |  | 40.99 | [13 empty] | VV | 2 | 3 | True | 0 | ROZPOCET
| VV |  | 4,75"4.np |  | 4.75 | [13 empty] | VV | 2 | 2 | True | 0 | ROZPOCET
| VV |  | Medzisúčet P28 |  | 4.75 | [13 empty] | VV | 2 | 3 | True | 0 | ROZPOCET
| VV |  | 10,88"4.NP |  | 10.88 | [13 empty] | VV | 2 | 2 | True | 0 | ROZPOCET
| VV |  | Medzisúčet P29 |  | 10.88 | [13 empty] | VV | 2 | 3 | True | 0 | ROZPOCET
| VV |  | 21,13"1.PP |  | 21.13 | [13 empty] | VV | 2 | 2 | True | 0 | ROZPOCET
| VV |  | Medzisúčet P30 |  | 21.13 | [13 empty] | VV | 2 | 3 | True | 0 | ROZPOCET
| VV |  | 9,13"3.np |  | 9.13 | [13 empty] | VV | 2 | 2 | True | 0 | ROZPOCET
| VV |  | Medzisúčet P31 |  | 9.13 | [13 empty] | VV | 2 | 3 | True | 0 | ROZPOCET
| VV |  | 22,73"1.NP |  | 22.73 | [13 empty] | VV | 2 | 2 | True | 0 | ROZPOCET
| VV |  | 45,42"2.NP |  | 45.42 | [13 empty] | VV | 2 | 2 | True | 0 | ROZPOCET
| VV |  | 45,42"3.NP |  | 45.42 | [13 empty] | VV | 2 | 2 | True | 0 | ROZPOCET
| VV |  | Medzisúčet P18* |  | 113.57 | [13 empty] | VV | 2 | 3 | True | 0 | ROZPOCET
| VV |  | 23,82"1.PP |  | 23.82 | [13 empty] | VV | 2 | 2 | True | 0 | ROZPOCET
| VV |  | Medzisúčet p32 |  | 23.82 | [13 empty] | VV | 2 | 3 | True | 0 | ROZPOCET
| VV |  | Súčet |  | 9303.181 | [13 empty] | VV | 2 | 4 | True | 1 | ROZPOCET
721 | K | 776992200.S | Príprava podkladu prebrúsením strojne brúskou na betón, P1, P2, P3, P3*, P3**, P4, P4*, P5, P6, P7, P8, P9, P10, P11, P12, P13, P14, P15, P16, P16*, P16**, P17, P18, P18*, P19, P20, P21, P22, P23, P24, P25, P26, P27, P28, P29, P30, P31, P32 | m2 | 9329.891 |  | 0 |  |  |  | znížená |  | 0 | 0 | 0 | 0 | 0 | 16 | K | 2 |  |  |  | ROZPOCET | 0 | 0 | 0 | 0 | 0 | 2 | 0 | 16 | 643571498
| VV |  | 965,35"1.PP |  | 965.35 | [13 empty] | VV | 2 | 2 | True | 0 | ROZPOCET
| VV |  | 486,66"1.NP |  | 486.66 | [13 empty] | VV | 2 | 2 | True | 0 | ROZPOCET
| VV |  | Medzisúčet P1 akt |  | 1452.01 | [13 empty] | VV | 2 | 3 | True | 0 | ROZPOCET
| VV |  | 6"1.PP |  | 6 | [13 empty] | VV | 2 | 2 | True | 0 | ROZPOCET
| VV |  | 4,37"1.np |  | 4.37 | [13 empty] | VV | 2 | 2 | True | 0 | ROZPOCET
| VV |  | Medzisúčet P2 akt |  | 10.37 | [13 empty] | VV | 2 | 3 | True | 0 | ROZPOCET
| VV |  | 3,17"P3 1.PP |  | 3.17 | [13 empty] | VV | 2 | 2 | True | 0 | ROZPOCET
| VV |  | 17,16"P3 1.NP |  | 17.16 | [13 empty] | VV | 2 | 2 | True | 0 | ROZPOCET
| VV |  | 27,65"P3* 1.PP |  | 27.65 | [13 empty] | VV | 2 | 2 | True | 0 | ROZPOCET
| VV |  | 94,73"P3** 1.PP |  | 94.73 | [13 empty] | VV | 2 | 2 | True | 0 | ROZPOCET
| VV |  | 64,28"P3** 1.NP |  | 64.28 | [13 empty] | VV | 2 | 2 | True | 0 | ROZPOCET
| VV |  | Medzisúčet P3, P3*, P3** akt |  | 206.99 | [13 empty] | VV | 2 | 3 | True | 0 | ROZPOCET
| VV |  | 46,86"P4 1.PP |  | 46.86 | [13 empty] | VV | 2 | 2 | True | 0 | ROZPOCET
| VV |  | 4,24"P4 1.NP |  | 4.24 | [13 empty] | VV | 2 | 2 | True | 0 | ROZPOCET
| VV |  | 38,77"P4 1.PP |  | 38.77 | [13 empty] | VV | 2 | 2 | True | 0 | ROZPOCET
| VV |  | Medzisúčet P4, P4* akt |  | 89.87 | [13 empty] | VV | 2 | 3 | True | 0 | ROZPOCET
| VV |  | 24,89+2,04+1,91+24,45+22,85+2,22+2,12+22,88+2,28+2,33+24,94+17,16+16,75"1.PP |  | 166.82 | [13 empty] | VV | 2 | 2 | True | 0 | ROZPOCET
| VV |  | 16,95"1.np |  | 16.95 | [13 empty] | VV | 2 | 2 | True | 0 | ROZPOCET
| VV |  | Medzisúčet P5 |  | 183.77 | [13 empty] | VV | 2 | 3 | True | 0 | ROZPOCET
| VV |  | 11,4"1.PP |  | 11.4 | [13 empty] | VV | 2 | 2 | True | 0 | ROZPOCET
| VV |  | Medzisúčet P6 |  | 11.4 | [13 empty] | VV | 2 | 3 | True | 0 | ROZPOCET
| VV |  | 25,38+48,89"1.PP |  | 74.27 | [13 empty] | VV | 2 | 2 | True | 0 | ROZPOCET
| VV |  | 25,38"1.NP |  | 25.38 | [13 empty] | VV | 2 | 2 | True | 0 | ROZPOCET
| VV |  | Medzisúčet P7 |  | 99.65 | [13 empty] | VV | 2 | 3 | True | 0 | ROZPOCET
| VV |  | 28,29"1.PP |  | 28.29 | [13 empty] | VV | 2 | 2 | True | 0 | ROZPOCET
| VV |  | Medzisúčet P8 |  | 28.29 | [13 empty] | VV | 2 | 3 | True | 0 | ROZPOCET
| VV |  | 138,56+25,02+27,62+27,14+11,73+11,64"1.PP |  | 241.71 | [13 empty] | VV | 2 | 2 | True | 0 | ROZPOCET
| VV |  | Medzisúčet P9 |  | 241.71 | [13 empty] | VV | 2 | 3 | True | 0 | ROZPOCET
| VV |  | 14,15+13,7"1.pp |  | 27.85 | [13 empty] | VV | 2 | 2 | True | 0 | ROZPOCET
| VV |  | Medzisúčet P10 |  | 27.85 | [13 empty] | VV | 2 | 3 | True | 0 | ROZPOCET
| VV |  | 1174,9"1.NP |  | 1174.9 | [13 empty] | VV | 2 | 2 | True | 0 | ROZPOCET
| VV |  | 1352,1"2.NP |  | 1352.1 | [13 empty] | VV | 2 | 2 | True | 0 | ROZPOCET
| VV |  | 923,601"3.NP |  | 923.601 | [13 empty] | VV | 2 | 2 | True | 0 | ROZPOCET
| VV |  | Medzisúčet P11 |  | 3450.601 | [13 empty] | VV | 2 | 3 | True | 0 | ROZPOCET
| VV |  | 38,99"1.NP |  | 38.99 | [13 empty] | VV | 2 | 2 | True | 0 | ROZPOCET
| VV |  | 66,36"2.NP |  | 66.36 | [13 empty] | VV | 2 | 2 | True | 0 | ROZPOCET
| VV |  | 13,23"3.NP |  | 13.23 | [13 empty] | VV | 2 | 2 | True | 0 | ROZPOCET
| VV |  | Medzisúčet P12 |  | 118.58 | [13 empty] | VV | 2 | 3 | True | 0 | ROZPOCET
| VV |  | 258,59"1.NP |  | 258.59 | [13 empty] | VV | 2 | 2 | True | 0 | ROZPOCET
| VV |  | 568,42"2.NP |  | 568.42 | [13 empty] | VV | 2 | 2 | True | 0 | ROZPOCET
| VV |  | 583,11"3.NP |  | 583.11 | [13 empty] | VV | 2 | 2 | True | 0 | ROZPOCET
| VV |  | Medzisúčet P13 |  | 1410.12 | [13 empty] | VV | 2 | 3 | True | 0 | ROZPOCET
| VV |  | 12,17"1.PP |  | 12.17 | [13 empty] | VV | 2 | 2 | True | 0 | ROZPOCET
| VV |  | Medzisúčet P15 |  | 12.17 | [13 empty] | VV | 2 | 3 | True | 0 | ROZPOCET
| VV |  | 431,4"3.np |  | 431.4 | [13 empty] | VV | 2 | 2 | True | 0 | ROZPOCET
| VV |  | Medzisúčet P14 |  | 431.4 | [13 empty] | VV | 2 | 3 | True | 0 | ROZPOCET
| VV |  | 30,44"P16, 1.NP |  | 30.44 | [13 empty] | VV | 2 | 2 | True | 0 | ROZPOCET
| VV |  | 55,62"P16 2.NP |  | 55.62 | [13 empty] | VV | 2 | 2 | True | 0 | ROZPOCET
| VV |  | 44,27"P16 3.NP |  | 44.27 | [13 empty] | VV | 2 | 2 | True | 0 | ROZPOCET
| VV |  | 22,41"P16* 1.NP |  | 22.41 | [13 empty] | VV | 2 | 2 | True | 0 | ROZPOCET
| VV |  | 21,38"P16* 3.NP |  | 21.38 | [13 empty] | VV | 2 | 2 | True | 0 | ROZPOCET
| VV |  | 112,99"P16** 1.NP |  | 112.99 | [13 empty] | VV | 2 | 2 | True | 0 | ROZPOCET
| VV |  | 124,69"P16** 2.NP |  | 124.69 | [13 empty] | VV | 2 | 2 | True | 0 | ROZPOCET
| VV |  | 93,32"P16** 3.NP |  | 93.32 | [13 empty] | VV | 2 | 2 | True | 0 | ROZPOCET
| VV |  | Medzisúčet P16, P16*, P16** |  | 505.12 | [13 empty] | VV | 2 | 3 | True | 0 | ROZPOCET
| VV |  | 1,92+2,7"1.NP |  | 4.62 | [13 empty] | VV | 2 | 2 | True | 0 | ROZPOCET
| VV |  | 3,45+5,28+4,97"2.np |  | 13.7 | [13 empty] | VV | 2 | 2 | True | 0 | ROZPOCET
| VV |  | 22,93"3.np |  | 22.93 | [13 empty] | VV | 2 | 2 | True | 0 | ROZPOCET
| VV |  | Medzisúčet P17 |  | 41.25 | [13 empty] | VV | 2 | 3 | True | 0 | ROZPOCET
| VV |  | 8,35"1.NP |  | 8.35 | [13 empty] | VV | 2 | 2 | True | 0 | ROZPOCET
| VV |  | 16,7"2.NP |  | 16.7 | [13 empty] | VV | 2 | 2 | True | 0 | ROZPOCET
| VV |  | 16,65"3.NP |  | 16.65 | [13 empty] | VV | 2 | 2 | True | 0 | ROZPOCET
| VV |  | Medzisúčet P18 |  | 41.7 | [13 empty] | VV | 2 | 3 | True | 0 | ROZPOCET
| VV |  | 37,16+19,54"2.NP |  | 56.7 | [13 empty] | VV | 2 | 2 | True | 0 | ROZPOCET
| VV |  | 51,88"3.nP |  | 51.88 | [13 empty] | VV | 2 | 2 | True | 0 | ROZPOCET
| VV |  | Medzisúčet P19 |  | 108.58 | [13 empty] | VV | 2 | 3 | True | 0 | ROZPOCET
| VV |  | 377,23"4.np |  | 377.23 | [13 empty] | VV | 2 | 2 | True | 0 | ROZPOCET
| VV |  | Medzisúčet P20 |  | 377.23 | [13 empty] | VV | 2 | 3 | True | 0 | ROZPOCET
| VV |  | 15,84"4.NP |  | 15.84 | [13 empty] | VV | 2 | 2 | True | 0 | ROZPOCET
| VV |  | Medzisúčet P21 |  | 15.84 | [13 empty] | VV | 2 | 3 | True | 0 | ROZPOCET
| VV |  | 13,25"4.np |  | 13.25 | [13 empty] | VV | 2 | 2 | True | 0 | ROZPOCET
| VV |  | Medzisúčet P22 |  | 13.25 | [13 empty] | VV | 2 | 3 | True | 0 | ROZPOCET
| VV |  | 12,8+38,49"4.NP |  | 51.29 | [13 empty] | VV | 2 | 2 | True | 0 | ROZPOCET
| VV |  | Medzisúčet P23 |  | 51.29 | [13 empty] | VV | 2 | 3 | True | 0 | ROZPOCET
| VV |  | 6,2"4.NP |  | 6.2 | [13 empty] | VV | 2 | 2 | True | 0 | ROZPOCET
| VV |  | Medzisúčet P24 |  | 6.2 | [13 empty] | VV | 2 | 3 | True | 0 | ROZPOCET
| VV |  | 4,71"4.np |  | 4.71 | [13 empty] | VV | 2 | 2 | True | 0 | ROZPOCET
| VV |  | Medzisúčet P25 |  | 4.71 | [13 empty] | VV | 2 | 3 | True | 0 | ROZPOCET
| VV |  | 69,58"1.np |  | 69.58 | [13 empty] | VV | 2 | 2 | True | 0 | ROZPOCET
| VV |  | 69,38"2.np |  | 69.38 | [13 empty] | VV | 2 | 2 | True | 0 | ROZPOCET
| VV |  | Medzisúčet P26 |  | 138.96 | [13 empty] | VV | 2 | 3 | True | 0 | ROZPOCET
| VV |  | 24,19+16,8"4.np |  | 40.99 | [13 empty] | VV | 2 | 2 | True | 0 | ROZPOCET
| VV |  | Medzisúčet P27 |  | 40.99 | [13 empty] | VV | 2 | 3 | True | 0 | ROZPOCET
| VV |  | 4,75"4.np |  | 4.75 | [13 empty] | VV | 2 | 2 | True | 0 | ROZPOCET
| VV |  | Medzisúčet P28 |  | 4.75 | [13 empty] | VV | 2 | 3 | True | 0 | ROZPOCET
| VV |  | 10,88"4.NP |  | 10.88 | [13 empty] | VV | 2 | 2 | True | 0 | ROZPOCET
| VV |  | Medzisúčet P29 |  | 10.88 | [13 empty] | VV | 2 | 3 | True | 0 | ROZPOCET
| VV |  | 21,13"1.PP |  | 21.13 | [13 empty] | VV | 2 | 2 | True | 0 | ROZPOCET
| VV |  | Medzisúčet P30 |  | 21.13 | [13 empty] | VV | 2 | 3 | True | 0 | ROZPOCET
| VV |  | 9,13"3.np |  | 9.13 | [13 empty] | VV | 2 | 2 | True | 0 | ROZPOCET
| VV |  | Medzisúčet P31 |  | 9.13 | [13 empty] | VV | 2 | 3 | True | 0 | ROZPOCET
| VV |  | 140,28 |  | 140.28 | [13 empty] | VV | 2 | 2 | True | 0 | ROZPOCET
| VV |  | Medzisúčet P18* |  | 140.28 | [13 empty] | VV | 2 | 3 | True | 0 | ROZPOCET
| VV |  | 23,82"1.PP |  | 23.82 | [13 empty] | VV | 2 | 2 | True | 0 | ROZPOCET
| VV |  | Medzisúčet p32 |  | 23.82 | [13 empty] | VV | 2 | 3 | True | 0 | ROZPOCET
| VV |  | Súčet |  | 9329.891 | [13 empty] | VV | 2 | 4 | True | 1 | ROZPOCET
722 | K | 998776103.S | Presun hmôt pre podlahy povlakové v objektoch výšky nad 12 do 24 m | t | 76.627 |  | 0 |  |  |  | znížená |  | 0 | 0 | 0 | 0 | 0 | 16 | K | 2 |  |  |  | ROZPOCET | 0 | 0 | 0 | 0 | 0 | 2 | 0 | 16 | 845925917
| D | 777 | Podlahy syntetické |  |  |  | 0 | [5 empty] | 0 |  | 16.4369 |  | 0 | 2 | D | 1 |  |  |  | ROZPOCET | [6 empty] | 0
723 | K | 777130020.SR | Pečatiaca obrusn. vrstv. polyuret. syst. (cca 0,75kg/m2) RAL7032v vyť. na sok. 100mm, syst. polyur. podl. so schopn. preklen. stat. trhl. s hydroiz membránov, viď. PD, P20, P21, P22, P23, P24, P25, P29 | m2 | 481.81 |  | 0 |  |  |  | znížená |  | 0 | 0.01199 | 5.7769 | 0 | 0 | 16 | K | 2 |  |  |  | ROZPOCET | 0 | 0 | 0 | 0 | 0 | 2 | 0 | 16 | 488030086
| VV |  | 481,81 |  | 481.81 | [13 empty] | VV | 2 | 2 | True | 0 | ROZPOCET
| VV |  | Medzisúčet |  | 481.81 | [13 empty] | VV | 2 | 3 | True | 0 | ROZPOCET
| VV |  | Súčet |  | 481.81 | [13 empty] | VV | 2 | 4 | True | 1 | ROZPOCET
724 | K | 777511022.SR | Epox. st. liata, penetr. vrst epox. syst (cca 0,4kg/m2), plný presyp krem. pieskom fr. 0,1-0,3mm (cca 0,9kg/m2), uzatv. epox. vrstva (cca1,8kg/m2), (epoxid. liata stierka hr. cca 2,0mm), s vytiahn. na sokel stien a stĺpov do výšky 100mm, P8,P9, P18 | m2 | 197.23 |  | 0 |  |  |  | znížená |  | 0 | 0.01115 | 2.1991 | 0 | 0 | 16 | K | 2 |  |  |  | ROZPOCET | 0 | 0 | 0 | 0 | 0 | 2 | 0 | 16 | 760232374
| VV |  | 130,17"1.PP |  | 130.17 | [13 empty] | VV | 2 | 2 | True | 0 | ROZPOCET
| VV |  | 33,72"1.NP |  | 33.72 | [13 empty] | VV | 2 | 2 | True | 0 | ROZPOCET
| VV |  | 16,7"2.NP |  | 16.7 | [13 empty] | VV | 2 | 2 | True | 0 | ROZPOCET
| VV |  | 16,64"3.nP |  | 16.64 | [13 empty] | VV | 2 | 2 | True | 0 | ROZPOCET
| VV |  | Medzisúčet |  | 197.23 | [13 empty] | VV | 2 | 3 | True | 0 | ROZPOCET
| VV |  | Súčet |  | 197.23 | [13 empty] | VV | 2 | 4 | True | 1 | ROZPOCET
725 | K | 777511022.SR-A5 | Epoxidový sokel, prevedený systémovým detailom, v. 100mm, viď. PD, A5 | m | 598.76 |  | 0 |  |  |  | znížená |  | 0 | 0.01115 | 6.6762 | 0 | 0 | 16 | K | 2 |  |  |  | ROZPOCET | 0 | 0 | 0 | 0 | 0 | 2 | 0 | 16 | -1486095499
| VV |  | 207,56"schody |  | 207.56 | [13 empty] | VV | 2 | 2 | True | 0 | ROZPOCET
| VV |  | Medzisúčet |  | 207.56 | [13 empty] | VV | 2 | 3 | True | 0 | ROZPOCET
| VV |  | 204,27"1.PP |  | 204.27 | [13 empty] | VV | 2 | 2 | True | 0 | ROZPOCET
| VV |  | 14,04"1.np |  | 14.04 | [13 empty] | VV | 2 | 2 | True | 0 | ROZPOCET
| VV |  | 14,31"2.np |  | 14.31 | [13 empty] | VV | 2 | 2 | True | 0 | ROZPOCET
| VV |  | 14,3"3.np |  | 14.3 | [13 empty] | VV | 2 | 2 | True | 0 | ROZPOCET
| VV |  | 144,28"4.np |  | 144.28 | [13 empty] | VV | 2 | 2 | True | 0 | ROZPOCET
| VV |  | Medzisúčet A5 |  | 391.2 | [13 empty] | VV | 2 | 3 | True | 0 | ROZPOCET
| VV |  | Súčet |  | 598.76 | [13 empty] | VV | 2 | 4 | True | 1 | ROZPOCET
726 | K | 777531015.SR | Systémová polyuretán-cementová podlaha so zvýšenou chemickou odolnosťou do 70°C a protišmykom tr. R10, (8,0kg/m2), hr. cca 4,0mm, RAL 7032, s vytiahnutím na stenu fabiónom s ukončovacou lištou 50x50mm, penetr. (cca 0,4kg/m2), vr. kotv. drážok, P31 | m2 | 8 |  | 0 |  |  |  | znížená |  | 0 | 0.00662 | 0.05296 | 0 | 0 | 16 | K | 2 |  |  |  | ROZPOCET | 0 | 0 | 0 | 0 | 0 | 2 | 0 | 16 | -1715116265
| VV |  | 8"3.np |  | 8 | [13 empty] | VV | 2 | 2 | True | 0 | ROZPOCET
| VV |  | Medzisúčet P31 |  | 8 | [13 empty] | VV | 2 | 3 | True | 0 | ROZPOCET
| VV |  | Súčet |  | 8 | [13 empty] | VV | 2 | 4 | True | 1 | ROZPOCET
727 | K | 777531015.SR1 | Systémová polyuretán-cementová podlaha, (14,0kg/m2), hr. cca 6,0mm, RAL 7032, s vytiahnutím na sokel stien a stĺpov do v. 100mm, P9 | m2 | 232.39 |  | 0 |  |  |  | znížená |  | 0 | 0.00662 | 1.5384 | 0 | 0 | 16 | K | 2 |  |  |  | ROZPOCET | 0 | 0 | 0 | 0 | 0 | 2 | 0 | 16 | -1025845194
| VV |  | 232,39 |  | 232.39 | [13 empty] | VV | 2 | 2 | True | 0 | ROZPOCET
| VV |  | Medzisúčet P9 |  | 232.39 | [13 empty] | VV | 2 | 3 | True | 0 | ROZPOCET
| VV |  | Súčet |  | 232.39 | [13 empty] | VV | 2 | 4 | True | 1 | ROZPOCET
728 | K | 777610015.SR | Uzatvárací epoxidový náter (cca 0,20kg/m2) epoxidového systému (cca 0,15kg/m2) s tixotropnou úpravou s vytiahnutím na sokel stien a stĺpov do v.100mm, RAL 7030, viď. PD, P18*, P32 | m2 | 193.32 |  | 0 |  |  |  | znížená |  | 0 | 0.001 | 0.19332 | 0 | 0 | 16 | K | 2 |  |  |  | ROZPOCET | 0 | 0 | 0 | 0 | 0 | 2 | 0 | 16 | -382327410
| VV |  | 140,28 |  | 140.28 | [13 empty] | VV | 2 | 2 | True | 0 | ROZPOCET
| VV |  | Medzisúčet P18* |  | 140.28 | [13 empty] | VV | 2 | 3 | True | 0 | ROZPOCET
| VV |  | 53,04 |  | 53.04 | [13 empty] | VV | 2 | 2 | True | 0 | ROZPOCET
| VV |  | Medzisúčet P32 |  | 53.04 | [13 empty] | VV | 2 | 3 | True | 0 | ROZPOCET
| VV |  | Súčet |  | 193.32 | [13 empty] | VV | 2 | 4 | True | 1 | ROZPOCET
729 | K | 998777103.S | Presun hmôt pre podlahy syntetické v objektoch výšky nad 12 do 24 m | t | 16.437 |  | 0 |  |  |  | znížená |  | 0 | 0 | 0 | 0 | 0 | 16 | K | 2 |  |  |  | ROZPOCET | 0 | 0 | 0 | 0 | 0 | 2 | 0 | 16 | -637429933
| D | 781 | Obklady |  |  |  | 0 | [5 empty] | 0 |  | 97.8229 |  | 0 | 2 | D | 1 |  |  |  | ROZPOCET | [6 empty] | 0
730 | K | 781445107.S | Montáž obkladov vnútor. stien z obkladačiek kladených do tmelu veľ. 598x298 mm, C6, C6.3 | m2 | 2356.7 |  | 0 |  |  |  | znížená |  | 0 | 0.00315 | 7.4236 | 0 | 0 | 16 | K | 2 |  |  |  | ROZPOCET | 0 | 0 | 0 | 0 | 0 | 2 | 0 | 16 | 2053096633
| VV |  | 319,64"1.PP |  | 319.64 | [13 empty] | VV | 2 | 2 | True | 0 | ROZPOCET
| VV |  | 198,16"1.NP |  | 198.16 | [13 empty] | VV | 2 | 2 | True | 0 | ROZPOCET
| VV |  | 294,49"2.np |  | 294.49 | [13 empty] | VV | 2 | 2 | True | 0 | ROZPOCET
| VV |  | 304,17"3.np |  | 304.17 | [13 empty] | VV | 2 | 2 | True | 0 | ROZPOCET
| VV |  | Medzisúčet C6 |  | 1116.46 | [13 empty] | VV | 2 | 3 | True | 0 | ROZPOCET
| VV |  | 310,79"1.pp |  | 310.79 | [13 empty] | VV | 2 | 2 | True | 0 | ROZPOCET
| VV |  | 225,49"1.np |  | 225.49 | [13 empty] | VV | 2 | 2 | True | 0 | ROZPOCET
| VV |  | 318,73"2.np |  | 318.73 | [13 empty] | VV | 2 | 2 | True | 0 | ROZPOCET
| VV |  | 385,23"3.np |  | 385.23 | [13 empty] | VV | 2 | 2 | True | 0 | ROZPOCET
| VV |  | Medzisúčet C6.3 |  | 1240.24 | [13 empty] | VV | 2 | 3 | True | 0 | ROZPOCET
| VV |  | Súčet |  | 2356.7 | [13 empty] | VV | 2 | 4 | True | 1 | ROZPOCET
731 | M | 597640001800.S | Obkladačky keramické lxvxhr cca 598x298x10 mm, viď. PD, C6 | m2 | 1183.448 |  | 0 |  |  |  | znížená |  | 0 | 0.01852 | 21.9175 | 0 | 0 | 32 | M | 2 |  |  |  | ROZPOCET | 0 | 0 | 0 | 0 | 0 | 2 | 0 | 16 | 989977168
| VV |  | 1116,46*1,06 'Prepočítané koeficientom množstva |  | 1183.448 | [13 empty] | VV | 2 | 2 | False | 1 | ROZPOCET
732 | M | 597640001800.SR3 | Obkladačky keramické lxvxhr cca 598x298x10 mm, viď. PD, C6.3 | m2 | 1314.654 |  | 0 |  |  |  | znížená |  | 0 | 0.01852 | 24.3474 | 0 | 0 | 32 | M | 2 |  |  |  | ROZPOCET | 0 | 0 | 0 | 0 | 0 | 2 | 0 | 16 | 871188445
| VV |  | 310,79"1.pp |  | 310.79 | [13 empty] | VV | 2 | 2 | True | 0 | ROZPOCET
| VV |  | 225,49"1.np |  | 225.49 | [13 empty] | VV | 2 | 2 | True | 0 | ROZPOCET
| VV |  | 318,73"2.np |  | 318.73 | [13 empty] | VV | 2 | 2 | True | 0 | ROZPOCET
| VV |  | 385,23"3.np |  | 385.23 | [13 empty] | VV | 2 | 2 | True | 0 | ROZPOCET
| VV |  | Medzisúčet C6.3 |  | 1240.24 | [13 empty] | VV | 2 | 3 | True | 0 | ROZPOCET
| VV |  | Súčet |  | 1240.24 | [13 empty] | VV | 2 | 4 | True | 1 | ROZPOCET
| VV |  | 1240,24*1,06 'Prepočítané koeficientom množstva |  | 1314.654 | [13 empty] | VV | 2 | 2 | False | 1 | ROZPOCET
733 | K | 781445107.SR2 | Montáž obkladov vnútor. stien z obkladačiek kladených do tmelu veľ. 300x600 mm, C6.4 | m2 | 73.99 |  | 0 |  |  |  | znížená |  | 0 | 0.003147 | 0.23285 | 0 | 0 | 16 | K | 2 |  |  |  | ROZPOCET | 0 | 0 | 0 | 0 | 0 | 2 | 0 | 16 | -1273704227
| VV |  | 3,92"1.PP |  | 3.92 | [13 empty] | VV | 2 | 2 | True | 0 | ROZPOCET
| VV |  | 21,07"1.np |  | 21.07 | [13 empty] | VV | 2 | 2 | True | 0 | ROZPOCET
| VV |  | 30,56"2.np |  | 30.56 | [13 empty] | VV | 2 | 2 | True | 0 | ROZPOCET
| VV |  | 18,44"3.np |  | 18.44 | [13 empty] | VV | 2 | 2 | True | 0 | ROZPOCET
| VV |  | Medzisúčet |  | 73.99 | [13 empty] | VV | 2 | 3 | True | 0 | ROZPOCET
| VV |  | Súčet |  | 73.99 | [13 empty] | VV | 2 | 4 | True | 1 | ROZPOCET
734 | M | 597640001800.SR4 | Obkladačky keramické lxvxhr cca 600x300x10 mm, viď. PD, C6.4 | m2 | 78.429 |  | 0 |  |  |  | znížená |  | 0 | 0.01852 | 1.4525 | 0 | 0 | 32 | M | 2 |  |  |  | ROZPOCET | 0 | 0 | 0 | 0 | 0 | 2 | 0 | 16 | 477435364
| VV |  | 73,99*1,06 'Prepočítané koeficientom množstva |  | 78.429 | [13 empty] | VV | 2 | 2 | False | 1 | ROZPOCET
735 | K | 781445109.SR | Montáž obkladov vnútor. stien z obkladačiek kladených do tmelu veľ. 600x600 mm, C6.1, C6.5 | m2 | 1235.81 |  | 0 |  |  |  | znížená |  | 0 | 0.00311 | 3.8434 | 0 | 0 | 16 | K | 2 |  |  |  | ROZPOCET | 0 | 0 | 0 | 0 | 0 | 2 | 0 | 16 | -258700323
| VV |  | 63,66"1.pp |  | 63.66 | [13 empty] | VV | 2 | 2 | True | 0 | ROZPOCET
| VV |  | 706,4"1.np |  | 706.4 | [13 empty] | VV | 2 | 2 | True | 0 | ROZPOCET
| VV |  | 329,67"2.np |  | 329.67 | [13 empty] | VV | 2 | 2 | True | 0 | ROZPOCET
| VV |  | 104,51"3.np |  | 104.51 | [13 empty] | VV | 2 | 2 | True | 0 | ROZPOCET
| VV |  | Medzisúčet c6.1 |  | 1204.24 | [13 empty] | VV | 2 | 3 | True | 0 | ROZPOCET
| VV |  | 31,57"1.np |  | 31.57 | [13 empty] | VV | 2 | 2 | True | 0 | ROZPOCET
| VV |  | Medzisúčet c6.5 |  | 31.57 | [13 empty] | VV | 2 | 3 | True | 0 | ROZPOCET
| VV |  | Súčet |  | 1235.81 | [13 empty] | VV | 2 | 4 | True | 1 | ROZPOCET
736 | M | 597740003300.SR | Obkladačkz keramické, lxvxhr cca 600x600x10 mm, viď. PD, C6.1 | m2 | 1276.494 |  | 0 |  |  |  | znížená |  | 0 | 0.02306 | 29.436 | 0 | 0 | 32 | M | 2 |  |  |  | ROZPOCET | 0 | 0 | 0 | 0 | 0 | 2 | 0 | 16 | -1779738563
| VV |  | 1204,24*1,06 'Prepočítané koeficientom množstva |  | 1276.494 | [13 empty] | VV | 2 | 2 | False | 1 | ROZPOCET
737 | M | 597740003300.SR1 | Obkladačky keramické, lxvxhr cca 600x600x10 mm, viď. PD, C6.5 | m2 | 33.464 |  | 0 |  |  |  | znížená |  | 0 | 0.02306 | 0.77168 | 0 | 0 | 32 | M | 2 |  |  |  | ROZPOCET | 0 | 0 | 0 | 0 | 0 | 2 | 0 | 16 | -921471010
| VV |  | 31,57"1.np |  | 31.57 | [13 empty] | VV | 2 | 2 | True | 0 | ROZPOCET
| VV |  | Medzisúčet c6.5 |  | 31.57 | [13 empty] | VV | 2 | 3 | True | 0 | ROZPOCET
| VV |  | Súčet |  | 31.57 | [13 empty] | VV | 2 | 4 | True | 1 | ROZPOCET
| VV |  | 31,57*1,06 'Prepočítané koeficientom množstva |  | 33.464 | [13 empty] | VV | 2 | 2 | False | 1 | ROZPOCET
738 | K | 781445109.SR2 | Montáž obkladov vnútor. stien z obkladačiek kladených do tmelu veľ. 1200x600mm, C6.2 | m2 | 304.79 |  | 0 |  |  |  | znížená |  | 0 | 0.00311 | 0.9479 | 0 | 0 | 16 | K | 2 |  |  |  | ROZPOCET | 0 | 0 | 0 | 0 | 0 | 2 | 0 | 16 | -706567648
| VV |  | 113,87"1.PP |  | 113.87 | [13 empty] | VV | 2 | 2 | True | 0 | ROZPOCET
| VV |  | 96,74"1.NP |  | 96.74 | [13 empty] | VV | 2 | 2 | True | 0 | ROZPOCET
| VV |  | 94,18"3.np |  | 94.18 | [13 empty] | VV | 2 | 2 | True | 0 | ROZPOCET
| VV |  | Medzisúčet |  | 304.79 | [13 empty] | VV | 2 | 3 | True | 0 | ROZPOCET
| VV |  | Súčet |  | 304.79 | [13 empty] | VV | 2 | 4 | True | 1 | ROZPOCET
739 | M | 597740003300.SR2 | Obkladačky keramické, lxvxhr cca 1200x600x10 mm, viď. PD, C6.2 | m2 | 323.077 |  | 0 |  |  |  | znížená |  | 0 | 0.02306 | 7.4502 | 0 | 0 | 32 | M | 2 |  |  |  | ROZPOCET | 0 | 0 | 0 | 0 | 0 | 2 | 0 | 16 | -98260302
| VV |  | 304,79*1,06 'Prepočítané koeficientom množstva |  | 323.077 | [13 empty] | VV | 2 | 2 | False | 1 | ROZPOCET
740 | K | 998781103.S | Presun hmôt pre obklady keramické v objektoch výšky nad 12 do 24 m | t | 97.823 |  | 0 |  |  |  | znížená |  | 0 | 0 | 0 | 0 | 0 | 16 | K | 2 |  |  |  | ROZPOCET | 0 | 0 | 0 | 0 | 0 | 2 | 0 | 16 | -1671849390
| D | 783 | Nátery |  |  |  | 0 | [5 empty] | 0 |  | 6.5879 |  | 0 | 2 | D | 1 |  |  |  | ROZPOCET | [6 empty] | 0
741 | K | 783-001 | Povrchová úprava oceľových konštrukcií - žiarový zinok | kg | 35673.5 |  | 0 |  |  |  | znížená |  | 0 | 0 | 0 | 0 | 0 | 16 | K | 2 |  |  |  | ROZPOCET | 0 | 0 | 0 | 0 | 0 | 2 | 0 | 16 | 715342585
| VV |  | 16336,2 |  | 16336.2 | [13 empty] | VV | 2 | 2 | True | 0 | ROZPOCET
| VV |  | Medzisúčet STA-87 - 70μ (pre rošty 55μ) |  | 16336.2 | [13 empty] | VV | 2 | 3 | True | 0 | ROZPOCET
| VV |  | 5333,2 |  | 5333.2 | [13 empty] | VV | 2 | 2 | True | 0 | ROZPOCET
| VV |  | Medzisúčet STA-86 - 70μ (pre rošty 55μ) |  | 5333.2 | [13 empty] | VV | 2 | 3 | True | 0 | ROZPOCET
| VV |  | 918,6 |  | 918.6 | [13 empty] | VV | 2 | 2 | True | 0 | ROZPOCET
| VV |  | Medzisúčet STA-84 - 70μ (pre rošty 55μ) |  | 918.6 | [13 empty] | VV | 2 | 3 | True | 0 | ROZPOCET
| VV |  | 13085,5 |  | 13085.5 | [13 empty] | VV | 2 | 2 | True | 0 | ROZPOCET
| VV |  | Medzisúčet STA-88 - 70μ |  | 13085.5 | [13 empty] | VV | 2 | 3 | True | 0 | ROZPOCET
| VV |  | Súčet |  | 35673.5 | [13 empty] | VV | 2 | 4 | True | 1 | ROZPOCET
742 | K | 783180165.SR | Nátery oceľových konštrukcií protipožiarne, nástrek, odolnosť 30 minút, viď. PD | m2 | 164.8 |  | 0 |  |  |  | znížená |  | 0 | 0.00155 | 0.25544 | 0 | 0 | 16 | K | 2 |  |  |  | ROZPOCET | 0 | 0 | 0 | 0 | 0 | 2 | 0 | 16 | -1457279827
| VV |  | 4,4+0,2+35,5+8,1+0,1+0,1+0,6+0,2+13,3+0,5+0,4+0,2+0,6+0,8+0,6+0,6+0,1+0,1+0,4+0,8+0,8+0,2+0,3+1,4+0,8+1,2+0,5+3,2+12,4+0,7+2,7+4,1+22,5+0,7 |  | 119.1 | [13 empty] | VV | 2 | 2 | True | 0 | ROZPOCET
| VV |  | Medzisúčet STA-76 - OK malého traktu |  | 119.1 | [13 empty] | VV | 2 | 3 | True | 0 | ROZPOCET
| VV |  | 8,4+34,9+2,4 |  | 45.7 | [13 empty] | VV | 2 | 2 | True | 0 | ROZPOCET
| VV |  | Medzisúčet STA-85 |  | 45.7 | [13 empty] | VV | 2 | 3 | True | 0 | ROZPOCET
| VV |  | Súčet |  | 164.8 | [13 empty] | VV | 2 | 4 | True | 1 | ROZPOCET
743 | K | 783180169.S | Nátery oceľových konštrukcií protipožiarne, nástrek, odolnosť 60 minút, viď. PD | m2 | 221.5 |  | 0 |  |  |  | znížená |  | 0 | 0.00238 | 0.52717 | 0 | 0 | 16 | K | 2 |  |  |  | ROZPOCET | 0 | 0 | 0 | 0 | 0 | 2 | 0 | 16 | 1328595
| VV |  | 14,9+16+0,1+0,3+2,4+0,7+0,1+0,4+0,6+0,3+1,4+0,7+67,9+51,4+13,5+0,7+3+3,1+1,1+5,6+34,4+2,9 |  | 221.5 | [13 empty] | VV | 2 | 2 | True | 0 | ROZPOCET
| VV |  | Medzisúčet STA-86 |  | 221.5 | [13 empty] | VV | 2 | 3 | True | 0 | ROZPOCET
| VV |  | Súčet |  | 221.5 | [13 empty] | VV | 2 | 4 | True | 1 | ROZPOCET
744 | K | 783222100.SR | Nátery kov.stav.doplnk.konštr. syntetické farby na vzduchu schnúce dvojnásobné, RAL viď. PD | m2 | 80.7 |  | 0 |  |  |  | znížená |  | 0 | 0.00016 | 0.012912 | 0 | 0 | 16 | K | 2 |  |  |  | ROZPOCET | 0 | 0 | 0 | 0 | 0 | 2 | 0 | 16 | 1663374560
| VV |  | 4,8 |  | 4.8 | [13 empty] | VV | 2 | 2 | True | 0 | ROZPOCET
| VV |  | Medzisúčet STA-74 |  | 4.8 | [13 empty] | VV | 2 | 3 | True | 0 | ROZPOCET
| VV |  | 12,1+0,7+0,5+0,1+0,4+0,4+0,8+2,2+6,5+2,2+4,3 |  | 30.2 | [13 empty] | VV | 2 | 2 | True | 0 | ROZPOCET
| VV |  | Medzisúčet STA-84 |  | 30.2 | [13 empty] | VV | 2 | 3 | True | 0 | ROZPOCET
| VV |  | 8,4+34,9+2,4 |  | 45.7 | [13 empty] | VV | 2 | 2 | True | 0 | ROZPOCET
| VV |  | Medzisúčet STA-85 |  | 45.7 | [13 empty] | VV | 2 | 3 | True | 0 | ROZPOCET
| VV |  | Súčet |  | 80.7 | [13 empty] | VV | 2 | 4 | True | 1 | ROZPOCET
745 | K | 783226100.SR | Nátery kov.stav.doplnk.konštr. syntetické na vzduchu schnúce základný, viď. PD | m2 | 80.7 |  | 0 |  |  |  | znížená |  | 0 | 8e-05 | 0.006456 | 0 | 0 | 16 | K | 2 |  |  |  | ROZPOCET | 0 | 0 | 0 | 0 | 0 | 2 | 0 | 16 | 1421585315
| VV |  | 4,8 |  | 4.8 | [13 empty] | VV | 2 | 2 | True | 0 | ROZPOCET
| VV |  | Medzisúčet STA-74 |  | 4.8 | [13 empty] | VV | 2 | 3 | True | 0 | ROZPOCET
| VV |  | 12,1+0,7+0,5+0,1+0,4+0,4+0,8+2,2+6,5+2,2+4,3 |  | 30.2 | [13 empty] | VV | 2 | 2 | True | 0 | ROZPOCET
| VV |  | Medzisúčet STA-84 |  | 30.2 | [13 empty] | VV | 2 | 3 | True | 0 | ROZPOCET
| VV |  | 8,4+34,9+2,4 |  | 45.7 | [13 empty] | VV | 2 | 2 | True | 0 | ROZPOCET
| VV |  | Medzisúčet STA-85 |  | 45.7 | [13 empty] | VV | 2 | 3 | True | 0 | ROZPOCET
| VV |  | Súčet |  | 80.7 | [13 empty] | VV | 2 | 4 | True | 1 | ROZPOCET
746 | K | 783251017.SR | Nástrek kov.stav.doplnk.konštr. epoxidové, základný- 40µm | m2 | 340.6 |  | 0 |  |  |  | znížená |  | 0 | 0.00013 | 0.044278 | 0 | 0 | 16 | K | 2 |  |  |  | ROZPOCET | 0 | 0 | 0 | 0 | 0 | 2 | 0 | 16 | 1801542940
| VV |  | 14,9+16+0,1+0,3+2,4+0,7+0,1+0,4+0,6+0,3+1,4+0,7+67,9+51,4+13,5+0,7+3+3,1+1,1+5,6+34,4+2,9 |  | 221.5 | [13 empty] | VV | 2 | 2 | True | 0 | ROZPOCET
| VV |  | Medzisúčet STA-86 |  | 221.5 | [13 empty] | VV | 2 | 3 | True | 0 | ROZPOCET
| VV |  | 4,4+0,2+35,5+8,1+0,1+0,1+0,6+0,2+13,3+0,5+0,4+0,2+0,6+0,8+0,6+0,6+0,1+0,1+0,4+0,8+0,8+0,2+0,3+1,4+0,8+1,2+0,5+3,2+12,4+0,7+2,7+4,1+22,5+0,7 |  | 119.1 | [13 empty] | VV | 2 | 2 | True | 0 | ROZPOCET
| VV |  | Medzisúčet STA-76 - OK malého traktu |  | 119.1 | [13 empty] | VV | 2 | 3 | True | 0 | ROZPOCET
| VV |  | Súčet |  | 340.6 | [13 empty] | VV | 2 | 4 | True | 1 | ROZPOCET
747 | K | 783251017.SR1 | Nástrek kov.stav.doplnk.konštr. epoxidové, základný- 80µm | m2 | 299 |  | 0 |  |  |  | znížená |  | 0 | 0.00013 | 0.03887 | 0 | 0 | 16 | K | 2 |  |  |  | ROZPOCET | 0 | 0 | 0 | 0 | 0 | 2 | 0 | 16 | -175961509
| VV |  | 12,1+0,7+0,5+0,1+0,4+0,4+0,8+2,2+6,5+2,2+4,3 |  | 30.2 | [13 empty] | VV | 2 | 2 | True | 0 | ROZPOCET
| VV |  | Medzisúčet STA-84 |  | 30.2 | [13 empty] | VV | 2 | 3 | True | 0 | ROZPOCET
| VV |  | 3,6+10,7+39,6+208,6+6,3 |  | 268.8 | [13 empty] | VV | 2 | 2 | True | 0 | ROZPOCET
| VV |  | Medzisúčet STA-88 |  | 268.8 | [13 empty] | VV | 2 | 3 | True | 0 | ROZPOCET
| VV |  | Súčet |  | 299 | [13 empty] | VV | 2 | 4 | True | 1 | ROZPOCET
748 | K | 783172510.SR1 | Nástrek oceľ.konštr. polyuretánové, vrchný - 2x40μm | m2 | 418.1 |  | 0 |  |  |  | znížená |  | 0 | 0.00072 | 0.30103 | 0 | 0 | 16 | K | 2 |  |  |  | ROZPOCET | 0 | 0 | 0 | 0 | 0 | 2 | 0 | 16 | 1353884974
| VV |  | 12,1+0,7+0,5+0,1+0,4+0,4+0,8+2,2+6,5+2,2+4,3 |  | 30.2 | [13 empty] | VV | 2 | 2 | True | 0 | ROZPOCET
| VV |  | Medzisúčet STA-84 |  | 30.2 | [13 empty] | VV | 2 | 3 | True | 0 | ROZPOCET
| VV |  | 3,6+10,7+39,6+208,6+6,3 |  | 268.8 | [13 empty] | VV | 2 | 2 | True | 0 | ROZPOCET
| VV |  | Medzisúčet STA-88 |  | 268.8 | [13 empty] | VV | 2 | 3 | True | 0 | ROZPOCET
| VV |  | 4,4+0,2+35,5+8,1+0,1+0,1+0,6+0,2+13,3+0,5+0,4+0,2+0,6+0,8+0,6+0,6+0,1+0,1+0,4+0,8+0,8+0,2+0,3+1,4+0,8+1,2+0,5+3,2+12,4+0,7+2,7+4,1+22,5+0,7 |  | 119.1 | [13 empty] | VV | 2 | 2 | True | 0 | ROZPOCET
| VV |  | Medzisúčet STA-76 - OK malého traktu |  | 119.1 | [13 empty] | VV | 2 | 3 | True | 0 | ROZPOCET
| VV |  | Súčet |  | 418.1 | [13 empty] | VV | 2 | 4 | True | 1 | ROZPOCET
749 | K | 783172510.SR | Nástrek oceľ.konštr. polyuretánové, vrchný - 60μm | m2 | 221.5 |  | 0 |  |  |  | znížená |  | 0 | 0.00072 | 0.15948 | 0 | 0 | 16 | K | 2 |  |  |  | ROZPOCET | 0 | 0 | 0 | 0 | 0 | 2 | 0 | 16 | 113272941
| VV |  | 14,9+16+0,1+0,3+2,4+0,7+0,1+0,4+0,6+0,3+1,4+0,7+67,9+51,4+13,5+0,7+3+3,1+1,1+5,6+34,4+2,9 |  | 221.5 | [13 empty] | VV | 2 | 2 | True | 0 | ROZPOCET
| VV |  | Medzisúčet STA-86 |  | 221.5 | [13 empty] | VV | 2 | 3 | True | 0 | ROZPOCET
| VV |  | Súčet |  | 221.5 | [13 empty] | VV | 2 | 4 | True | 1 | ROZPOCET
750 | K | 783894612.SR-PK6 | Náter farbami ekologickými riediteľnými vodou, náter sadrokartónových stropov umývateľný - 3vrstvy, farebný odtieň RAL9016, PK6, PK11 | m2 | 508.8 |  | 0 |  |  |  | znížená |  | 0 | 0.00033 | 0.1679 | 0 | 0 | 16 | K | 2 |  |  |  | ROZPOCET | 0 | 0 | 0 | 0 | 0 | 2 | 0 | 16 | -1865586994
| VV |  | 122,82 |  | 122.82 | [13 empty] | VV | 2 | 2 | True | 0 | ROZPOCET
| VV |  | Medzisúčet 1.pp PK6 |  | 122.82 | [13 empty] | VV | 2 | 3 | True | 0 | ROZPOCET
| VV |  | 59,92 |  | 59.92 | [13 empty] | VV | 2 | 2 | True | 0 | ROZPOCET
| VV |  | Medzisúčet 1.np PK6 |  | 59.92 | [13 empty] | VV | 2 | 3 | True | 0 | ROZPOCET
| VV |  | 30,56 |  | 30.56 | [13 empty] | VV | 2 | 2 | True | 0 | ROZPOCET
| VV |  | Medzisúčet 2.np PK6 |  | 30.56 | [13 empty] | VV | 2 | 3 | True | 0 | ROZPOCET
| VV |  | 53,8 |  | 53.8 | [13 empty] | VV | 2 | 2 | True | 0 | ROZPOCET
| VV |  | Medzisúčet 3.np PK6 |  | 53.8 | [13 empty] | VV | 2 | 3 | True | 0 | ROZPOCET
| VV |  | 241,7 |  | 241.7 | [13 empty] | VV | 2 | 2 | True | 0 | ROZPOCET
| VV |  | Medzisúčet PK11 1.pp |  | 241.7 | [13 empty] | VV | 2 | 3 | True | 0 | ROZPOCET
| VV |  | Súčet |  | 508.8 | [13 empty] | VV | 2 | 4 | True | 1 | ROZPOCET
751 | K | 783894612.SR-PK6.1 | Náter farbami ekologickými riediteľnými vodou, náter sadrokartónových stropov umývateľný - 3vrstvy, farebný odtieň RGB 106,124,131, PK6.1 | m2 | 26.1 |  | 0 |  |  |  | znížená |  | 0 | 0.00033 | 0.008613 | 0 | 0 | 16 | K | 2 |  |  |  | ROZPOCET | 0 | 0 | 0 | 0 | 0 | 2 | 0 | 16 | -1986524135
| VV |  | 26,1 |  | 26.1 | [13 empty] | VV | 2 | 2 | True | 0 | ROZPOCET
| VV |  | Medzisúčet 1.pp |  | 26.1 | [13 empty] | VV | 2 | 3 | True | 0 | ROZPOCET
| VV |  | Súčet |  | 26.1 | [13 empty] | VV | 2 | 4 | True | 1 | ROZPOCET
752 | K | 783894612.SR-PK6.2 | Náter farbami ekologickými riediteľnými vodou, náter sadrokartónových stropov umývateľný - 3vrstvy, farebný odtieň RGB 165,118,108, PK6.2 | m2 | 16.07 |  | 0 |  |  |  | znížená |  | 0 | 0.00033 | 0.0053031 | 0 | 0 | 16 | K | 2 |  |  |  | ROZPOCET | 0 | 0 | 0 | 0 | 0 | 2 | 0 | 16 | 1352016661
| VV |  | 16,07 |  | 16.07 | [13 empty] | VV | 2 | 2 | True | 0 | ROZPOCET
| VV |  | Medzisúčet 1.np |  | 16.07 | [13 empty] | VV | 2 | 3 | True | 0 | ROZPOCET
| VV |  | Súčet |  | 16.07 | [13 empty] | VV | 2 | 4 | True | 1 | ROZPOCET
753 | K | 783894612.SR-PK6.3 | Náter farbami ekologickými riediteľnými vodou, náter sadrokartónových stropov umývateľný - 3vrstvy, farebný odtieň RGB 186,165,115, PK6.3 | m2 | 53.4 |  | 0 |  |  |  | znížená |  | 0 | 0.00033 | 0.017622 | 0 | 0 | 16 | K | 2 |  |  |  | ROZPOCET | 0 | 0 | 0 | 0 | 0 | 2 | 0 | 16 | -593126297
| VV |  | 53,4 |  | 53.4 | [13 empty] | VV | 2 | 2 | True | 0 | ROZPOCET
| VV |  | Medzisúčet 2.np |  | 53.4 | [13 empty] | VV | 2 | 3 | True | 0 | ROZPOCET
| VV |  | Súčet |  | 53.4 | [13 empty] | VV | 2 | 4 | True | 1 | ROZPOCET
754 | K | 783894612.SR-PK6.4 | Náter farbami ekologickými riediteľnými vodou, náter sadrokartónových stropov umývateľný - 3vrstvy, farebný odtieň RGB 137,149,132, PK6.4 | m2 | 31.91 |  | 0 |  |  |  | znížená |  | 0 | 0.00033 | 0.01053 | 0 | 0 | 16 | K | 2 |  |  |  | ROZPOCET | 0 | 0 | 0 | 0 | 0 | 2 | 0 | 16 | 1728014331
| VV |  | 31,91 |  | 31.91 | [13 empty] | VV | 2 | 2 | True | 0 | ROZPOCET
| VV |  | Medzisúčet 3.np |  | 31.91 | [13 empty] | VV | 2 | 3 | True | 0 | ROZPOCET
| VV |  | Súčet |  | 31.91 | [13 empty] | VV | 2 | 4 | True | 1 | ROZPOCET
755 | K | 783894612.SR-PK6.5 | Náter farbami ekologickými riediteľnými vodou, náter sadrokartónových stropov umývateľný - 3vrstvy, farebný odtieň RGB 135,133,129, PK6.5 | m2 | 40.99 |  | 0 |  |  |  | znížená |  | 0 | 0.00033 | 0.013527 | 0 | 0 | 16 | K | 2 |  |  |  | ROZPOCET | 0 | 0 | 0 | 0 | 0 | 2 | 0 | 16 | 313760373
| VV |  | 40,99 |  | 40.99 | [13 empty] | VV | 2 | 2 | True | 0 | ROZPOCET
| VV |  | Medzisúčet 4.np |  | 40.99 | [13 empty] | VV | 2 | 3 | True | 0 | ROZPOCET
| VV |  | Súčet |  | 40.99 | [13 empty] | VV | 2 | 4 | True | 1 | ROZPOCET
756 | K | 783894622.SR1 | Náter farbami ekologickými riediteľnými vodou, náter stien - 3vrstvy, neotierateľný, RGB 106, 124, 131, M1.1 | m2 | 58.02 |  | 0 |  |  |  | znížená |  | 0 | 0.00033 | 0.019147 | 0 | 0 | 16 | K | 2 |  |  |  | ROZPOCET | 0 | 0 | 0 | 0 | 0 | 2 | 0 | 16 | 302522486
| VV |  | 84,12 |  | 84.12 | [13 empty] | VV | 2 | 2 | True | 0 | ROZPOCET
| VV |  | -26,1 |  | -26.1 | [13 empty] | VV | 2 | 2 | True | 0 | ROZPOCET
| VV |  | Medzisúčet |  | 58.02 | [13 empty] | VV | 2 | 3 | True | 0 | ROZPOCET
| VV |  | Súčet |  | 58.02 | [13 empty] | VV | 2 | 4 | True | 1 | ROZPOCET
757 | K | 783894622.SR2 | Náter farbami ekologickými riediteľnými vodou, náter stien - 3vrstvy, neotierateľný, RGB 165, 118, 108, M1.2 | m2 | 38.36 |  | 0 |  |  |  | znížená |  | 0 | 0.00033 | 0.012659 | 0 | 0 | 16 | K | 2 |  |  |  | ROZPOCET | 0 | 0 | 0 | 0 | 0 | 2 | 0 | 16 | -1282372757
| VV |  | 54,43 |  | 54.43 | [13 empty] | VV | 2 | 2 | True | 0 | ROZPOCET
| VV |  | -16,07 |  | -16.07 | [13 empty] | VV | 2 | 2 | True | 0 | ROZPOCET
| VV |  | Medzisúčet |  | 38.36 | [13 empty] | VV | 2 | 3 | True | 0 | ROZPOCET
| VV |  | Súčet |  | 38.36 | [13 empty] | VV | 2 | 4 | True | 1 | ROZPOCET
758 | K | 783894622.SR3 | Náter farbami ekologickými riediteľnými vodou, náter stien - 3vrstvy, neotierateľný, RGB 137, 149, 132, M1.3 | m2 | 52.06 |  | 0 |  |  |  | znížená |  | 0 | 0.00033 | 0.01718 | 0 | 0 | 16 | K | 2 |  |  |  | ROZPOCET | 0 | 0 | 0 | 0 | 0 | 2 | 0 | 16 | 131753739
| VV |  | 105,46 |  | 105.46 | [13 empty] | VV | 2 | 2 | True | 0 | ROZPOCET
| VV |  | -53,4 |  | -53.4 | [13 empty] | VV | 2 | 2 | True | 0 | ROZPOCET
| VV |  | Medzisúčet |  | 52.06 | [13 empty] | VV | 2 | 3 | True | 0 | ROZPOCET
| VV |  | Súčet |  | 52.06 | [13 empty] | VV | 2 | 4 | True | 1 | ROZPOCET
759 | K | 783894622.SR4 | Náter farbami ekologickými riediteľnými vodou, náter stien - 3vrstvy, neotierateľný, RGB 137, 149, 132, M1.4 | m2 | 73.2 |  | 0 |  |  |  | znížená |  | 0 | 0.00033 | 0.024156 | 0 | 0 | 16 | K | 2 |  |  |  | ROZPOCET | 0 | 0 | 0 | 0 | 0 | 2 | 0 | 16 | -2142258639
| VV |  | 105,11 |  | 105.11 | [13 empty] | VV | 2 | 2 | True | 0 | ROZPOCET
| VV |  | -31,91 |  | -31.91 | [13 empty] | VV | 2 | 2 | True | 0 | ROZPOCET
| VV |  | Medzisúčet |  | 73.2 | [13 empty] | VV | 2 | 3 | True | 0 | ROZPOCET
| VV |  | Súčet |  | 73.2 | [13 empty] | VV | 2 | 4 | True | 1 | ROZPOCET
760 | K | 783894622.SR5 | Náter farbami ekologickými riediteľnými vodou, náter stien - 3vrstvy, neotierateľný, RGB 135,133,129, M1.5 | m2 | 19.81 |  | 0 |  |  |  | znížená |  | 0 | 0.00033 | 0.0065373 | 0 | 0 | 16 | K | 2 |  |  |  | ROZPOCET | 0 | 0 | 0 | 0 | 0 | 2 | 0 | 16 | -2085568260
| VV |  | 60,8 |  | 60.8 | [13 empty] | VV | 2 | 2 | True | 0 | ROZPOCET
| VV |  | -40,99 |  | -40.99 | [13 empty] | VV | 2 | 2 | True | 0 | ROZPOCET
| VV |  | Medzisúčet |  | 19.81 | [13 empty] | VV | 2 | 3 | True | 0 | ROZPOCET
| VV |  | Súčet |  | 19.81 | [13 empty] | VV | 2 | 4 | True | 1 | ROZPOCET
761 | K | 783894622.SR6 | Náter farbami ekologickými riediteľnými vodou, náter stien - 3vrstvy, neotierateľný, biela, M1 | m2 | 3561.14 |  | 0 |  |  |  | znížená |  | 0 | 0.00033 | 1.1752 | 0 | 0 | 16 | K | 2 |  |  |  | ROZPOCET | 0 | 0 | 0 | 0 | 0 | 2 | 0 | 16 | -870175403
| VV |  | 3561,14"1.PP |  | 3561.14 | [13 empty] | VV | 2 | 2 | True | 0 | ROZPOCET
| VV |  | Medzisúčet |  | 3561.14 | [13 empty] | VV | 2 | 3 | True | 0 | ROZPOCET
| VV |  | Súčet |  | 3561.14 | [13 empty] | VV | 2 | 4 | True | 1 | ROZPOCET
762 | K | 783894622.SR7 | Náter farbami ekologickými riediteľnými vodou, náter stien - 3vrstvy, neotierateľný, biela, M2 | m2 | 3858.21 |  | 0 |  |  |  | znížená |  | 0 | 0.00033 | 1.2732 | 0 | 0 | 16 | K | 2 |  |  |  | ROZPOCET | 0 | 0 | 0 | 0 | 0 | 2 | 0 | 16 | -1830164620
| VV |  | 3858,21"1.NP |  | 3858.21 | [13 empty] | VV | 2 | 2 | True | 0 | ROZPOCET
| VV |  | Medzisúčet |  | 3858.21 | [13 empty] | VV | 2 | 3 | True | 0 | ROZPOCET
| VV |  | Súčet |  | 3858.21 | [13 empty] | VV | 2 | 4 | True | 1 | ROZPOCET
763 | K | 783894622.SR8 | Náter farbami ekologickými riediteľnými vodou, náter stien - 3vrstvy, neotierateľný, biela, M3 | m2 | 3858.36 |  | 0 |  |  |  | znížená |  | 0 | 0.00033 | 1.2733 | 0 | 0 | 16 | K | 2 |  |  |  | ROZPOCET | 0 | 0 | 0 | 0 | 0 | 2 | 0 | 16 | 1556355416
| VV |  | 3858,36"2.NP |  | 3858.36 | [13 empty] | VV | 2 | 2 | True | 0 | ROZPOCET
| VV |  | Medzisúčet |  | 3858.36 | [13 empty] | VV | 2 | 3 | True | 0 | ROZPOCET
| VV |  | Súčet |  | 3858.36 | [13 empty] | VV | 2 | 4 | True | 1 | ROZPOCET
764 | K | 783894622.SR9 | Náter farbami ekologickými riediteľnými vodou, náter stien - 3vrstvy, neotierateľný, biela, M4 | m2 | 2959.38 |  | 0 |  |  |  | znížená |  | 0 | 0.00033 | 0.9766 | 0 | 0 | 16 | K | 2 |  |  |  | ROZPOCET | 0 | 0 | 0 | 0 | 0 | 2 | 0 | 16 | 749058295
| VV |  | 2959,38"3.NP |  | 2959.38 | [13 empty] | VV | 2 | 2 | True | 0 | ROZPOCET
| VV |  | Medzisúčet |  | 2959.38 | [13 empty] | VV | 2 | 3 | True | 0 | ROZPOCET
| VV |  | Súčet |  | 2959.38 | [13 empty] | VV | 2 | 4 | True | 1 | ROZPOCET
765 | K | 783894622.SR10 | Náter farbami ekologickými riediteľnými vodou, náter stien - 3vrstvy, neotierateľný, biela, M5 | m2 | 613.36 |  | 0 |  |  |  | znížená |  | 0 | 0.00033 | 0.20241 | 0 | 0 | 16 | K | 2 |  |  |  | ROZPOCET | 0 | 0 | 0 | 0 | 0 | 2 | 0 | 16 | 1243812274
| VV |  | 613,36"4.NP |  | 613.36 | [13 empty] | VV | 2 | 2 | True | 0 | ROZPOCET
| VV |  | Medzisúčet |  | 613.36 | [13 empty] | VV | 2 | 3 | True | 0 | ROZPOCET
| VV |  | Súčet |  | 613.36 | [13 empty] | VV | 2 | 4 | True | 1 | ROZPOCET
766 | K | 783903811.S | Ostatné práce odmastenie chemickými rozpúšťadlami | m2 | 640.5 |  | 0 |  |  |  | znížená |  | 0 | 6e-05 | 0.03843 | 0 | 0 | 16 | K | 2 |  |  |  | ROZPOCET | 0 | 0 | 0 | 0 | 0 | 2 | 0 | 16 | 31990466
| VV |  | 4,4+0,2+35,5+8,1+0,1+0,1+0,6+0,2+13,3+0,5+0,4+0,2+0,6+0,8+0,6+0,6+0,1+0,1+0,4+0,8+0,8+0,2+0,3+1,4+0,8+1,2+0,5+3,2+12,4+0,7+2,7+4,1+22,5+0,7 |  | 119.1 | [13 empty] | VV | 2 | 2 | True | 0 | ROZPOCET
| VV |  | Medzisúčet STA-76 - OK malého traktu |  | 119.1 | [13 empty] | VV | 2 | 3 | True | 0 | ROZPOCET
| VV |  | 4,8 |  | 4.8 | [13 empty] | VV | 2 | 2 | True | 0 | ROZPOCET
| VV |  | Medzisúčet STA-74 |  | 4.8 | [13 empty] | VV | 2 | 3 | True | 0 | ROZPOCET
| VV |  | 12,1+0,7+0,5+0,1+0,4+0,4+0,8+2,2+6,5+2,2+4,3 |  | 30.2 | [13 empty] | VV | 2 | 2 | True | 0 | ROZPOCET
| VV |  | Medzisúčet STA-84 |  | 30.2 | [13 empty] | VV | 2 | 3 | True | 0 | ROZPOCET
| VV |  | 8,4+34,9+2,4 |  | 45.7 | [13 empty] | VV | 2 | 2 | True | 0 | ROZPOCET
| VV |  | Medzisúčet STA-85 |  | 45.7 | [13 empty] | VV | 2 | 3 | True | 0 | ROZPOCET
| VV |  | 14,9+16+0,1+0,3+2,4+0,7+0,1+0,4+0,6+0,3+1,4+0,7+67,9+51,4+13,5+0,7+3+3,1+1,1+5,6+34,4+2,9 |  | 221.5 | [13 empty] | VV | 2 | 2 | True | 0 | ROZPOCET
| VV |  | Medzisúčet STA-86 |  | 221.5 | [13 empty] | VV | 2 | 3 | True | 0 | ROZPOCET
| VV |  | 2,9+8,6+33,7+168,8+5,2 |  | 219.2 | [13 empty] | VV | 2 | 2 | True | 0 | ROZPOCET
| VV |  | Medzisúčet STA-88 |  | 219.2 | [13 empty] | VV | 2 | 3 | True | 0 | ROZPOCET
| VV |  | Súčet |  | 640.5 | [13 empty] | VV | 2 | 4 | True | 1 | ROZPOCET
| D | 785 | Tapetovanie |  |  |  | 0 | [5 empty] | 0 |  | 0.30837 |  | 0 | 2 | D | 1 |  |  |  | ROZPOCET | [6 empty] | 0
767 | K | 785000210.S | Lepenie tapiet vinylových na stenu výšky do 3,80 m, C4 | m2 | 529.85 |  | 0 |  |  |  | znížená |  | 0 | 1e-05 | 0.0052985 | 0 | 0 | 16 | K | 2 |  |  |  | ROZPOCET | 0 | 0 | 0 | 0 | 0 | 2 | 0 | 16 | -1887427654
| VV |  | 61,87"1.PP |  | 61.87 | [13 empty] | VV | 2 | 2 | True | 0 | ROZPOCET
| VV |  | 302,53"1.np |  | 302.53 | [13 empty] | VV | 2 | 2 | True | 0 | ROZPOCET
| VV |  | 165,45"2.np |  | 165.45 | [13 empty] | VV | 2 | 2 | True | 0 | ROZPOCET
| VV |  | Medzisúčet |  | 529.85 | [13 empty] | VV | 2 | 3 | True | 0 | ROZPOCET
| VV |  | Súčet |  | 529.85 | [13 empty] | VV | 2 | 4 | True | 1 | ROZPOCET
768 | M | 624620000100.SR | Vinylová tapeta, resp. umývateľná fólia so zadnou stranou z vliesu, s grafickou potlačou, na stenu, viď. PD, C4 | m2 | 582.835 |  | 0 |  |  |  | znížená |  | 0 | 0.00052 | 0.30307 | 0 | 0 | 32 | M | 2 |  |  |  | ROZPOCET | 0 | 0 | 0 | 0 | 0 | 2 | 0 | 16 | -149377368
| VV |  | 529,85*1,1 'Prepočítané koeficientom množstva |  | 582.835 | [13 empty] | VV | 2 | 2 | False | 1 | ROZPOCET
| D | VRN | Investičné náklady neobsiahnuté v cenách |  |  |  | 0 | [5 empty] | 0 |  | 0 |  | 0 | 5 | D | 0 |  |  |  | ROZPOCET | [6 empty] | 0
769 | K | 000400022.S | Vypracovanie dokumentácie skutočného vyhotovenia vrátane digitálnej formy v pdf aj editovateľnom formáte (.doc, .xls, .dwg a pod.) | vyhotoveni | 5 |  | 0 |  |  |  | znížená |  | 0 | 0 | 0 | 0 | 0 | 1024 | K | 1 |  |  |  | ROZPOCET | 0 | 0 | 0 | 0 | 0 | 2 | 0 | 1024 | 2122739545

## E.3 - Zdravotechnika
[9 empty] | >> skryté stĺpce << | [9 empty] | {a5514002-ecf8-43f9-b02b-643b637c3f00}
0
| KRYCÍ LIST ROZPOČTU | [8 empty] | v --- nižšie sa nachádzajú doplnkové a pomocné údaje k zostavám --- v | [8 empty] | False
Stavba:
Dostavba a rekonštrukcia lôžkovej časti Nemocnice s poliklinikou v Spišskej Novej Vsi
Objekt:
SO 02 - Hlavný stavebný objekt - dostavba NsP
Časť:
E.3 - Zdravotechnika
| JKSO: |  |  |  |  | KS:
| Miesto: |  | parc.č.:1094/1,17,81,82,98,99,1095,1096,9243/18 |  |  | Dátum: | 30. 10. 2023
| Objednávateľ: |  |  |  |  | IČO:
|  | Nemocnica s poliklinikou, Spišská Nová Ves |  |  |  | IČ DPH:
| Zhotoviteľ: |  |  |  |  | IČO: | Vyplň údaj
|  | Vyplň údaj |  |  |  | IČ DPH: | Vyplň údaj
| Projektant: |  |  |  |  | IČO:
|  | d.g.A. design graphic architecture s.r.o. |  |  |  | IČ DPH:
| Spracovateľ: |  |  |  |  | IČO:
IČ DPH:
Poznámka:
Výkaz výmer musí zahrňovať všetky práce a náklady nutné k riadnemu, úplnému a kvalitnému zhotoveniu diela a zohľadňuje všetky riziká a vplyvy súvisiace s realizáciou diela. V jednotlivých položkách výkazu výmer sú zakalkulované všetky náklady spojené s realizáciou diela, vrátane tých, ktoré nie sú výslovne uvedené vo výkaze výmer, avšak sú nutnou súčasťou alebo príslušenstvom jednotlivých položiek podľa technickej špecifikácie uvedenej v projektovej dokumentácii. Všetky položky u ktorých je navrhnutý ekvivalent k referenčnému výrobku musia byť uvedené v zozname ekvivalentov výrobkov. Všetky výrobky, ktoré budú vyrábané podľa zamerania skutočných rozmerov na ich osadenie na stavbe uvažovať s toleranciou rozmerov +-50mm. Uvedené výmery sú čistými množstvami, prípadný odpad je súčasťou jednotkovej ceny. - Platí pre VV profesií.
| Náklady z rozpočtu | [5 empty] | 0
| Ostatné náklady | [5 empty] | 0
| Cena bez DPH | [5 empty] | 0
|  |  | Základ dane |  |  | Sadzba dane | Výška dane
| DPH | základná | 0 |  |  | 20% | 0
|  | znížená | 0 |  |  | 20% | 0
|  | zákl. prenesená | 0 |  |  | 20% | 0
|  | zníž. prenesená | 0 |  |  | 20% | 0
|  | nulová | 0 |  |  | 0% | 0
| Cena s DPH |  |  | v | EUR |  | 0
| Projektant |  |  | Spracovateľ
| Dátum a podpis: |  | Pečiatka | Dátum a podpis: |  |  | Pečiatka
| Objednávateľ |  |  | Zhotoviteľ
| Dátum a podpis: |  | Pečiatka | Dátum a podpis: |  |  | Pečiatka
REKAPITULÁCIA ROZPOČTU
Stavba:
Dostavba a rekonštrukcia lôžkovej časti Nemocnice s poliklinikou v Spišskej Novej Vsi
Objekt:
SO 02 - Hlavný stavebný objekt - dostavba NsP
Časť:
E.3 - Zdravotechnika
Miesto: |  |  | parc.č.:1094/1,17,81,82,98,99,1095,1096,9243/18 |  |  | Dátum: | 30. 10. 2023
Objednávateľ: |  |  | Nemocnica s poliklinikou, Spišská Nová Ves |  |  | Projektant: | d.g.A. design graphic architecture s.r.o.
Zhotoviteľ: |  |  | Vyplň údaj |  |  | Spracovateľ:
Kód dielu - Popis | [6 empty] | Cena celkom [EUR]
1) Náklady z rozpočtu | [6 empty] | 0 | [12 empty] | -1
| D1 - Práce HSV | [5 empty] | 0
| 1 - ZEMNÉ PRÁCE | [5 empty] | 0
| 4 - VODOROVNÉ KONŠTRUKCIE | [5 empty] | 0
| 8 - ŠACHTY | [5 empty] | 0
| D2 - Práce PSV | [5 empty] | 0
| 713 - IZOLÁCIE TEPELNÉ BEŽNÝCH STAVEBNÝCH KONŠTRUKCIÍ | [5 empty] | 0
| 721 - ZTI - VNÚTORNA KANALIZÁCIA | [5 empty] | 0
| 722 - ZTI - VNÚTORNÝ VODOVOD | [5 empty] | 0
| 724 - ZTI - STROJNÉ VYBAVENIE | [5 empty] | 0
| 725 - ZTI - ZARIAĎOVACIE PREDMETY | [5 empty] | 0
| D3 - OSTATNÉ | [5 empty] | 0
| 985 - OSTATNÉ | [5 empty] | 0
2) Ostatné náklady | [6 empty] | 0 |  |  |  | DPH
| GZS | [5 empty] | 0 |  |  |  | znížená | [9 empty] | VRN | 0 | 0 | 0 | 0 | 0 | 2
| Projektové práce | [5 empty] | 0 |  |  |  | znížená | [9 empty] | VRN | 0 | 0 | 0 | 0 | 0 | 2
| Sťažené podmienky | [5 empty] | 0 |  |  |  | znížená | [9 empty] | VRN | 0 | 0 | 0 | 0 | 0 | 2
| Vplyv prostredia | [5 empty] | 0 |  |  |  | znížená | [9 empty] | VRN | 0 | 0 | 0 | 0 | 0 | 2
| Iné VRN | [5 empty] | 0 |  |  |  | znížená | [9 empty] | VRN | 0 | 0 | 0 | 0 | 0 | 2
| Kompletačná činnosť | [5 empty] | 0 |  |  |  | znížená | [9 empty] | KOMPLETACNA | 0 | 0 | 0 | 0 | 0 | 2
Celkové náklady za stavbu 1) + 2) | [6 empty] | 0
ROZPOČET
Stavba:
Dostavba a rekonštrukcia lôžkovej časti Nemocnice s poliklinikou v Spišskej Novej Vsi
Objekt:
SO 02 - Hlavný stavebný objekt - dostavba NsP
Časť:
E.3 - Zdravotechnika
Miesto: |  |  | parc.č.:1094/1,17,81,82,98,99,1095,1096,9243/18 |  |  | Dátum: | 30. 10. 2023
Objednávateľ: |  |  | Nemocnica s poliklinikou, Spišská Nová Ves |  |  | Projektant: | d.g.A. design graphic architecture s.r.o.
Zhotoviteľ: |  |  | Vyplň údaj |  |  | Spracovateľ:
PČ | Typ | Kód | Popis | MJ | Množstvo | J.cena [EUR] | Cena celkom [EUR] | Cenová sústava |  |  | DPH | J. Nh [h] | Nh celkom [h] | J. hmotnosť [t] | Hmotnosť celkom [t] | J. suť [t] | Suť Celkom [t]
Náklady z rozpočtu | [6 empty] | 0 | [5 empty] | 0 |  | 191562.3512 |  | 0 |  | D | -1 | [7 empty] | 0
| D | D1 | Práce HSV |  |  |  | 0 | [5 empty] | 0 |  | 17626.3592 |  | 0 | 1 | D | 0 | ROZPOCET | [6 empty] | 0
| D | 1 | ZEMNÉ PRÁCE |  |  |  | 0 | [5 empty] | 0 |  | 9278.8274 |  | 0 | 1 | D | 1 | ROZPOCET | [6 empty] | 0
1 | K | 132201102 | Hľbenie rýh do šírky 600 mm v hornine 3 nad 100 m3 | m3 | 397.92 |  | 0 |  |  |  | znížená |  | 0 | 0 | 0 | 0 | 0 | 4 | K | 2 | ROZPOCET | 0 | 0 | 0 | 0 | 0 | 2 | 0 | 4 | 2
2 | K | 132201109 | Príplatok k cene za lepivosť horniny 3 | m3 | 397.92 |  | 0 |  |  |  | znížená |  | 0 | 0 | 0 | 0 | 0 | 4 | K | 2 | ROZPOCET | 0 | 0 | 0 | 0 | 0 | 2 | 0 | 4 | 4
3 | K | 174101103 | Zásyp sypaninou so zhutnením zárezov okolo objektov zriadených v týchto zárezoch | M3 | 273.57 |  | 0 |  |  |  | znížená |  | 0 | 0 | 0 | 0 | 0 | 4 | K | 2 | ROZPOCET | 0 | 0 | 0 | 0 | 0 | 2 | 0 | 4 | 6
4 | K | 175101101 | Obsyp potrubia sypaninou z vhodných hornín 1 až 4 bez prehodenia sypaniny | m3 | 74.61 |  | 0 |  |  |  | znížená |  | 0 | 0 | 0 | 0 | 0 | 4 | K | 2 | ROZPOCET | 0 | 0 | 0 | 0 | 0 | 2 | 0 | 4 | 8
5 | M | 583311370 | Kamenivo ťažené drobné frakcia 0-2 tr. N I | M3 | 74.31 |  | 0 |  |  |  | znížená |  | 0 | 124.098 | 9221.7224 | 0 | 0 | 8 | M | 2 | ROZPOCET | 0 | 0 | 0 | 0 | 0 | 2 | 0 | 4 | 10
6 | K | 151101101 | Zriadenie paženia a rozopretia stien rýh pre podzemné vedenie príložné hĺbky do 2 m | m2 | 45 |  | 0 |  |  |  | znížená |  | 0 | 1.269 | 57.105 | 0 | 0 | 4 | K | 2 | ROZPOCET | 0 | 0 | 0 | 0 | 0 | 2 | 0 | 4 | 12
7 | K | 151101111 | Odstránenie paženia a rozopretia stien rýh pre podzemné vedenie príložné hĺbky do 2 m | m2 | 45 |  | 0 |  |  |  | znížená |  | 0 | 0 | 0 | 0 | 0 | 4 | K | 2 | ROZPOCET | 0 | 0 | 0 | 0 | 0 | 2 | 0 | 4 | 14
8 | K | 175101109 | Príplatok k cene za prehodenie sypaniny | M3 | 74.61 |  | 0 |  |  |  | znížená |  | 0 | 0 | 0 | 0 | 0 | 4 | K | 2 | ROZPOCET | 0 | 0 | 0 | 0 | 0 | 2 | 0 | 4 | 16
9 | K | 161101101 | Zvislé premiestnenie výkopku bez naloženia z horniny 1 až 4, pri hĺbke výkopu nad 1 m do 2,5 m | M3 | 397.92 |  | 0 |  |  |  | znížená |  | 0 | 0 | 0 | 0 | 0 | 4 | K | 2 | ROZPOCET | 0 | 0 | 0 | 0 | 0 | 2 | 0 | 4 | 18
10 | K | 162401101 | Vodorovné premiestnenie výkopku za sucha, z horniny 1 až 4, na vzdialenosť nad 1000 do 1500 m | m3 | 124.35 |  | 0 |  |  |  | znížená |  | 0 | 0 | 0 | 0 | 0 | 4 | K | 2 | ROZPOCET | 0 | 0 | 0 | 0 | 0 | 2 | 0 | 4 | 20
| D | 4 | VODOROVNÉ KONŠTRUKCIE |  |  |  | 0 | [5 empty] | 0 |  | 8346.0238 |  | 0 | 1 | D | 1 | ROZPOCET | [6 empty] | 0
11 | K | 451541111 | Lôžko pod potrubie, stoky a drobné objekty, v otvorenom výkope zo štrkodrvy 0-63 mm | m3 | 49.74 |  | 0 |  |  |  | znížená |  | 0 | 84.727 | 4214.321 | 0 | 0 | 4 | K | 2 | ROZPOCET | 0 | 0 | 0 | 0 | 0 | 2 | 0 | 4 | 22
12 | M | 583372130 | Štrkopiesok / A3 / frakcia 0-32 tr. Z | M3 | 49.74 |  | 0 |  |  |  | znížená |  | 0 | 83.066 | 4131.7028 | 0 | 0 | 8 | M | 2 | ROZPOCET | 0 | 0 | 0 | 0 | 0 | 2 | 0 | 4 | 24
| D | 8 | ŠACHTY |  |  |  | 0 | [5 empty] | 0 |  | 1.508 |  | 0 | 1 | D | 1 | ROZPOCET | [6 empty] | 0
13 | K | 894421111 | Zriadenie šachiet prefabrikovaných do 4t | kus | 4 |  | 0 |  |  |  | znížená |  | 0 | 0.013 | 0.052 | 0 | 0 | 4 | K | 2 | ROZPOCET | 0 | 0 | 0 | 0 | 0 | 2 | 0 | 4 | 26
14 | K | 899101111 | Osadenie poklopov liatinových a oceľových vrátane rámov hmotn. do 50 kg | kus | 2 |  | 0 |  |  |  | znížená |  | 0 | 0.008 | 0.016 | 0 | 0 | 4 | K | 2 | ROZPOCET | 0 | 0 | 0 | 0 | 0 | 2 | 0 | 4 | 28
15 | M | 271wavin01 | Šachtové dno plastové 300 Dy200 priebežné priame- dodávka | ks | 1 |  | 0 |  |  |  | znížená |  | 0 | 0.2 | 0.2 | 0 | 0 | 8 | M | 2 | ROZPOCET | 0 | 0 | 0 | 0 | 0 | 2 | 0 | 4 | 30
16 | M | 271wavin02 | Šachtové dno plastové 300 Dy200 priebežné 2x odbočné 90st. - dodávka | ks | 1 |  | 0 |  |  |  | znížená |  | 0 | 0.2 | 0.2 | 0 | 0 | 8 | M | 2 | ROZPOCET | 0 | 0 | 0 | 0 | 0 | 2 | 0 | 4 | 32
17 | M | 271wavin03 | Korugovaná šachtová rúra DN600 1mt. - dodávka | ks | 2 |  | 0 |  |  |  | znížená |  | 0 | 0.4 | 0.8 | 0 | 0 | 8 | M | 2 | ROZPOCET | 0 | 0 | 0 | 0 | 0 | 2 | 0 | 4 | 34
18 | M | 5524214200 | Poklop platový T-300P- dodávka | kus | 2 |  | 0 |  |  |  | znížená |  | 0 | 0.12 | 0.24 | 0 | 0 | 8 | M | 2 | ROZPOCET | 0 | 0 | 0 | 0 | 0 | 2 | 0 | 4 | 36
19 | M | 5531 | Šachta pre uzatvárecie ventily pre závlahu plastová typová (tvar: obdlžík, oval,..) so zeleným poklopom min. rozmer 200x200mm, min hlbka 200mm- dodávka | ks | 2 |  | 0 |  |  |  | znížená |  | 0 | 0 | 0 | 0 | 0 | 8 | M | 2 | ROZPOCET | 0 | 0 | 0 | 0 | 0 | 2 | 0 | 4 | 38
| D | D2 | Práce PSV |  |  |  | 0 | [5 empty] | 0 |  | 173935.992 |  | 0 | 1 | D | 0 | ROZPOCET | [6 empty] | 0
| D | 713 | IZOLÁCIE TEPELNÉ BEŽNÝCH STAVEBNÝCH KONŠTRUKCIÍ |  |  |  | 0 | [5 empty] | 0 |  | 0 |  | 0 | 2 | D | 1 | ROZPOCET | [6 empty] | 0
20 | M | 713U001 | Tep.iz. potrubia z mineralnej vlny s nalep páskou hr.20 mm s AL pre DN10- dodávka | m | 40 |  | 0 |  |  |  | znížená |  | 0 | 0 | 0 | 0 | 0 | 32 | M | 2 | ROZPOCET | 0 | 0 | 0 | 0 | 0 | 2 | 0 | 16 | 40
21 | M | 713U01 | Tep.iz. potrubia z mineralnej vlny s nalep páskou hr.20 mm s AL pre DN15- dodávka | m | 2487 |  | 0 |  |  |  | znížená |  | 0 | 0 | 0 | 0 | 0 | 32 | M | 2 | ROZPOCET | 0 | 0 | 0 | 0 | 0 | 2 | 0 | 16 | 42
22 | M | 713U02 | Tep.iz. potrubia z mineralnej vlny s nalep páskou hr.20 mm s AL pre DN20- dodávka | m | 728 |  | 0 |  |  |  | znížená |  | 0 | 0 | 0 | 0 | 0 | 32 | M | 2 | ROZPOCET | 0 | 0 | 0 | 0 | 0 | 2 | 0 | 16 | 44
23 | M | 713URSA07 | Tep.iz. potrubiaz mineralnej vlny s nalep páskou hr.20 mm s AL pre DN25- dodávka | m | 930 |  | 0 |  |  |  | znížená |  | 0 | 0 | 0 | 0 | 0 | 32 | M | 2 | ROZPOCET | 0 | 0 | 0 | 0 | 0 | 2 | 0 | 16 | 46
24 | M | 713URSA06 | Tep.iz. potrubia z mineralnej vlnys nalep páskou hr.20 mm s AL pre DN32- dodávka | m | 545 |  | 0 |  |  |  | znížená |  | 0 | 0 | 0 | 0 | 0 | 32 | M | 2 | ROZPOCET | 0 | 0 | 0 | 0 | 0 | 2 | 0 | 16 | 48
25 | M | 713URSA05 | Tep.iz. potrubiaz mineralnej vlny s nalep páskou hr.30 mm s AL pre DN40- dodávka | m | 241 |  | 0 |  |  |  | znížená |  | 0 | 0 | 0 | 0 | 0 | 32 | M | 2 | ROZPOCET | 0 | 0 | 0 | 0 | 0 | 2 | 0 | 16 | 50
26 | M | 713U02.1 | Tep.iz. potrubia hr.30 mm (mineralna vlna pre potrubie s nalep páskou) pre DN50- dodávka | m | 186 |  | 0 |  |  |  | znížená |  | 0 | 0 | 0 | 0 | 0 | 32 | M | 2 | ROZPOCET | 0 | 0 | 0 | 0 | 0 | 2 | 0 | 16 | 52
27 | M | 713U001.1 | Tep.iz. potrubia hr.40 mm (mineralna vlna pre potrubie s nalep páskou) pre DN80- dodávka | m | 14 |  | 0 |  |  |  | znížená |  | 0 | 0 | 0 | 0 | 0 | 32 | M | 2 | ROZPOCET | 0 | 0 | 0 | 0 | 0 | 2 | 0 | 16 | 54
28 | M | 713U01.1 | Tep.iz. potrubia hr.40 mm (mineralna vlna pre potrubie s nalep páskou) pre DN100- dodávka | m | 44 |  | 0 |  |  |  | znížená |  | 0 | 0 | 0 | 0 | 0 | 32 | M | 2 | ROZPOCET | 0 | 0 | 0 | 0 | 0 | 2 | 0 | 16 | 56
29 | M | 713U10 | Hliníková páska samolepiaca 50mm/50m | ks | 203 |  | 0 |  |  |  | znížená |  | 0 | 0 | 0 | 0 | 0 | 32 | M | 2 | ROZPOCET | 0 | 0 | 0 | 0 | 0 | 2 | 0 | 16 | 58
30 | K | 713U12 | Montáž izolácie hr.20mm a viac | m | 5215 |  | 0 |  |  |  | znížená |  | 0 | 0 | 0 | 0 | 0 | 16 | K | 2 | ROZPOCET | 0 | 0 | 0 | 0 | 0 | 2 | 0 | 16 | 60
31 | M | 713T001 | Tep.iz. potrubia izolačná trubica PE hr.9 mm 18x9 pre 17x2 | m | 0 |  | 0 |  |  |  | znížená |  | 0 | 0 | 0 | 0 | 0 | 32 | M | 2 | ROZPOCET | 0 | 0 | 0 | 0 | 0 | 2 | 0 | 16 | 62
32 | M | 713T01 | Tep.iz. potrubia izolačná trubica PE hr.9 mm 22x9 pre DN15- dodávka | m | 2434 |  | 0 |  |  |  | znížená |  | 0 | 0 | 0 | 0 | 0 | 32 | M | 2 | ROZPOCET | 0 | 0 | 0 | 0 | 0 | 2 | 0 | 16 | 64
33 | M | 713U04 | Tep.iz. potrubia izolačná trubica PE hr.10 mm pre DN20 | m | 665 |  | 0 |  |  |  | znížená |  | 0 | 0 | 0 | 0 | 0 | 32 | M | 2 | ROZPOCET | 0 | 0 | 0 | 0 | 0 | 2 | 0 | 16 | 66
34 | M | 713U02.2 | Tep.iz. potrubia izolačná trubica PE hr.10 mm pre DN25- dodávka | m | 681 |  | 0 |  |  |  | znížená |  | 0 | 0 | 0 | 0 | 0 | 32 | M | 2 | ROZPOCET | 0 | 0 | 0 | 0 | 0 | 2 | 0 | 16 | 68
35 | M | 713URSA05.1 | Tep.iz. potrubia izolačná trubica PE hr.10 mm pre DN32- dodávka | m | 577 |  | 0 |  |  |  | znížená |  | 0 | 0 | 0 | 0 | 0 | 32 | M | 2 | ROZPOCET | 0 | 0 | 0 | 0 | 0 | 2 | 0 | 16 | 70
36 | M | 713URSA06.1 | Tep.iz. potrubiaizolačná trubica PE hr.10 mm pre DN40- dodávka | m | 350 |  | 0 |  |  |  | znížená |  | 0 | 0 | 0 | 0 | 0 | 32 | M | 2 | ROZPOCET | 0 | 0 | 0 | 0 | 0 | 2 | 0 | 16 | 72
37 | M | 713URSA05.2 | Tep.iz. potrubia izolačná trubica PE hr.10 mm pre DN50- dodávka | m | 156 |  | 0 |  |  |  | znížená |  | 0 | 0 | 0 | 0 | 0 | 32 | M | 2 | ROZPOCET | 0 | 0 | 0 | 0 | 0 | 2 | 0 | 16 | 74
38 | M | 713URSA06.2 | Tep.iz. potrubia izolačná trubica PE hr.10 mm pre DN80- dodávka | m | 14 |  | 0 |  |  |  | znížená |  | 0 | 0 | 0 | 0 | 0 | 32 | M | 2 | ROZPOCET | 0 | 0 | 0 | 0 | 0 | 2 | 0 | 16 | 76
39 | M | 713URSA07.1 | Tep.iz. potrubia izolačná trubica PE hr.10 mm pre DN100- dodávka | m | 57 |  | 0 |  |  |  | znížená |  | 0 | 0 | 0 | 0 | 0 | 32 | M | 2 | ROZPOCET | 0 | 0 | 0 | 0 | 0 | 2 | 0 | 16 | 78
40 | K | 713T07 | Montáž tep.iz. potrubia hr. do 10mm | m | 4934 |  | 0 |  |  |  | znížená |  | 0 | 0 | 0 | 0 | 0 | 16 | K | 2 | ROZPOCET | 0 | 0 | 0 | 0 | 0 | 2 | 0 | 16 | 80
41 | K | 713URSA06 | Preizolovanie potrubia v mieste križovanie + dodávka materialu - izolačné pásy z mineralnej vlny hr. 80mm | ks | 350 |  | 0 |  |  |  | znížená |  | 0 | 0 | 0 | 0 | 0 | 16 | K | 2 | ROZPOCET | 0 | 0 | 0 | 0 | 0 | 2 | 0 | 16 | 82
| D | 721 | ZTI - VNÚTORNA KANALIZÁCIA |  |  |  | 0 | [5 empty] | 0 |  | 140191.903 |  | 0 | 2 | D | 1 | ROZPOCET | [6 empty] | 0
42 | M | 721173204 | Potrubie z HD-PE zvárané kanalizačné zvukovoizolované potubie s hrdlovými tvarovkami D 75 dodávka (potrubie, odbočky , spojky, uchyty a protipožiarná uzávery) - dodávka | M | 20 |  | 0 |  |  |  | znížená |  | 0 | 0.022 | 0.44 | 0 | 0 | 32 | M | 2 | ROZPOCET | 0 | 0 | 0 | 0 | 0 | 2 | 0 | 16 | 84
43 | M | 721173205 | Potrubie z HT -PP pripájacie zvukovoizolovanéD 50 dodávka (potrubie, odbočky , spojky, uchyty a protipožiarná uzávery)- dodávka | M | 727 |  | 0 |  |  |  | znížená |  | 0 | 0.785 | 570.695 | 0 | 0 | 32 | M | 2 | ROZPOCET | 0 | 0 | 0 | 0 | 0 | 2 | 0 | 16 | 86
44 | M | 721173206 | Potrubie z HT -PP pripájacie zvukovoizolovanéD 75 dodávka (potrubie, odbočky , spojky, uchyty a protipožiarná uzávery)- dodávka | m | 204 |  | 0 |  |  |  | znížená |  | 0 | 0.159 | 32.436 | 0 | 0 | 32 | M | 2 | ROZPOCET | 0 | 0 | 0 | 0 | 0 | 2 | 0 | 16 | 88
45 | M | 721171111 | Potrubie z HT PP rúr odpadové hrdlové s protihlukovou úpravou D 75 dodávka potrubia a príslušných tvaroviek( spojky, uchyty a protipožiarná uzávery,zvuková izolácia)- dodávka | M | 1614 |  | 0 |  |  |  | znížená |  | 0 | 22.919 | 36991.266 | 0 | 0 | 32 | M | 2 | ROZPOCET | 0 | 0 | 0 | 0 | 0 | 2 | 0 | 16 | 90
46 | M | 721171109 | Potrubie z HT PP odpadové hrdlové s protihlukovou úpravou D 110 dodávka a montáž potrubia a príslušných tvaroviek( spojky, uchyty a protipožiarná uzávery,zvuková izolácia)- dodávka | M | 1692 |  | 0 |  |  |  | znížená |  | 0 | 36.023 | 60950.916 | 0 | 0 | 32 | M | 2 | ROZPOCET | 0 | 0 | 0 | 0 | 0 | 2 | 0 | 16 | 92
47 | M | 721171109.1 | Potrubie z PVC SN8 rúr odpadové D 125 dodávka (odbočky , spojky, ) - dodávka | M | 296 |  | 0 |  |  |  | znížená |  | 0 | 6.302 | 1865.392 | 0 | 0 | 32 | M | 2 | ROZPOCET | 0 | 0 | 0 | 0 | 0 | 2 | 0 | 16 | 94
48 | M | 721171111.1 | Potrubie z PVC SN8 rúr odpadové D 160 dodávka (odbočky , spojky, ) - dodávka | M | 278 |  | 0 |  |  |  | znížená |  | 0 | 3.948 | 1097.544 | 0 | 0 | 32 | M | 2 | ROZPOCET | 0 | 0 | 0 | 0 | 0 | 2 | 0 | 16 | 96
49 | M | 721171208 | Potrubie z PVC SN8 rúr odpadové D 200 dodávka (odbočky , spojky, ) | m | 255 |  | 0 |  |  |  | znížená |  | 0 | 0.11 | 28.05 | 0 | 0 | 32 | M | 2 | ROZPOCET | 0 | 0 | 0 | 0 | 0 | 2 | 0 | 16 | 98
50 | M | 721pc 02 | Potrubie plastové PPR od klimatizačných jednotiek odpadné D50 - dodávka | m | 97 |  | 0 |  |  |  | znížená |  | 0 | 0 | 0 | 0 | 0 | 32 | M | 2 | ROZPOCET | 0 | 0 | 0 | 0 | 0 | 2 | 0 | 16 | 100
51 | M | 721pc 02.1 | Potrubie plastové PPR od klimatizačných jednotiek odpadné D 25x2,3 | m | 105 |  | 0 |  |  |  | znížená |  | 0 | 0 | 0 | 0 | 0 | 32 | M | 2 | ROZPOCET | 0 | 0 | 0 | 0 | 0 | 2 | 0 | 16 | 102
52 | M | 721pc 02.2 | Potrubie plastové PPR od klimatizačných jednotiek odpadné D40 - dodávka | m | 54 |  | 0 |  |  |  | znížená |  | 0 | 0 | 0 | 0 | 0 | 32 | M | 2 | ROZPOCET | 0 | 0 | 0 | 0 | 0 | 2 | 0 | 16 | 104
53 | K | 721194105 | Zriadenie prípojok na potrubí vyvedenie a upevnenie odpadových výpustiek D 50x1,8 | KUS | 209 |  | 0 |  |  |  | znížená |  | 0 | 0 | 0 | 0 | 0 | 16 | K | 2 | ROZPOCET | 0 | 0 | 0 | 0 | 0 | 2 | 0 | 16 | 106
54 | M | 721pc 03 | Potrubie tlakové pre odpadnú vodu s tvarovkami z HD PE D25 - zavlažovanie - dodávka | m | 38 |  | 0 |  |  |  | znížená |  | 0 | 0 | 0 | 0 | 0 | 32 | M | 2 | ROZPOCET | 0 | 0 | 0 | 0 | 0 | 2 | 0 | 16 | 108
55 | K | 721pc 04 | Montáž tlakových potrubí pre odpadnú vodu | m | 38 |  | 0 |  |  |  | znížená |  | 0 | 0 | 0 | 0 | 0 | 16 | K | 2 | ROZPOCET | 0 | 0 | 0 | 0 | 0 | 2 | 0 | 16 | 110
56 | K | 722290226 | Ostatné tlakové skúšky tlakového potrubia do DN 50 | m | 38 |  | 0 |  |  |  | znížená |  | 0 | 0.007 | 0.266 | 0 | 0 | 16 | K | 2 | ROZPOCET | 0 | 0 | 0 | 0 | 0 | 2 | 0 | 16 | 112
57 | K | 722290234 | Prepláchnutie a dezinfekcia tlakového potrubia do DN 80 | m | 38 |  | 0 |  |  |  | znížená |  | 0 | 0 | 0 | 0 | 0 | 16 | K | 2 | ROZPOCET | 0 | 0 | 0 | 0 | 0 | 2 | 0 | 16 | 114
58 | K | 721pc 02 | Montáž kanalizačných potrubí plastových netlakových | m | 5342 |  | 0 |  |  |  | znížená |  | 0 | 0 | 0 | 0 | 0 | 16 | K | 2 | ROZPOCET | 0 | 0 | 0 | 0 | 0 | 2 | 0 | 16 | 116
59 | K | 721194104 | Zriadenie prípojok na potrubí vyvedenie a upevnenie odpadových výpustiek D 40x1,8 | KUS | 173 |  | 0 |  |  |  | znížená |  | 0 | 0 | 0 | 0 | 0 | 16 | K | 2 | ROZPOCET | 0 | 0 | 0 | 0 | 0 | 2 | 0 | 16 | 118
60 | K | 721194105.1 | Zriadenie prípojok na potrubí vyvedenie a upevnenie odpadových výpustiek D 110x1,8 | KUS | 146 |  | 0 |  |  |  | znížená |  | 0 | 0 | 0 | 0 | 0 | 16 | K | 2 | ROZPOCET | 0 | 0 | 0 | 0 | 0 | 2 | 0 | 16 | 120
61 | K | 721290123 | Ostatné - skúška tesnosti kanalizácie v objektoch dymom do DN 300 | m | 4513 |  | 0 |  |  |  | znížená |  | 0 | 0 | 0 | 0 | 0 | 16 | K | 2 | ROZPOCET | 0 | 0 | 0 | 0 | 0 | 2 | 0 | 16 | 122
62 | K | 721290112 | Ostatné - skúška tesnosti kanalizácie v objektoch vodou DN 150 alebo DN 200 | m | 829 |  | 0 |  |  |  | znížená |  | 0 | 26.031 | 21579.699 | 0 | 0 | 16 | K | 2 | ROZPOCET | 0 | 0 | 0 | 0 | 0 | 2 | 0 | 16 | 124
63 | K | 721HL30 | Montáž výrobkov kanalizačných prvkov | KUS | 718 |  | 0 |  |  |  | znížená |  | 0 | 0 | 0 | 0 | 0 | 16 | K | 2 | ROZPOCET | 0 | 0 | 0 | 0 | 0 | 2 | 0 | 16 | 126
64 | M | 721HL11 | Strešný vtok s tep- izoláciou, el. ohrevom a asf. prírubou DN100 - dodávka | KUS | 16 |  | 0 |  |  |  | znížená |  | 0 | 0 | 0 | 0 | 0 | 32 | M | 2 | ROZPOCET | 0 | 0 | 0 | 0 | 0 | 2 | 0 | 16 | 128
65 | M | 721HL111 | Strešný vtok pre vegetačné strechy - dvojúrovňový vtok s nadstavbovou rúrou s el. ohrevom a a asf. prírubou - dodávka | KUS | 2 |  | 0 |  |  |  | znížená |  | 0 | 0 | 0 | 0 | 0 | 32 | M | 2 | ROZPOCET | 0 | 0 | 0 | 0 | 0 | 2 | 0 | 16 | 130
66 | M | 721pc 03.1 | Zapachová uzavierka pre kojeneckú vaničku s odpadným ventilom - dodávka | kus | 34 |  | 0 |  |  |  | znížená |  | 0 | 0 | 0 | 0 | 0 | 32 | M | 2 | ROZPOCET | 0 | 0 | 0 | 0 | 0 | 2 | 0 | 16 | 132
67 | M | 721HL192 | Zapachová uzavierka pre umývadlo nerezová s odpadným ventilom - dodávka | KUS | 166 |  | 0 |  |  |  | znížená |  | 0 | 0 | 0 | 0 | 0 | 32 | M | 2 | ROZPOCET | 0 | 0 | 0 | 0 | 0 | 2 | 0 | 16 | 134
68 | M | 721pc 04 | Kanalizačné koleno 45 st pre pripjenie závesných WC - dodávka | kus | 10 |  | 0 |  |  |  | znížená |  | 0 | 0 | 0 | 0 | 0 | 32 | M | 2 | ROZPOCET | 0 | 0 | 0 | 0 | 0 | 2 | 0 | 16 | 136
69 | M | 721pc 03.2 | Kanalizačná prípojková tvarovka priama pre pripojenie závesných WC - dodávka | kus | 12 |  | 0 |  |  |  | znížená |  | 0 | 0 | 0 | 0 | 0 | 32 | M | 2 | ROZPOCET | 0 | 0 | 0 | 0 | 0 | 2 | 0 | 16 | 138
70 | M | 721pc 04.1 | Kovové revízne dvierka 200x200 z lisovaného plechu farba biela - dodávka | kus | 38 |  | 0 |  |  |  | znížená |  | 0 | 0 | 0 | 0 | 0 | 32 | M | 2 | ROZPOCET | 0 | 0 | 0 | 0 | 0 | 2 | 0 | 16 | 140
71 | M | 721HL141 | Podomietková zápachová uzavierka podomietková s integrovaným prívodom vody a práčkovým ventilom na hadicu - dodávka | KUS | 2 |  | 0 |  |  |  | znížená |  | 0 | 0 | 0 | 0 | 0 | 32 | M | 2 | ROZPOCET | 0 | 0 | 0 | 0 | 0 | 2 | 0 | 16 | 142
72 | M | 721HL11.1 | Podlahový vtok s s ležatým odtokom s nerezovou mrežou zápach. uzáverou aj na suchý stav DN50 - dodávka | KUS | 5 |  | 0 |  |  |  | znížená |  | 0 | 0 | 0 | 0 | 0 | 32 | M | 2 | ROZPOCET | 0 | 0 | 0 | 0 | 0 | 2 | 0 | 16 | 144
73 | M | 721HL15 | Podlahová vpusť so zvislým odtokom s nerezovou mrežou a zápachovým uzáverom na sucho DN50 - dodávka | KUS | 51 |  | 0 |  |  |  | znížená |  | 0 | 0 | 0 | 0 | 0 | 32 | M | 2 | ROZPOCET | 0 | 0 | 0 | 0 | 0 | 2 | 0 | 16 | 146
74 | M | 721HL09 | Podlahový žľab sprchovací z nerezovej ocele so zabudovanou zápach uzávierkou , nerezovou krytkou , montáž ku stene, dl. 785mm, odtok DN50 variabilný - dodávka | KUS | 59 |  | 0 |  |  |  | znížená |  | 0 | 0 | 0 | 0 | 0 | 32 | M | 2 | ROZPOCET | 0 | 0 | 0 | 0 | 0 | 2 | 0 | 16 | 148
75 | M | 721HL04 | Podlahová vpusť so zvislým odtokom s dvourovňovým vtokom nerezovou mrežou a zápachovým uzáverom na sucho DN50 - dodávka | KUS | 3 |  | 0 |  |  |  | znížená |  | 0 | 0 | 0 | 0 | 0 | 32 | M | 2 | ROZPOCET | 0 | 0 | 0 | 0 | 0 | 2 | 0 | 16 | 150
76 | M | 721HL08 | Podlahová vpusť so zvislým odtokom a nerezovou mrežou DN100 s uzáverom proti vzdutej vode - dodávka | KUS | 28 |  | 0 |  |  |  | znížená |  | 0 | 0 | 0 | 0 | 0 | 32 | M | 2 | ROZPOCET | 0 | 0 | 0 | 0 | 0 | 2 | 0 | 16 | 152
77 | M | 721HL30 | Podlahová vpusť veľkokapacitná - dvorný vtok DN100 plastová s liatinovou mrežou 260x260so zvislým odtokom aj na suchý stav DN100 - dodávka | KUS | 3 |  | 0 |  |  |  | znížená |  | 0 | 0 | 0 | 0 | 0 | 32 | M | 2 | ROZPOCET | 0 | 0 | 0 | 0 | 0 | 2 | 0 | 16 | 154
78 | M | 721HL26 | Zachová uzávierka podomietková kondenzačná aj pre suchý stav pre klimatizačné jednotky DN40 - dodávka | KUS | 34 |  | 0 |  |  |  | znížená |  | 0 | 0 | 0 | 0 | 0 | 32 | M | 2 | ROZPOCET | 0 | 0 | 0 | 0 | 0 | 2 | 0 | 16 | 156
79 | M | 721HL061 | Privzdušňovacia hlavica plastová s mriežkou - dodávka | KUS | 13 |  | 0 |  |  |  | znížená |  | 0 | 0 | 0 | 0 | 0 | 32 | M | 2 | ROZPOCET | 0 | 0 | 0 | 0 | 0 | 2 | 0 | 16 | 158
80 | M | 721HL061.1 | Privzdušňovací ventil pre pripojovacie potrubia s tvarovkou T s mriežkou na stenu - dodávka | KUS | 11 |  | 0 |  |  |  | znížená |  | 0 | 0 | 0 | 0 | 0 | 32 | M | 2 | ROZPOCET | 0 | 0 | 0 | 0 | 0 | 2 | 0 | 16 | 160
81 | M | 721HL05 | Vetracia hlavica plastová PP DN75 - dodávka | KUS | 24 |  | 0 |  |  |  | znížená |  | 0 | 0 | 0 | 0 | 0 | 32 | M | 2 | ROZPOCET | 0 | 0 | 0 | 0 | 0 | 2 | 0 | 16 | 162
82 | M | 721HL06 | Vetracia hlavica plastová PP DN110 - dodávka | KUS | 34 |  | 0 |  |  |  | znížená |  | 0 | 0 | 0 | 0 | 0 | 32 | M | 2 | ROZPOCET | 0 | 0 | 0 | 0 | 0 | 2 | 0 | 16 | 164
83 | M | 721HL141.1 | Zápachová uzavierka pre veľkokapacitné pračky DN100 - dodávka | KUS | 2 |  | 0 |  |  |  | znížená |  | 0 | 0 | 0 | 0 | 0 | 32 | M | 2 | ROZPOCET | 0 | 0 | 0 | 0 | 0 | 2 | 0 | 16 | 166
84 | M | 721HL17 | Zápachová uzávierka pre drez - chróm - dodávka | KUS | 119 |  | 0 |  |  |  | znížená |  | 0 | 0.238 | 28.322 | 0 | 0 | 32 | M | 2 | ROZPOCET | 0 | 0 | 0 | 0 | 0 | 2 | 0 | 16 | 168
85 | M | 721HL09.1 | Čistiaca tvarovka DN100 k zabudovaniu do podlahy tesná s krytkou z nerezovej ocele 150x150mm s odbočnou tvarovkou s uhlom 45 st. s DN100 a odbočkou 45 stupňovou (O200/110, resp . 160/110)- dodávka | KUS | 13 |  | 0 |  |  |  | znížená |  | 0 | 0 | 0 | 0 | 0 | 32 | M | 2 | ROZPOCET | 0 | 0 | 0 | 0 | 0 | 2 | 0 | 16 | 170
86 | M | 721HL18 | Zápach. uzavierka pre dvojdrez chromová - dodávka | KUS | 39 |  | 0 |  |  |  | znížená |  | 0 | 0 | 0 | 0 | 0 | 32 | M | 2 | ROZPOCET | 0 | 0 | 0 | 0 | 0 | 2 | 0 | 16 | 172
87 | K | 721274103 | Montáž požiarných prestupov | kus | 387 |  | 0 |  |  |  | znížená |  | 0 | 1.606 | 621.522 | 0 | 0 | 16 | K | 2 | ROZPOCET | 0 | 0 | 0 | 0 | 0 | 2 | 0 | 16 | 174
88 | M | 721HL01 | Požiarné prestupy pre potrubie plastové D75 - dodávka | KUS | 166 |  | 0 |  |  |  | znížená |  | 0 | 35.69 | 5924.54 | 0 | 0 | 32 | M | 2 | ROZPOCET | 0 | 0 | 0 | 0 | 0 | 2 | 0 | 16 | 176
89 | M | 721HL01.1 | Požiarné prestupy pre potrubie plastové D110 - dodávka | KUS | 221 |  | 0 |  |  |  | znížená |  | 0 | 47.515 | 10500.815 | 0 | 0 | 32 | M | 2 | ROZPOCET | 0 | 0 | 0 | 0 | 0 | 2 | 0 | 16 | 178
| D | 722 | ZTI - VNÚTORNÝ VODOVOD |  |  |  | 0 | [5 empty] | 0 |  | 26227.934 |  | 0 | 2 | D | 1 | ROZPOCET | [6 empty] | 0
90 | M | 722130223 | Potrubie z oceľových rúrok závitových pozinkovaných bežných, STN 42 5710.4 - akosť 10 004.0 DN 25 | M | 31 |  | 0 |  |  |  | znížená |  | 0 | 0.49 | 15.19 | 0 | 0 | 32 | M | 2 | ROZPOCET | 0 | 0 | 0 | 0 | 0 | 2 | 0 | 16 | 180
91 | M | 722130224 | Potrubie z oceľových rúrok závitových pozinkovaných bežných, STN 42 5710.4 - akosť 10 004.0 DN 32 | M | 122 |  | 0 |  |  |  | znížená |  | 0 | 1.665 | 203.13 | 0 | 0 | 32 | M | 2 | ROZPOCET | 0 | 0 | 0 | 0 | 0 | 2 | 0 | 16 | 182
92 | M | 722130227 | Potrubie z oceľových rúrok závitových pozinkovaných bežných, STN 42 5710.4 - akosť 10 004.0 DN 80 | M | 318 |  | 0 |  |  |  | znížená |  | 0 | 6.64 | 2111.52 | 0 | 0 | 32 | M | 2 | ROZPOCET | 0 | 0 | 0 | 0 | 0 | 2 | 0 | 16 | 184
93 | M | 722130226 | Potrubie z oceľových rúrok závitových pozinkovaných bežných, STN 42 5710.4 - akosť 10 004.0 DN 50 | M | 81 |  | 0 |  |  |  | znížená |  | 0 | 1.443 | 116.883 | 0 | 0 | 32 | M | 2 | ROZPOCET | 0 | 0 | 0 | 0 | 0 | 2 | 0 | 16 | 186
94 | M | 722131116 | Potrubie z ušlachtilej ocele 1.4401, rúry DN20 (D22) s tvarovkami, uchytávacím materialom a kompenzátormi na dlžkovú dilatáciu | m | 22 |  | 0 |  |  |  | znížená |  | 0 | 0.04 | 0.88 | 0 | 0 | 32 | M | 2 | ROZPOCET | 0 | 0 | 0 | 0 | 0 | 2 | 0 | 16 | 188
95 | M | 722131117 | Potrubie z ušlachtilej ocele 1.4401, rúry DN32 (D35) s tvarovkami, uchytávacím materialom a kompenzátormi na dlžkovú dilatáciu | m | 41 |  | 0 |  |  |  | znížená |  | 0 | 0.095 | 3.895 | 0 | 0 | 32 | M | 2 | ROZPOCET | 0 | 0 | 0 | 0 | 0 | 2 | 0 | 16 | 190
96 | M | 722HERZ006 | Potrubie z ušlachtilej ocele 1.4401, rúry DN40 (D42) s tvarovkami, uchytávacím materialom a kompenzátormi na dlžkovú dilatáciu | m | 49 |  | 0 |  |  |  | znížená |  | 0 | 0 | 0 | 0 | 0 | 32 | M | 2 | ROZPOCET | 0 | 0 | 0 | 0 | 0 | 2 | 0 | 16 | 192
97 | M | 722HERZ001 | Potrubie z ušlachtilej ocele 1.4401, rúry DN50 (D54) s tvarovkami, uchytávacím materialom a kompenzátormi na dlžkovú dilatáciu | m | 63 |  | 0 |  |  |  | znížená |  | 0 | 0 | 0 | 0 | 0 | 32 | M | 2 | ROZPOCET | 0 | 0 | 0 | 0 | 0 | 2 | 0 | 16 | 194
98 | M | 722HERZ031 | Potrubie z ušlachtilej ocele 1.4401, rúry DN80 (D89) s tvarovkami, uchytávacím materialom a kompenzátormi na dlžkovú dilatáciu | m | 134 |  | 0 |  |  |  | znížená |  | 0 | 0 | 0 | 0 | 0 | 32 | M | 2 | ROZPOCET | 0 | 0 | 0 | 0 | 0 | 2 | 0 | 16 | 196
99 | M | 722HERZ004 | Potrubie z ušlachtilej ocele 1.4401, rúry DN100 (D108) s tvarovkami, uchytávacím materialom a kompenzátormi na dlžkovú dilatáciu | m | 168 |  | 0 |  |  |  | znížená |  | 0 | 0 | 0 | 0 | 0 | 32 | M | 2 | ROZPOCET | 0 | 0 | 0 | 0 | 0 | 2 | 0 | 16 | 198
100 | K | 72230 | Montáž vodovodného potrubia z kovových materialov | m | 1029 |  | 0 |  |  |  | znížená |  | 0 | 0 | 0 | 0 | 0 | 16 | K | 2 | ROZPOCET | 0 | 0 | 0 | 0 | 0 | 2 | 0 | 16 | 200
101 | M | 722HERZ001.1 | Potrubie vodovodné PE plasthlinik v kotúčoch D16x2 dodávka s tvarovkami, uchytávacím materialom a kompenzátormi na dlžkovú dilatáciu | m | 20 |  | 0 |  |  |  | znížená |  | 0 | 0 | 0 | 0 | 0 | 32 | M | 2 | ROZPOCET | 0 | 0 | 0 | 0 | 0 | 2 | 0 | 16 | 202
102 | M | 722HERZ002 | Potrubie vodovodné PE plasthliník v kotúčoch D20x2 dodávka s tvarovkami, uchytávacím materialom - korýtka , pevné body s klzné objímky a kompenzátormi na dlžkovú dilatáciu | m | 4894 |  | 0 |  |  |  | znížená |  | 0 | 0 | 0 | 0 | 0 | 32 | M | 2 | ROZPOCET | 0 | 0 | 0 | 0 | 0 | 2 | 0 | 16 | 204
103 | M | 722HERZ005 | Potrubie vodovodné PE plasthliník v kotúčoch D26 dodávka a montáž v tyčiach s tvarovkami, uchytávacím materialom a kompenzátormi na dlžkovú dilatáciu& požiarnými ucpávkami | m | 1376 |  | 0 |  |  |  | znížená |  | 0 | 0 | 0 | 0 | 0 | 32 | M | 2 | ROZPOCET | 0 | 0 | 0 | 0 | 0 | 2 | 0 | 16 | 206
104 | M | 722HERZ004.1 | Potrubie vodovodné PE plasthliník v tyčiach D32 dodávka s tvarovkami, uchytávacím materialom - korýtka , pevné body s klzné objímky a kompenzátormi na dlžkovú dilatáciu | m | 2443 |  | 0 |  |  |  | znížená |  | 0 | 0 | 0 | 0 | 0 | 32 | M | 2 | ROZPOCET | 0 | 0 | 0 | 0 | 0 | 2 | 0 | 16 | 208
105 | M | 722HERZ003 | Potrubie vodovodné PE plasthliník v tyčiach D40 dodávka s tvarovkami, uchytávacím materialom - korýtka , pevné body s klzné objímky a kompenzátormi na dlžkovú dilatáciu | m | 712 |  | 0 |  |  |  | znížená |  | 0 | 0 | 0 | 0 | 0 | 32 | M | 2 | ROZPOCET | 0 | 0 | 0 | 0 | 0 | 2 | 0 | 16 | 210
106 | M | 722HERZ006.1 | Potrubie vodovodné PE plasthliník v tyčiach D50 dodávka s tvarovkami, uchytávacím materialom - korýtka , pevné body s klzné objímky a kompenzátormi na dlžkovú dilatáciu | m | 389 |  | 0 |  |  |  | znížená |  | 0 | 0 | 0 | 0 | 0 | 32 | M | 2 | ROZPOCET | 0 | 0 | 0 | 0 | 0 | 2 | 0 | 16 | 212
107 | M | 722HERZ005.1 | Potrubie vodovodné PE plasthliník v tyčiach D63 dodávka s tvarovkami, uchytávacím materialom - korýtka , pevné body s klzné objímky a kompenzátormi na dlžkovú dilatáciu | m | 314 |  | 0 |  |  |  | znížená |  | 0 | 0 | 0 | 0 | 0 | 32 | M | 2 | ROZPOCET | 0 | 0 | 0 | 0 | 0 | 2 | 0 | 16 | 214
108 | K | 72230.1 | Montáž vodovodného potrubia PE- plasthliník | m | 10148 |  | 0 |  |  |  | znížená |  | 0 | 0 | 0 | 0 | 0 | 16 | K | 2 | ROZPOCET | 0 | 0 | 0 | 0 | 0 | 2 | 0 | 16 | 216
109 | K | 722290234.1 | Prepláchnutie a dezinfekcia vodovodného potrubia do DN 100 | m | 11177 |  | 0 |  |  |  | znížená |  | 0 | 0.112 | 1251.824 | 0 | 0 | 16 | K | 2 | ROZPOCET | 0 | 0 | 0 | 0 | 0 | 2 | 0 | 16 | 218
110 | K | 722290226.1 | Tlakové skúšky vodovodného potrubia do DN 100 | M | 11177 |  | 0 |  |  |  | znížená |  | 0 | 2.012 | 22488.124 | 0 | 0 | 16 | K | 2 | ROZPOCET | 0 | 0 | 0 | 0 | 0 | 2 | 0 | 16 | 220
111 | M | 722pc04 | Požiarny hadicový navyjak D25 s objemovo stálou hadicou dodávka komplet skriňa kovová pre požiarny navyjak D25 s výbavou | KPL | 20 |  | 0 |  |  |  | znížená |  | 0 | 0 | 0 | 0 | 0 | 32 | M | 2 | ROZPOCET | 0 | 0 | 0 | 0 | 0 | 2 | 0 | 16 | 222
112 | K | 722251113 | Montáž požiarnych nástenných hadicových navyjakov | ks | 20 |  | 0 |  |  |  | znížená |  | 0 | 0.015 | 0.3 | 0 | 0 | 16 | K | 2 | ROZPOCET | 0 | 0 | 0 | 0 | 0 | 2 | 0 | 16 | 224
113 | K | 722220121 | Montáž armatúr závitových s jedným závitom násteniek pre batériu G 1/2 | PÁR | 150 |  | 0 |  |  |  | znížená |  | 0 | 0.234 | 35.1 | 0 | 0 | 16 | K | 2 | ROZPOCET | 0 | 0 | 0 | 0 | 0 | 2 | 0 | 16 | 226
114 | M | 5531.1 | Nástenky pre batériu 150mm G1/2" | par | 150 |  | 0 |  |  |  | znížená |  | 0 | 0 | 0 | 0 | 0 | 32 | M | 2 | ROZPOCET | 0 | 0 | 0 | 0 | 0 | 2 | 0 | 16 | 228
115 | K | 722190401 | Vyvedenie a upevnenie výpustiek DN 15 | KUS | 1085 |  | 0 |  |  |  | znížená |  | 0 | 0 | 0 | 0 | 0 | 16 | K | 2 | ROZPOCET | 0 | 0 | 0 | 0 | 0 | 2 | 0 | 16 | 230
116 | M | 722IVAR04 | Guľový kohút vodovodný 1/2" | KUS | 138 |  | 0 |  |  |  | znížená |  | 0 | 0 | 0 | 0 | 0 | 32 | M | 2 | ROZPOCET | 0 | 0 | 0 | 0 | 0 | 2 | 0 | 16 | 232
117 | M | 722IVAR01 | Guľový kohút vodovodný 3/4" | KUS | 91 |  | 0 |  |  |  | znížená |  | 0 | 0 | 0 | 0 | 0 | 32 | M | 2 | ROZPOCET | 0 | 0 | 0 | 0 | 0 | 2 | 0 | 16 | 234
118 | M | 722IVAR04.1 | Guľový kohút vodovodný 1" | KUS | 73 |  | 0 |  |  |  | znížená |  | 0 | 0 | 0 | 0 | 0 | 32 | M | 2 | ROZPOCET | 0 | 0 | 0 | 0 | 0 | 2 | 0 | 16 | 236
119 | M | 722IVAR01.1 | Guľový kohút vodovodný 5/4" | KUS | 24 |  | 0 |  |  |  | znížená |  | 0 | 0 | 0 | 0 | 0 | 32 | M | 2 | ROZPOCET | 0 | 0 | 0 | 0 | 0 | 2 | 0 | 16 | 238
120 | M | 722IVAR01.2 | Guľový kohút vodovodný 6/4" | KUS | 10 |  | 0 |  |  |  | znížená |  | 0 | 0 | 0 | 0 | 0 | 32 | M | 2 | ROZPOCET | 0 | 0 | 0 | 0 | 0 | 2 | 0 | 16 | 240
121 | M | 722IVAR03 | Guľový kohút vodovodný 2" | KUS | 8 |  | 0 |  |  |  | znížená |  | 0 | 0 | 0 | 0 | 0 | 32 | M | 2 | ROZPOCET | 0 | 0 | 0 | 0 | 0 | 2 | 0 | 16 | 242
122 | M | 722IVAR06 | Guľový kohút vodovodný s vypúšťaním 1/2" | KUS | 62 |  | 0 |  |  |  | znížená |  | 0 | 0 | 0 | 0 | 0 | 32 | M | 2 | ROZPOCET | 0 | 0 | 0 | 0 | 0 | 2 | 0 | 16 | 244
123 | M | 722IVAR01.3 | Guľový kohút vodovodný s vypúšťaním 3/4" | KUS | 25 |  | 0 |  |  |  | znížená |  | 0 | 0 | 0 | 0 | 0 | 32 | M | 2 | ROZPOCET | 0 | 0 | 0 | 0 | 0 | 2 | 0 | 16 | 246
124 | M | 722IVAR06.1 | Guľový kohút vodovodný s vypúšťaním 1" | KUS | 38 |  | 0 |  |  |  | znížená |  | 0 | 0 | 0 | 0 | 0 | 32 | M | 2 | ROZPOCET | 0 | 0 | 0 | 0 | 0 | 2 | 0 | 16 | 248
125 | M | 722IVAR05 | Guľový kohút vodovodný s vypúšťaním 5/4" | KUS | 4 |  | 0 |  |  |  | znížená |  | 0 | 0 | 0 | 0 | 0 | 32 | M | 2 | ROZPOCET | 0 | 0 | 0 | 0 | 0 | 2 | 0 | 16 | 250
126 | M | 722IVAR01.4 | Guľový kohút vodovodný s vypúšťaním 6/4" | KUS | 2 |  | 0 |  |  |  | znížená |  | 0 | 0 | 0 | 0 | 0 | 32 | M | 2 | ROZPOCET | 0 | 0 | 0 | 0 | 0 | 2 | 0 | 16 | 252
127 | M | 722IVAR03.1 | Guľový kohút vodovodný s vypúšťaním 2" | KUS | 4 |  | 0 |  |  |  | znížená |  | 0 | 0 | 0 | 0 | 0 | 32 | M | 2 | ROZPOCET | 0 | 0 | 0 | 0 | 0 | 2 | 0 | 16 | 254
128 | M | 722IVAR13 | Spätná klapka vodovodná 5/4" | KUS | 2 |  | 0 |  |  |  | znížená |  | 0 | 0 | 0 | 0 | 0 | 32 | M | 2 | ROZPOCET | 0 | 0 | 0 | 0 | 0 | 2 | 0 | 16 | 256
129 | M | 722IVAR11 | Spätná klapka vodovodná 6/4" | KUS | 3 |  | 0 |  |  |  | znížená |  | 0 | 0 | 0 | 0 | 0 | 32 | M | 2 | ROZPOCET | 0 | 0 | 0 | 0 | 0 | 2 | 0 | 16 | 258
130 | M | 722IVAR13.1 | Spätná klapka vodovodná 2" | KUS | 0 |  | 0 |  |  |  | znížená |  | 0 | 0 | 0 | 0 | 0 | 32 | M | 2 | ROZPOCET | 0 | 0 | 0 | 0 | 0 | 2 | 0 | 16 | 260
131 | M | 722Gama07 | Guľový kohút 1/2" výtokový s pripojením na hadicu cez rýchlospojku | KUS | 15 |  | 0 |  |  |  | znížená |  | 0 | 0 | 0 | 0 | 0 | 32 | M | 2 | ROZPOCET | 0 | 0 | 0 | 0 | 0 | 2 | 0 | 16 | 262
132 | M | 722Gama08 | Guľový kohút 3/4" výtokový s pripojením na hadicu cez rýchlospojku | KUS | 9 |  | 0 |  |  |  | znížená |  | 0 | 0 | 0 | 0 | 0 | 32 | M | 2 | ROZPOCET | 0 | 0 | 0 | 0 | 0 | 2 | 0 | 16 | 264
133 | K | 722pc 01 | Vodovodné závitové armatury montáž | ks | 508 |  | 0 |  |  |  | znížená |  | 0 | 0 | 0 | 0 | 0 | 16 | K | 2 | ROZPOCET | 0 | 0 | 0 | 0 | 0 | 2 | 0 | 16 | 266
134 | M | 722IVAR14 | Spätná klapka prírubová - pitná voda DN80 s protiprírubami | KUS | 3 |  | 0 |  |  |  | znížená |  | 0 | 0 | 0 | 0 | 0 | 32 | M | 2 | ROZPOCET | 0 | 0 | 0 | 0 | 0 | 2 | 0 | 16 | 268
135 | M | 722IVAR06.2 | Spätná klapka prírubová - pitná voda DN100 s protiprírubami | KUS | 2 |  | 0 |  |  |  | znížená |  | 0 | 0 | 0 | 0 | 0 | 32 | M | 2 | ROZPOCET | 0 | 0 | 0 | 0 | 0 | 2 | 0 | 16 | 270
136 | M | 722IVAR15 | Guľový kohút prírubový vodovodný DN80 s protiprírubami | KUS | 3 |  | 0 |  |  |  | znížená |  | 0 | 0 | 0 | 0 | 0 | 32 | M | 2 | ROZPOCET | 0 | 0 | 0 | 0 | 0 | 2 | 0 | 16 | 272
137 | M | JMA 01 | Guľový kohút prírubový vodovodný DN100 s protiprírubami | ks | 2 |  | 0 |  |  |  | znížená |  | 0 | 0 | 0 | 0 | 0 | 32 | M | 2 | ROZPOCET | 0 | 0 | 0 | 0 | 0 | 2 | 0 | 16 | 274
138 | M | JMA 02 | Filter prírubový so spätným preplachom DN100 | ks | 1 |  | 0 |  |  |  | znížená |  | 0 | 0 | 0 | 0 | 0 | 32 | M | 2 | ROZPOCET | 0 | 0 | 0 | 0 | 0 | 2 | 0 | 16 | 276
139 | K | 722 pc21 | Vodovodné prírubové armatury montáž | KUS | 11 |  | 0 |  |  |  | znížená |  | 0 | 0 | 0 | 0 | 0 | 16 | K | 2 | ROZPOCET | 0 | 0 | 0 | 0 | 0 | 2 | 0 | 16 | 278
140 | M | 722pc08 | Vodomer s impulz.vystupom a modulom na dieľkový odpočet (M-BUS) pre S.V. Qn3,5 | KPL | 1 |  | 0 |  |  |  | znížená |  | 0 | 0 | 0 | 0 | 0 | 32 | M | 2 | ROZPOCET | 0 | 0 | 0 | 0 | 0 | 2 | 0 | 16 | 280
141 | M | 722pc06 | Vodomer s impulz.vystupom a modulom na dieľkový odpočet(M-BUS) pre S.V. Qn6 | KPL | 1 |  | 0 |  |  |  | znížená |  | 0 | 0 | 0 | 0 | 0 | 32 | M | 2 | ROZPOCET | 0 | 0 | 0 | 0 | 0 | 2 | 0 | 16 | 282
142 | M | 722pc08.1 | Vodomer s impulz.vystupom a modulom na dieľkový odpočet (M-BUS) pre S.V. Qn2,5 | KPL | 2 |  | 0 |  |  |  | znížená |  | 0 | 0 | 0 | 0 | 0 | 32 | M | 2 | ROZPOCET | 0 | 0 | 0 | 0 | 0 | 2 | 0 | 16 | 284
143 | K | 722254127 | Montáž vodomerov s impulzným výstupom | súb | 4 |  | 0 |  |  |  | znížená |  | 0 | 0.064 | 0.256 | 0 | 0 | 16 | K | 2 | ROZPOCET | 0 | 0 | 0 | 0 | 0 | 2 | 0 | 16 | 286
144 | M | 722pc01 | Rýchlospojka nerezová závitová G1/2 | ks | 23 |  | 0 |  |  |  | znížená |  | 0 | 0 | 0 | 0 | 0 | 32 | M | 2 | ROZPOCET | 0 | 0 | 0 | 0 | 0 | 2 | 0 | 16 | 288
145 | M | 722pc01.1 | Rýchlospojka nerezová závitová G3/4 | ks | 29 |  | 0 |  |  |  | znížená |  | 0 | 0 | 0 | 0 | 0 | 32 | M | 2 | ROZPOCET | 0 | 0 | 0 | 0 | 0 | 2 | 0 | 16 | 290
146 | M | 722pc 01 | Prechodka plast ocel DxDN 63x2" | ks | 8 |  | 0 |  |  |  | znížená |  | 0 | 0 | 0 | 0 | 0 | 32 | M | 2 | ROZPOCET | 0 | 0 | 0 | 0 | 0 | 2 | 0 | 16 | 292
147 | M | 722pc 01.1 | Prechodka plast ocel DxDN 40x5/4" | ks | 4 |  | 0 |  |  |  | znížená |  | 0 | 0 | 0 | 0 | 0 | 32 | M | 2 | ROZPOCET | 0 | 0 | 0 | 0 | 0 | 2 | 0 | 16 | 294
148 | K | 722233001 | Montáž prechodiek a rýchlospojek | kus | 64 |  | 0 |  |  |  | znížená |  | 0 | 0.013 | 0.832 | 0 | 0 | 16 | K | 2 | ROZPOCET | 0 | 0 | 0 | 0 | 0 | 2 | 0 | 16 | 296
149 | K | 72230.2 | Montáž požiarných prestupov potrubia vodovodného | kus | 111 |  | 0 |  |  |  | znížená |  | 0 | 0 | 0 | 0 | 0 | 16 | K | 2 | ROZPOCET | 0 | 0 | 0 | 0 | 0 | 2 | 0 | 16 | 298
150 | M | 722HONEY02 | Požiarny prestup potrubia vodovodného DN100- 4" | ks | 5 |  | 0 |  |  |  | znížená |  | 0 | 0 | 0 | 0 | 0 | 32 | M | 2 | ROZPOCET | 0 | 0 | 0 | 0 | 0 | 2 | 0 | 16 | 300
151 | M | 722HONEY03 | Požiarny prestup potrubia vodovodného DN80 - 3" | ks | 12 |  | 0 |  |  |  | znížená |  | 0 | 0 | 0 | 0 | 0 | 32 | M | 2 | ROZPOCET | 0 | 0 | 0 | 0 | 0 | 2 | 0 | 16 | 302
152 | M | 722HONEY04 | Požiarny prestup potrubia vodovodného DN50 - 2" | ks | 38 |  | 0 |  |  |  | znížená |  | 0 | 0 | 0 | 0 | 0 | 32 | M | 2 | ROZPOCET | 0 | 0 | 0 | 0 | 0 | 2 | 0 | 16 | 304
153 | M | 722HONEY05 | Požiarny prestup potrubia vodovodného DN40 - 6/4" | ks | 10 |  | 0 |  |  |  | znížená |  | 0 | 0 | 0 | 0 | 0 | 32 | M | 2 | ROZPOCET | 0 | 0 | 0 | 0 | 0 | 2 | 0 | 16 | 306
154 | M | 722HONEY06 | Požiarny prestup potrubia vodovodného do DN32 - 5/4" | ks | 46 |  | 0 |  |  |  | znížená |  | 0 | 0 | 0 | 0 | 0 | 32 | M | 2 | ROZPOCET | 0 | 0 | 0 | 0 | 0 | 2 | 0 | 16 | 308
| D | 724 | ZTI - STROJNÉ VYBAVENIE |  |  |  | 0 | [5 empty] | 0 |  | 0.458 |  | 0 | 2 | D | 1 | ROZPOCET | [6 empty] | 0
155 | M | 724Grundfo22 | Antivibračné položky pod čerpadlá (silentblok) 1 sada =4 ks | sada | 1 |  | 0 |  |  |  | znížená |  | 0 | 0.02 | 0.02 | 0 | 0 | 32 | M | 2 | ROZPOCET | 0 | 0 | 0 | 0 | 0 | 2 | 0 | 16 | 310
156 | M | 722IVAR20 | Pryžový kompenzáror prírubový vodovodný - pitná voda DN80 | KUS | 2 |  | 0 |  |  |  | znížená |  | 0 | 0 | 0 | 0 | 0 | 32 | M | 2 | ROZPOCET | 0 | 0 | 0 | 0 | 0 | 2 | 0 | 16 | 312
157 | M | 724Grundfo01 | Tlaková nádoba 300 l pre vyrovnanie tlaku v potrubí a odstánenie rázov v kvalite pre pitnú vodu s prietočným Tkus-om DN80/32 | KUS | 1 |  | 0 |  |  |  | znížená |  | 0 | 0 | 0 | 0 | 0 | 32 | M | 2 | ROZPOCET | 0 | 0 | 0 | 0 | 0 | 2 | 0 | 16 | 314
158 | M | 724Grundfo02 | Čerpadlo vertikálne odstredivé viacstupňové v kvalite pre pitnú vodu - prevedenie nerez o výkone min 2l/s dopravná výška min 6 barr - dodávka | KUS | 1 |  | 0 |  |  |  | znížená |  | 0 | 0 | 0 | 0 | 0 | 32 | M | 2 | ROZPOCET | 0 | 0 | 0 | 0 | 0 | 2 | 0 | 16 | 316
159 | K | 724Grundfo01 | Montáž strojnej časti zvyšovania tlaku vo vodovodnom potrubí - čerpadlo osadené na silentbloku s pripojením cez prýžové kompenzátory a tlaková nádoba | KUS | 1 |  | 0 |  |  |  | znížená |  | 0 | 0 | 0 | 0 | 0 | 16 | K | 2 | ROZPOCET | 0 | 0 | 0 | 0 | 0 | 2 | 0 | 16 | 318
160 | M | 724EZV 01100 | Úprava vody pre DEMI vodu o výkone cca 600 l/hod, vstup: - pitná voda (VEOLIA Spišská N/V resp. podľa rozboru vody, výstup 20microS/cm) - filtrácia, dechlorizácia , reverzná osmoza, nádrž 1000 l, ATS Q:1m3/hod, H35m | KUS | 1 |  | 0 |  |  |  | znížená |  | 0 | 0.146 | 0.146 | 0 | 0 | 32 | M | 2 | ROZPOCET | 0 | 0 | 0 | 0 | 0 | 2 | 0 | 16 | 320
161 | M | 724EZV 01100.1 | Doúprava vody pre DEMI vody o výkone cca 600 l/hod, vstup: 20microS/cm, výstup 15 a 5 microS/cm) - demineralizačné patróny s dvojitým výstupom pre rôznu kvalitu DEMI vody | KUS | 1 |  | 0 |  |  |  | znížená |  | 0 | 0.146 | 0.146 | 0 | 0 | 32 | M | 2 | ROZPOCET | 0 | 0 | 0 | 0 | 0 | 2 | 0 | 16 | 322
162 | K | 724EZV 02 | montáž upravy vody pre DEMI vodu - upravňa a doúprava, nastavenie a zaškolenie | KUS | 1 |  | 0 |  |  |  | znížená |  | 0 | 0.146 | 0.146 | 0 | 0 | 16 | K | 2 | ROZPOCET | 0 | 0 | 0 | 0 | 0 | 2 | 0 | 16 | 324
163 | M | 724JMA01 | Vychladzovacia nádrž zváraná z plechu z ušľachtilej ocele o hr. 5mm s vekom bez tesnenia cca1500x1100, výčka 1200 s navareným odtokom D40 | KUS | 1 |  | 0 |  |  |  | znížená |  | 0 | 0 | 0 | 0 | 0 | 32 | M | 2 | ROZPOCET | 0 | 0 | 0 | 0 | 0 | 2 | 0 | 16 | 326
164 | M | 724JMA01.1 | Vychladzovacia nádrž zváraná z plechu z ušľachtilej ocele o hr. 5mm s vekom bez tesnenia cca1500x2000, výčka 200 s navareným odtokom D40 | KUS | 2 |  | 0 |  |  |  | znížená |  | 0 | 0 | 0 | 0 | 0 | 32 | M | 2 | ROZPOCET | 0 | 0 | 0 | 0 | 0 | 2 | 0 | 16 | 328
165 | K | 724JMA01 | Montáž vychladzovacej nádrže zváraná z plechu z ušľachtilej ocele o hr. 5mm s vekom bez tesnenia | KUS | 3 |  | 0 |  |  |  | znížená |  | 0 | 0 | 0 | 0 | 0 | 16 | K | 2 | ROZPOCET | 0 | 0 | 0 | 0 | 0 | 2 | 0 | 16 | 330
| D | 725 | ZTI - ZARIAĎOVACIE PREDMETY |  |  |  | 0 | [5 empty] | 0 |  | 7515.697 |  | 0 | 2 | D | 1 | ROZPOCET | [6 empty] | 0
166 | M | 725332320 | Výlevka so závesnou konštrukciou keramická s odtokom DN100 s mriežkouna vedrá a zápach uzávierkou | ks | 21 |  | 0 |  |  |  | znížená |  | 0 | 0.563 | 11.823 | 0 | 0 | 32 | M | 2 | ROZPOCET | 0 | 0 | 0 | 0 | 0 | 2 | 0 | 16 | 332
167 | M | 725pc04 | WC závesné - misa zavesná - keramika biela s doskou- bielou zabudovanou nádržkou sovládačom na dvojité splachovanie - biele +závesná konštrukcia do ľakkých priečok bez možnosti uchytenia do zadnej steny | klp | 65 |  | 0 |  |  |  | znížená |  | 0 | 0.941 | 61.165 | 0 | 0 | 32 | M | 2 | ROZPOCET | 0 | 0 | 0 | 0 | 0 | 2 | 0 | 16 | 334
168 | M | 725pc042 | WC závesné - misa zavesná - keramika biela s doskou- bielou zabudovanou nádržkou s ovládačom na dvojité splachovanie - biele +závesná konštrukcia pre uchytenie do zadnej nosnej steny | KPL | 20 |  | 0 |  |  |  | znížená |  | 0 | 0.289 | 5.78 | 0 | 0 | 32 | M | 2 | ROZPOCET | 0 | 0 | 0 | 0 | 0 | 2 | 0 | 16 | 336
169 | M | 725pc04.1 | WC závesné sprchovacie - misa zavesná - keramika biela s doskou- bielou zabudovanou nádržkou sovládačom na dvojité splachovanie - biele s vysúvacou tryskou+závesná konštrukcia do ľakkých priečok bez možnosti uchytenia do zadnej steny | KPL | 9 |  | 0 |  |  |  | znížená |  | 0 | 0.13 | 1.17 | 0 | 0 | 32 | M | 2 | ROZPOCET | 0 | 0 | 0 | 0 | 0 | 2 | 0 | 16 | 338
170 | M | 725pc042.1 | WC závesné pre imobilných misa zvýšená biela s doskou- bielou zabudovanou nádr s ovládačom na dve množstvá vody závesná konštr. pre WC a madlá do ľahkých priečok a jedno madlo pevné a jedno sklopné dl.: 800mm | KPL | 31 |  | 0 |  |  |  | znížená |  | 0 | 0.449 | 13.919 | 0 | 0 | 32 | M | 2 | ROZPOCET | 0 | 0 | 0 | 0 | 0 | 2 | 0 | 16 | 340
171 | M | 725pc024 | Umyvadlo keramické biele cca dl. 600 s jedným otvorom a príslušenstvom, so závesnou konštrukciou do ľahkých priečoku a s polostlpom | KPL | 127 |  | 0 |  |  |  | znížená |  | 0 | 1.838 | 233.426 | 0 | 0 | 32 | M | 2 | ROZPOCET | 0 | 0 | 0 | 0 | 0 | 2 | 0 | 16 | 342
172 | M | 725pc024.1 | Umyvatko keramické biele cca dl. 450 s jedným otvorom a príslušenstvom, so závesnou konštrukciou do ľahkých priečoku a s polostlpom | KPL | 4 |  | 0 |  |  |  | znížená |  | 0 | 0.058 | 0.232 | 0 | 0 | 32 | M | 2 | ROZPOCET | 0 | 0 | 0 | 0 | 0 | 2 | 0 | 16 | 344
173 | M | 725pc023 | Umyvadlo diturvitové pre imobilných s predným vykrojením s pomocnými opierkamia a so zapach uzavierkou pre imobilných | KPL | 26 |  | 0 |  |  |  | znížená |  | 0 | 0.376 | 9.776 | 0 | 0 | 32 | M | 2 | ROZPOCET | 0 | 0 | 0 | 0 | 0 | 2 | 0 | 16 | 346
174 | M | 725pc02 | Umyvadlo keramické oválne cca 550/400 s odkladadacou plochou hranatou 1000x550 s jedným otvorom a príslušenstvom, so závesnou konštrukciou do ľahkých priečoku | KPL | 16 |  | 0 |  |  |  | znížená |  | 0 | 0.232 | 3.712 | 0 | 0 | 32 | M | 2 | ROZPOCET | 0 | 0 | 0 | 0 | 0 | 2 | 0 | 16 | 348
175 | M | 725pc031 | Drez nerezový zapustený do kuchynskej linky s otvorom pre batériu hrananatý s odkapávacou plochou cca 800x400 | ks | 21 |  | 0 |  |  |  | znížená |  | 0 | 0.304 | 6.384 | 0 | 0 | 32 | M | 2 | ROZPOCET | 0 | 0 | 0 | 0 | 0 | 2 | 0 | 16 | 350
176 | M | 725pc041 | Drez nerezový zapustený do kuchynskej linky s otvorom pre batériu okrúhly priemercca 400mm | ks | 19 |  | 0 |  |  |  | znížená |  | 0 | 0.275 | 5.225 | 0 | 0 | 32 | M | 2 | ROZPOCET | 0 | 0 | 0 | 0 | 0 | 2 | 0 | 16 | 352
177 | M | 725pc05 | Pisoárová misa keramika biela so zapusteným prívodom vody a ovládaním s pisoár zapach. uzávierkous konštrukciou pre zavesenie do ľahkých priečok | KPL | 18 |  | 0 |  |  |  | znížená |  | 0 | 0.26 | 4.68 | 0 | 0 | 32 | M | 2 | ROZPOCET | 0 | 0 | 0 | 0 | 0 | 2 | 0 | 16 | 354
178 | K | 725pc022 | montáž zariaďovacích predmetov | kus | 377 |  | 0 |  |  |  | znížená |  | 0 | 5.455 | 2056.535 | 0 | 0 | 16 | K | 2 | ROZPOCET | 0 | 0 | 0 | 0 | 0 | 2 | 0 | 16 | 356
179 | K | 725pc021 | Montáž zariaďovacích predmetov dodaných investorom (nerezové drezy , vaničky,..) | ks | 136 |  | 0 |  |  |  | znížená |  | 0 | 1.968 | 267.648 | 0 | 0 | 16 | K | 2 | ROZPOCET | 0 | 0 | 0 | 0 | 0 | 2 | 0 | 16 | 358
180 | M | 725pc10 | Pisoárový splachovač mechanický podomietkový | ks | 13 |  | 0 |  |  |  | znížená |  | 0 | 0.188 | 2.444 | 0 | 0 | 32 | M | 2 | ROZPOCET | 0 | 0 | 0 | 0 | 0 | 2 | 0 | 16 | 360
181 | M | 725pc10.1 | Pisoárový splachovač so sensorovým ovládaním na prítomnosť osoby | ks | 5 |  | 0 |  |  |  | znížená |  | 0 | 0.072 | 0.36 | 0 | 0 | 32 | M | 2 | ROZPOCET | 0 | 0 | 0 | 0 | 0 | 2 | 0 | 16 | 362
182 | M | 725pc072 | napajací zdroj pre senzor splachovače pre pisoar | ks | 5 |  | 0 |  |  |  | znížená |  | 0 | 0.072 | 0.36 | 0 | 0 | 32 | M | 2 | ROZPOCET | 0 | 0 | 0 | 0 | 0 | 2 | 0 | 16 | 364
183 | K | 725pc022.1 | montáž pisoárových splachovačov | KPL | 18 |  | 0 |  |  |  | znížená |  | 0 | 0.26 | 4.68 | 0 | 0 | 16 | K | 2 | ROZPOCET | 0 | 0 | 0 | 0 | 0 | 2 | 0 | 16 | 366
184 | M | 725pc072.1 | Bateria nástenná jednopáková s predlžovacím ramenom | kus | 47 |  | 0 |  |  |  | znížená |  | 0 | 0.68 | 31.96 | 0 | 0 | 32 | M | 2 | ROZPOCET | 0 | 0 | 0 | 0 | 0 | 2 | 0 | 16 | 368
185 | M | 725pc09 | Bateria jednopáková sprchovacia podomietková -ovládanie sprchovej batérie | ks | 84 |  | 0 |  |  |  | znížená |  | 0 | 1.215 | 102.06 | 0 | 0 | 32 | M | 2 | ROZPOCET | 0 | 0 | 0 | 0 | 0 | 2 | 0 | 16 | 370
186 | M | 725pc09.1 | Sprchovacia sada k podomietkovej baterii ružica s voľným ramenom so sprch. hadocou | KPL | 84 |  | 0 |  |  |  | znížená |  | 0 | 1.215 | 102.06 | 0 | 0 | 32 | M | 2 | ROZPOCET | 0 | 0 | 0 | 0 | 0 | 2 | 0 | 16 | 372
187 | M | 725pc07 | Bateria stojanková umyvadlová paková - chrom | kus | 173 |  | 0 |  |  |  | znížená |  | 0 | 2.503 | 433.019 | 0 | 0 | 32 | M | 2 | ROZPOCET | 0 | 0 | 0 | 0 | 0 | 2 | 0 | 16 | 374
188 | M | 725pc08 | Bateria stojanková jednopáková drezová | kus | 128 |  | 0 |  |  |  | znížená |  | 0 | 1.852 | 237.056 | 0 | 0 | 32 | M | 2 | ROZPOCET | 0 | 0 | 0 | 0 | 0 | 2 | 0 | 16 | 376
189 | M | 725pc09.2 | Batéria stojanková vyťahovacia so sprchovacou ružicou pre kojenecké vaničky | ks | 34 |  | 0 |  |  |  | znížená |  | 0 | 0.492 | 16.728 | 0 | 0 | 32 | M | 2 | ROZPOCET | 0 | 0 | 0 | 0 | 0 | 2 | 0 | 16 | 378
190 | M | 725pc09.3 | Batéria nástenná lekárska na senzorové ovládanie s miešaním SV a TV s napájacim zdrojom | KPL | 19 |  | 0 |  |  |  | znížená |  | 0 | 0.275 | 5.225 | 0 | 0 | 32 | M | 2 | ROZPOCET | 0 | 0 | 0 | 0 | 0 | 2 | 0 | 16 | 380
191 | M | 725pc072.2 | Batéria stojanková lekárska s predlženým ramenom na senzorové ovládanie s miešaním SV a TV s napájacim zdrojom | KPL | 1 |  | 0 |  |  |  | znížená |  | 0 | 0.014 | 0.014 | 0 | 0 | 32 | M | 2 | ROZPOCET | 0 | 0 | 0 | 0 | 0 | 2 | 0 | 16 | 382
192 | K | 725pc021.1 | Montáž vodovodných batérii | ks | 486 |  | 0 |  |  |  | znížená |  | 0 | 7.032 | 3417.552 | 0 | 0 | 16 | K | 2 | ROZPOCET | 0 | 0 | 0 | 0 | 0 | 2 | 0 | 16 | 384
193 | M | 725810403 | Ventily rohové s pripájacou rúrkou 1/2 | ks | 705 |  | 0 |  |  |  | znížená |  | 0 | 0.226 | 159.33 | 0 | 0 | 32 | M | 2 | ROZPOCET | 0 | 0 | 0 | 0 | 0 | 2 | 0 | 16 | 386
194 | K | 725810403 | Montáž ventilov rohových | ks | 705 |  | 0 |  |  |  | znížená |  | 0 | 0.226 | 159.33 | 0 | 0 | 16 | K | 2 | ROZPOCET | 0 | 0 | 0 | 0 | 0 | 2 | 0 | 16 | 388
195 | M | 725pc061 | Sprchova stena podľa zamerania, sklo 8mm - otváravá časť cca 800mm a pevná zástena | KPL | 59 |  | 0 |  |  |  | znížená |  | 0 | 0.854 | 50.386 | 0 | 0 | 32 | M | 2 | ROZPOCET | 0 | 0 | 0 | 0 | 0 | 2 | 0 | 16 | 390
196 | K | 725pc062 | Montáž sprchovacích stien a tmeliaci material | ks | 59 |  | 0 |  |  |  | znížená |  | 0 | 0.854 | 50.386 | 0 | 0 | 16 | K | 2 | ROZPOCET | 0 | 0 | 0 | 0 | 0 | 2 | 0 | 16 | 392
197 | M | 725pc06 | Sprchovacie sedátko sklopné cca 400x320 s nohami a sprchovacie držadlo cca 400mm | ks | 46 |  | 0 |  |  |  | znížená |  | 0 | 0.666 | 30.636 | 0 | 0 | 32 | M | 2 | ROZPOCET | 0 | 0 | 0 | 0 | 0 | 2 | 0 | 16 | 394
198 | K | 725pc06 | Montáž sedátok do sprch | ks | 46 |  | 0 |  |  |  | znížená |  | 0 | 0.666 | 30.636 | 0 | 0 | 16 | K | 2 | ROZPOCET | 0 | 0 | 0 | 0 | 0 | 2 | 0 | 16 | 396
| D | D3 | OSTATNÉ |  |  |  | 0 | [5 empty] | 0 |  | 0 |  | 0 | 1 | D | 0 | ROZPOCET | [6 empty] | 0
| D | 985 | OSTATNÉ |  |  |  | 0 | [5 empty] | 0 |  | 0 |  | 0 | 1 | D | 1 | ROZPOCET | [6 empty] | 0
199 | K | 111111113 | Vypracovanie dokumentácie skutočného vyhotovenia vrátane digitálnej formy v pdf aj editovateľnom formáte (.doc, .xls, .dwg a pod.) | vyhotoveni | 5 |  | 0 |  |  |  | znížená |  | 0 | 0 | 0 | 0 | 0 | 262144 | K | 2 | ROZPOCET | 0 | 0 | 0 | 0 | 0 | 2 | 0 | 262144 | 398
200 | K | 111111113.1 | Osvedčenie projektovej dokumentácie a vydanie stnoviska OPO (oprávnená právnická osoba) | hod | 2 |  | 0 |  |  |  | znížená |  | 0 | 0 | 0 | 0 | 0 | 262144 | K | 2 | ROZPOCET | 0 | 0 | 0 | 0 | 0 | 2 | 0 | 262144 | 400
201 | K | 111111113.2 | Vykonanie 1. úradnej skúška - vykoná OPO pri uvedení do prevádzky | hod | 10 |  | 0 |  |  |  | znížená |  | 0 | 0 | 0 | 0 | 0 | 262144 | K | 2 | ROZPOCET | 0 | 0 | 0 | 0 | 0 | 2 | 0 | 262144 | 402
202 | K | 111111113.3 | Prenájom lešenia pre montáž | hod | 192 |  | 0 |  |  |  | znížená |  | 0 | 0 | 0 | 0 | 0 | 262144 | K | 2 | ROZPOCET | 0 | 0 | 0 | 0 | 0 | 2 | 0 | 262144 | 404

## E.4 - Elektroinštalácia -...
[9 empty] | >> skryté stĺpce << | [9 empty] | {6a582be9-39c5-4089-9260-8e4367f649f5}
0
| KRYCÍ LIST ROZPOČTU | [8 empty] | v --- nižšie sa nachádzajú doplnkové a pomocné údaje k zostavám --- v | [8 empty] | False
Stavba:
Dostavba a rekonštrukcia lôžkovej časti Nemocnice s poliklinikou v Spišskej Novej Vsi
Objekt:
SO 02 - Hlavný stavebný objekt - dostavba NsP
Časť:
E.4 - Elektroinštalácia - silnoprúd
| JKSO: |  |  |  |  | KS:
| Miesto: |  | parc.č.:1094/1,17,81,82,98,99,1095,1096,9243/18 |  |  | Dátum: | 30. 10. 2023
| Objednávateľ: |  |  |  |  | IČO:
|  | Nemocnica s poliklinikou, Spišská Nová Ves |  |  |  | IČ DPH:
| Zhotoviteľ: |  |  |  |  | IČO: | Vyplň údaj
|  | Vyplň údaj |  |  |  | IČ DPH: | Vyplň údaj
| Projektant: |  |  |  |  | IČO:
|  | d.g.A. design graphic architecture s.r.o. |  |  |  | IČ DPH:
| Spracovateľ: |  |  |  |  | IČO:
IČ DPH:
Poznámka:
Výkaz výmer musí zahrňovať všetky práce a náklady nutné k riadnemu, úplnému a kvalitnému zhotoveniu diela a zohľadňuje všetky riziká a vplyvy súvisiace s realizáciou diela. V jednotlivých položkách výkazu výmer sú zakalkulované všetky náklady spojené s realizáciou diela, vrátane tých, ktoré nie sú výslovne uvedené vo výkaze výmer, avšak sú nutnou súčasťou alebo príslušenstvom jednotlivých položiek podľa technickej špecifikácie uvedenej v projektovej dokumentácii. Všetky položky u ktorých je navrhnutý ekvivalent k referenčnému výrobku musia byť uvedené v zozname ekvivalentov výrobkov. Všetky výrobky, ktoré budú vyrábané podľa zamerania skutočných rozmerov na ich osadenie na stavbe uvažovať s toleranciou rozmerov +-50mm. Uvedené výmery sú čistými množstvami, prípadný odpad je súčasťou jednotkovej ceny. - Platí pre VV profesií.
| Náklady z rozpočtu | [5 empty] | 0
| Ostatné náklady | [5 empty] | 0
| Cena bez DPH | [5 empty] | 0
|  |  | Základ dane |  |  | Sadzba dane | Výška dane
| DPH | základná | 0 |  |  | 20% | 0
|  | znížená | 0 |  |  | 20% | 0
|  | zákl. prenesená | 0 |  |  | 20% | 0
|  | zníž. prenesená | 0 |  |  | 20% | 0
|  | nulová | 0 |  |  | 0% | 0
| Cena s DPH |  |  | v | EUR |  | 0
| Projektant |  |  | Spracovateľ
| Dátum a podpis: |  | Pečiatka | Dátum a podpis: |  |  | Pečiatka
| Objednávateľ |  |  | Zhotoviteľ
| Dátum a podpis: |  | Pečiatka | Dátum a podpis: |  |  | Pečiatka
REKAPITULÁCIA ROZPOČTU
Stavba:
Dostavba a rekonštrukcia lôžkovej časti Nemocnice s poliklinikou v Spišskej Novej Vsi
Objekt:
SO 02 - Hlavný stavebný objekt - dostavba NsP
Časť:
E.4 - Elektroinštalácia - silnoprúd
Miesto: |  |  | parc.č.:1094/1,17,81,82,98,99,1095,1096,9243/18 |  |  | Dátum: | 30. 10. 2023
Objednávateľ: |  |  | Nemocnica s poliklinikou, Spišská Nová Ves |  |  | Projektant: | d.g.A. design graphic architecture s.r.o.
Zhotoviteľ: |  |  | Vyplň údaj |  |  | Spracovateľ:
Kód dielu - Popis | [6 empty] | Cena celkom [EUR]
1) Náklady z rozpočtu | [6 empty] | 0 | [12 empty] | -1
| 1 - Rozvádzače | [5 empty] | 0
| 2 - Svietidlá | [5 empty] | 0
| 3 - Núdzové osvetlenie | [5 empty] | 0
| 4 - Kabeláže | [5 empty] | 0
| 5 - Káblové trasy | [5 empty] | 0
| 6 - Prístroje | [5 empty] | 0
| 7 - Uzemnenie | [5 empty] | 0
| 8 - Bleskozvod | [5 empty] | 0
| 9 - Ostatné | [5 empty] | 0
| VRN - Investičné náklady neobsiahnuté v cenách | [5 empty] | 0
2) Ostatné náklady | [6 empty] | 0 |  |  |  | DPH
| GZS | [5 empty] | 0 |  |  |  | znížená | [12 empty] | VRN | 0 | 0 | 0 | 0 | 0 | 2
| Projektové práce | [5 empty] | 0 |  |  |  | znížená | [12 empty] | VRN | 0 | 0 | 0 | 0 | 0 | 2
| Sťažené podmienky | [5 empty] | 0 |  |  |  | znížená | [12 empty] | VRN | 0 | 0 | 0 | 0 | 0 | 2
| Vplyv prostredia | [5 empty] | 0 |  |  |  | znížená | [12 empty] | VRN | 0 | 0 | 0 | 0 | 0 | 2
| Iné VRN | [5 empty] | 0 |  |  |  | znížená | [12 empty] | VRN | 0 | 0 | 0 | 0 | 0 | 2
| Kompletačná činnosť | [5 empty] | 0 |  |  |  | znížená | [12 empty] | KOMPLETACNA | 0 | 0 | 0 | 0 | 0 | 2
Celkové náklady za stavbu 1) + 2) | [6 empty] | 0
ROZPOČET
Stavba:
Dostavba a rekonštrukcia lôžkovej časti Nemocnice s poliklinikou v Spišskej Novej Vsi
Objekt:
SO 02 - Hlavný stavebný objekt - dostavba NsP
Časť:
E.4 - Elektroinštalácia - silnoprúd
Miesto: |  |  | parc.č.:1094/1,17,81,82,98,99,1095,1096,9243/18 |  |  | Dátum: | 30. 10. 2023
Objednávateľ: |  |  | Nemocnica s poliklinikou, Spišská Nová Ves |  |  | Projektant: | d.g.A. design graphic architecture s.r.o.
Zhotoviteľ: |  |  | Vyplň údaj |  |  | Spracovateľ:
PČ | Typ | Kód | Popis | MJ | Množstvo | J.cena [EUR] | Cena celkom [EUR] | Cenová sústava |  |  | DPH | J. Nh [h] | Nh celkom [h] | J. hmotnosť [t] | Hmotnosť celkom [t] | J. suť [t] | Suť Celkom [t]
Náklady z rozpočtu | [6 empty] | 0 | [5 empty] | 0 |  | 85.3695 |  | 0 |  | D | -1 | [10 empty] | 0
| D | 1 | Rozvádzače |  |  |  | 0 | [5 empty] | 0 |  | 0 |  | 0 | 1 | D | 0 |  |  |  | ROZPOCET | [6 empty] | 0
1 | M | RH-S | Rozvádzač RH-S v zmysle jednopólovej schémy | ks | 1 |  | 0 |  |  |  | znížená |  | 0 | 0 | 0 | 0 | 0 | 8 | M | 1 |  |  |  | ROZPOCET | 0 | 0 | 0 | 0 | 0 | 2 | 0 | 4 | -496127357
2 | K | RH-S.M | Montáž rozvádzača RH-S v zmysle jednopólovej schémy, vrátane ukončenia vodičov | ks | 1 |  | 0 |  |  |  | znížená |  | 0 | 0 | 0 | 0 | 0 | 4 | K | 1 |  |  |  | ROZPOCET | 0 | 0 | 0 | 0 | 0 | 2 | 0 | 4 | 657615037
3 | M | RH-D | Rozvádzač RH-D v zmysle jednopólovej schémy | ks | 1 |  | 0 |  |  |  | znížená |  | 0 | 0 | 0 | 0 | 0 | 8 | M | 1 |  |  |  | ROZPOCET | 0 | 0 | 0 | 0 | 0 | 2 | 0 | 4 | -1626681438
4 | K | RH-D.M | Montáž rozvádzača RH-D v zmysle jednopólovej schémy, vrátane ukončenia vodičov | ks | 1 |  | 0 |  |  |  | znížená |  | 0 | 0 | 0 | 0 | 0 | 4 | K | 1 |  |  |  | ROZPOCET | 0 | 0 | 0 | 0 | 0 | 2 | 0 | 4 | 1058429915
5 | M | RH-U | Rozvádzač RH-U v zmysle jednopólovej schémy | ks | 1 |  | 0 |  |  |  | znížená |  | 0 | 0 | 0 | 0 | 0 | 8 | M | 1 |  |  |  | ROZPOCET | 0 | 0 | 0 | 0 | 0 | 2 | 0 | 4 | 733823575
6 | K | RH-U.M | Montáž rozvádzača RH-U v zmysle jednopólovej schémy, vrátane ukončenia vodičov | ks | 1 |  | 0 |  |  |  | znížená |  | 0 | 0 | 0 | 0 | 0 | 4 | K | 1 |  |  |  | ROZPOCET | 0 | 0 | 0 | 0 | 0 | 2 | 0 | 4 | 1861101915
7 | M | R0.1 | Rozvádzač R0.1 v zmysle jednopólovej schémy | ks | 1 |  | 0 |  |  |  | znížená |  | 0 | 0 | 0 | 0 | 0 | 8 | M | 1 |  |  |  | ROZPOCET | 0 | 0 | 0 | 0 | 0 | 2 | 0 | 4 | -604187679
8 | K | R0.1.M | Montáž rozvádzača R0.1 v zmysle jednopólovej schémy, vrátane ukončenia vodičov | ks | 1 |  | 0 |  |  |  | znížená |  | 0 | 0 | 0 | 0 | 0 | 4 | K | 1 |  |  |  | ROZPOCET | 0 | 0 | 0 | 0 | 0 | 2 | 0 | 4 | 1021060398
9 | M | R0 | Rozvádzač R0 v zmysle jednopólovej schémy | ks | 1 |  | 0 |  |  |  | znížená |  | 0 | 0 | 0 | 0 | 0 | 8 | M | 1 |  |  |  | ROZPOCET | 0 | 0 | 0 | 0 | 0 | 2 | 0 | 4 | 508088211
10 | K | R0.M | Montáž rozvádzača R0 v zmysle jednopólovej schémy, vrátane ukončenia vodičov | ks | 1 |  | 0 |  |  |  | znížená |  | 0 | 0 | 0 | 0 | 0 | 4 | K | 1 |  |  |  | ROZPOCET | 0 | 0 | 0 | 0 | 0 | 2 | 0 | 4 | 1973913516
11 | M | R0.2 | Rozvádzač R0.2 v zmysle jednopólovej schémy | ks | 1 |  | 0 |  |  |  | znížená |  | 0 | 0 | 0 | 0 | 0 | 8 | M | 1 |  |  |  | ROZPOCET | 0 | 0 | 0 | 0 | 0 | 2 | 0 | 4 | 1966662163
12 | K | R0.2.M | Montáž rozvádzača R0.2 v zmysle jednopólovej schémy, vrátane ukončenia vodičov | ks | 1 |  | 0 |  |  |  | znížená |  | 0 | 0 | 0 | 0 | 0 | 4 | K | 1 |  |  |  | ROZPOCET | 0 | 0 | 0 | 0 | 0 | 2 | 0 | 4 | -1567780793
13 | M | R0.2-TECH | Rozvádzač R0.2-TECH v zmysle jednopólovej schémy | ks | 1 |  | 0 |  |  |  | znížená |  | 0 | 0 | 0 | 0 | 0 | 8 | M | 1 |  |  |  | ROZPOCET | 0 | 0 | 0 | 0 | 0 | 2 | 0 | 4 | -752411509
14 | K | R0.2-TECH.M | Montáž rozvádzača R0.2-TECH v zmysle jednopólovej schémy, vrátane ukončenia vodičov | ks | 1 |  | 0 |  |  |  | znížená |  | 0 | 0 | 0 | 0 | 0 | 4 | K | 1 |  |  |  | ROZPOCET | 0 | 0 | 0 | 0 | 0 | 2 | 0 | 4 | -385901512
15 | M | R1 | Rozvádzač R1 v zmysle jednopólovej schémy | ks | 1 |  | 0 |  |  |  | znížená |  | 0 | 0 | 0 | 0 | 0 | 8 | M | 1 |  |  |  | ROZPOCET | 0 | 0 | 0 | 0 | 0 | 2 | 0 | 4 | 979987637
16 | K | R1.M | Montáž rozvádzača R1 v zmysle jednopólovej schémy, vrátane ukončenia vodičov | ks | 1 |  | 0 |  |  |  | znížená |  | 0 | 0 | 0 | 0 | 0 | 4 | K | 1 |  |  |  | ROZPOCET | 0 | 0 | 0 | 0 | 0 | 2 | 0 | 4 | -1790607290
17 | M | R1.1 | Rozvádzač R1.1 v zmysle jednopólovej schémy | ks | 1 |  | 0 |  |  |  | znížená |  | 0 | 0 | 0 | 0 | 0 | 8 | M | 1 |  |  |  | ROZPOCET | 0 | 0 | 0 | 0 | 0 | 2 | 0 | 4 | -2051560081
18 | K | R1.1.M | Montáž rozvádzača R1.1 v zmysle jednopólovej schémy, vrátane ukončenia vodičov | ks | 1 |  | 0 |  |  |  | znížená |  | 0 | 0 | 0 | 0 | 0 | 4 | K | 1 |  |  |  | ROZPOCET | 0 | 0 | 0 | 0 | 0 | 2 | 0 | 4 | 1909344151
19 | M | R1.2 | Rozvádzač R1.2 v zmysle jednopólovej schémy | ks | 1 |  | 0 |  |  |  | znížená |  | 0 | 0 | 0 | 0 | 0 | 8 | M | 1 |  |  |  | ROZPOCET | 0 | 0 | 0 | 0 | 0 | 2 | 0 | 4 | -589278703
20 | K | R1.2.M | Montáž rozvádzača R1.2 v zmysle jednopólovej schémy, vrátane ukončenia vodičov | ks | 1 |  | 0 |  |  |  | znížená |  | 0 | 0 | 0 | 0 | 0 | 4 | K | 1 |  |  |  | ROZPOCET | 0 | 0 | 0 | 0 | 0 | 2 | 0 | 4 | -476902442
21 | M | R1.3 | Rozvádzač R1.3 v zmysle jednopólovej schémy | ks | 1 |  | 0 |  |  |  | znížená |  | 0 | 0 | 0 | 0 | 0 | 8 | M | 1 |  |  |  | ROZPOCET | 0 | 0 | 0 | 0 | 0 | 2 | 0 | 4 | 1791913633
22 | K | R1.3.M | Montáž rozvádzača R1.3 v zmysle jednopólovej schémy, vrátane ukončenia vodičov | ks | 1 |  | 0 |  |  |  | znížená |  | 0 | 0 | 0 | 0 | 0 | 4 | K | 1 |  |  |  | ROZPOCET | 0 | 0 | 0 | 0 | 0 | 2 | 0 | 4 | 961256967
23 | M | R1.4 | Rozvádzač R1.4 v zmysle jednopólovej schémy | ks | 1 |  | 0 |  |  |  | znížená |  | 0 | 0 | 0 | 0 | 0 | 8 | M | 1 |  |  |  | ROZPOCET | 0 | 0 | 0 | 0 | 0 | 2 | 0 | 4 | -1597183974
24 | K | R1.4.M | Montáž rozvádzača R1.4 v zmysle jednopólovej schémy, vrátane ukončenia vodičov | ks | 1 |  | 0 |  |  |  | znížená |  | 0 | 0 | 0 | 0 | 0 | 4 | K | 1 |  |  |  | ROZPOCET | 0 | 0 | 0 | 0 | 0 | 2 | 0 | 4 | 2113018529
25 | M | R1.5 | Rozvádzač R1.5 v zmysle jednopólovej schémy | ks | 1 |  | 0 |  |  |  | znížená |  | 0 | 0 | 0 | 0 | 0 | 8 | M | 1 |  |  |  | ROZPOCET | 0 | 0 | 0 | 0 | 0 | 2 | 0 | 4 | -188204908
26 | K | R1.5.M | Montáž rozvádzača R1.5 v zmysle jednopólovej schémy, vrátane ukončenia vodičov | ks | 1 |  | 0 |  |  |  | znížená |  | 0 | 0 | 0 | 0 | 0 | 4 | K | 1 |  |  |  | ROZPOCET | 0 | 0 | 0 | 0 | 0 | 2 | 0 | 4 | -264078202
27 | M | R1.6 | Rozvádzač R1.6 v zmysle jednopólovej schémy | ks | 1 |  | 0 |  |  |  | znížená |  | 0 | 0 | 0 | 0 | 0 | 8 | M | 1 |  |  |  | ROZPOCET | 0 | 0 | 0 | 0 | 0 | 2 | 0 | 4 | -1182446353
28 | K | R1.6.M | Montáž rozvádzača R1.6 v zmysle jednopólovej schémy, vrátane ukončenia vodičov | ks | 1 |  | 0 |  |  |  | znížená |  | 0 | 0 | 0 | 0 | 0 | 4 | K | 1 |  |  |  | ROZPOCET | 0 | 0 | 0 | 0 | 0 | 2 | 0 | 4 | -921033186
29 | M | R2 | Rozvádzač R2 v zmysle jednopólovej schémy | ks | 1 |  | 0 |  |  |  | znížená |  | 0 | 0 | 0 | 0 | 0 | 8 | M | 1 |  |  |  | ROZPOCET | 0 | 0 | 0 | 0 | 0 | 2 | 0 | 4 | 1765521828
30 | K | R2.M | Montáž rozvádzača R2 v zmysle jednopólovej schémy, vrátane ukončenia vodičov | ks | 1 |  | 0 |  |  |  | znížená |  | 0 | 0 | 0 | 0 | 0 | 4 | K | 1 |  |  |  | ROZPOCET | 0 | 0 | 0 | 0 | 0 | 2 | 0 | 4 | 931316248
31 | M | R2.1 | Rozvádzač R2.1 v zmysle jednopólovej schémy | ks | 1 |  | 0 |  |  |  | znížená |  | 0 | 0 | 0 | 0 | 0 | 8 | M | 1 |  |  |  | ROZPOCET | 0 | 0 | 0 | 0 | 0 | 2 | 0 | 4 | 850775478
32 | K | R2.1.M | Montáž rozvádzača R2.1 v zmysle jednopólovej schémy, vrátane ukončenia vodičov | ks | 1 |  | 0 |  |  |  | znížená |  | 0 | 0 | 0 | 0 | 0 | 4 | K | 1 |  |  |  | ROZPOCET | 0 | 0 | 0 | 0 | 0 | 2 | 0 | 4 | 2048789055
33 | M | R2.2 | Rozvádzač R2.2 v zmysle jednopólovej schémy | ks | 1 |  | 0 |  |  |  | znížená |  | 0 | 0 | 0 | 0 | 0 | 8 | M | 1 |  |  |  | ROZPOCET | 0 | 0 | 0 | 0 | 0 | 2 | 0 | 4 | -1139719593
34 | K | R2.2.M | Montáž rozvádzača R2.2 v zmysle jednopólovej schémy, vrátane ukončenia vodičov | ks | 1 |  | 0 |  |  |  | znížená |  | 0 | 0 | 0 | 0 | 0 | 4 | K | 1 |  |  |  | ROZPOCET | 0 | 0 | 0 | 0 | 0 | 2 | 0 | 4 | -1778792749
35 | M | R2.3 | Rozvádzač R2.3 v zmysle jednopólovej schémy | ks | 1 |  | 0 |  |  |  | znížená |  | 0 | 0 | 0 | 0 | 0 | 8 | M | 1 |  |  |  | ROZPOCET | 0 | 0 | 0 | 0 | 0 | 2 | 0 | 4 | -774006477
36 | K | R2.3.M | Montáž rozvádzača R2.3 v zmysle jednopólovej schémy, vrátane ukončenia vodičov | ks | 1 |  | 0 |  |  |  | znížená |  | 0 | 0 | 0 | 0 | 0 | 4 | K | 1 |  |  |  | ROZPOCET | 0 | 0 | 0 | 0 | 0 | 2 | 0 | 4 | 485970228
37 | M | R2.4 | Rozvádzač R2.4 v zmysle jednopólovej schémy | ks | 1 |  | 0 |  |  |  | znížená |  | 0 | 0 | 0 | 0 | 0 | 8 | M | 1 |  |  |  | ROZPOCET | 0 | 0 | 0 | 0 | 0 | 2 | 0 | 4 | -786463031
38 | K | R2.4.M | Montáž rozvádzača R2.4 v zmysle jednopólovej schémy, vrátane ukončenia vodičov | ks | 1 |  | 0 |  |  |  | znížená |  | 0 | 0 | 0 | 0 | 0 | 4 | K | 1 |  |  |  | ROZPOCET | 0 | 0 | 0 | 0 | 0 | 2 | 0 | 4 | -1297773063
39 | M | R2.5 | Rozvádzač R2.5 v zmysle jednopólovej schémy | ks | 1 |  | 0 |  |  |  | znížená |  | 0 | 0 | 0 | 0 | 0 | 8 | M | 1 |  |  |  | ROZPOCET | 0 | 0 | 0 | 0 | 0 | 2 | 0 | 4 | -1361507503
40 | K | R2.5.M | Montáž rozvádzača R2.5 v zmysle jednopólovej schémy, vrátane ukončenia vodičov | ks | 1 |  | 0 |  |  |  | znížená |  | 0 | 0 | 0 | 0 | 0 | 4 | K | 1 |  |  |  | ROZPOCET | 0 | 0 | 0 | 0 | 0 | 2 | 0 | 4 | 643053431
41 | M | R2.6 | Rozvádzač R2.6 v zmysle jednopólovej schémy | ks | 1 |  | 0 |  |  |  | znížená |  | 0 | 0 | 0 | 0 | 0 | 8 | M | 1 |  |  |  | ROZPOCET | 0 | 0 | 0 | 0 | 0 | 2 | 0 | 4 | 5294728
42 | K | R2.6.M | Montáž rozvádzača R2.6 v zmysle jednopólovej schémy, vrátane ukončenia vodičov | ks | 1 |  | 0 |  |  |  | znížená |  | 0 | 0 | 0 | 0 | 0 | 4 | K | 1 |  |  |  | ROZPOCET | 0 | 0 | 0 | 0 | 0 | 2 | 0 | 4 | -1716319814
43 | M | R2.7 | Rozvádzač R2.7 v zmysle jednopólovej schémy | ks | 1 |  | 0 |  |  |  | znížená |  | 0 | 0 | 0 | 0 | 0 | 8 | M | 1 |  |  |  | ROZPOCET | 0 | 0 | 0 | 0 | 0 | 2 | 0 | 4 | -605824897
44 | K | R2.7.M | Montáž rozvádzača R2.7 v zmysle jednopólovej schémy, vrátane ukončenia vodičov | ks | 1 |  | 0 |  |  |  | znížená |  | 0 | 0 | 0 | 0 | 0 | 4 | K | 1 |  |  |  | ROZPOCET | 0 | 0 | 0 | 0 | 0 | 2 | 0 | 4 | 1809538993
45 | M | R3 | Rozvádzač R3 v zmysle jednopólovej schémy | ks | 1 |  | 0 |  |  |  | znížená |  | 0 | 0 | 0 | 0 | 0 | 8 | M | 1 |  |  |  | ROZPOCET | 0 | 0 | 0 | 0 | 0 | 2 | 0 | 4 | -342978426
46 | K | R3.M | Montáž rozvádzača R3 v zmysle jednopólovej schémy, vrátane ukončenia vodičov | ks | 1 |  | 0 |  |  |  | znížená |  | 0 | 0 | 0 | 0 | 0 | 4 | K | 1 |  |  |  | ROZPOCET | 0 | 0 | 0 | 0 | 0 | 2 | 0 | 4 | -942274955
47 | M | R3.1 | Rozvádzač R3.1 v zmysle jednopólovej schémy | ks | 1 |  | 0 |  |  |  | znížená |  | 0 | 0 | 0 | 0 | 0 | 8 | M | 1 |  |  |  | ROZPOCET | 0 | 0 | 0 | 0 | 0 | 2 | 0 | 4 | -197388171
48 | K | R3.1.M | Montáž rozvádzača R3.1 v zmysle jednopólovej schémy, vrátane ukončenia vodičov | ks | 1 |  | 0 |  |  |  | znížená |  | 0 | 0 | 0 | 0 | 0 | 4 | K | 1 |  |  |  | ROZPOCET | 0 | 0 | 0 | 0 | 0 | 2 | 0 | 4 | -1085830465
49 | M | R3.2 | Rozvádzač R3.2 v zmysle jednopólovej schémy | ks | 1 |  | 0 |  |  |  | znížená |  | 0 | 0 | 0 | 0 | 0 | 8 | M | 1 |  |  |  | ROZPOCET | 0 | 0 | 0 | 0 | 0 | 2 | 0 | 4 | 1864465793
50 | K | R3.2.M | Montáž rozvádzača R3.2 v zmysle jednopólovej schémy, vrátane ukončenia vodičov | ks | 1 |  | 0 |  |  |  | znížená |  | 0 | 0 | 0 | 0 | 0 | 4 | K | 1 |  |  |  | ROZPOCET | 0 | 0 | 0 | 0 | 0 | 2 | 0 | 4 | 1974710925
51 | M | R3.3 | Rozvádzač R3.3 v zmysle jednopólovej schémy | ks | 1 |  | 0 |  |  |  | znížená |  | 0 | 0 | 0 | 0 | 0 | 8 | M | 1 |  |  |  | ROZPOCET | 0 | 0 | 0 | 0 | 0 | 2 | 0 | 4 | -962899462
52 | K | R3.3.M | Montáž rozvádzača R3.3 v zmysle jednopólovej schémy, vrátane ukončenia vodičov | ks | 1 |  | 0 |  |  |  | znížená |  | 0 | 0 | 0 | 0 | 0 | 4 | K | 1 |  |  |  | ROZPOCET | 0 | 0 | 0 | 0 | 0 | 2 | 0 | 4 | -445896582
53 | M | R3.4 | Rozvádzač R3.4 v zmysle jednopólovej schémy | ks | 1 |  | 0 |  |  |  | znížená |  | 0 | 0 | 0 | 0 | 0 | 8 | M | 1 |  |  |  | ROZPOCET | 0 | 0 | 0 | 0 | 0 | 2 | 0 | 4 | 830073614
54 | K | R3.4.M | Montáž rozvádzača R3.4 v zmysle jednopólovej schémy, vrátane ukončenia vodičov | ks | 1 |  | 0 |  |  |  | znížená |  | 0 | 0 | 0 | 0 | 0 | 4 | K | 1 |  |  |  | ROZPOCET | 0 | 0 | 0 | 0 | 0 | 2 | 0 | 4 | -1604239514
55 | M | R3.5 | Rozvádzač R3.5 v zmysle jednopólovej schémy | ks | 1 |  | 0 |  |  |  | znížená |  | 0 | 0 | 0 | 0 | 0 | 8 | M | 1 |  |  |  | ROZPOCET | 0 | 0 | 0 | 0 | 0 | 2 | 0 | 4 | 1704101968
56 | K | R3.5.M | Montáž rozvádzača R3.5 v zmysle jednopólovej schémy, vrátane ukončenia vodičov | ks | 1 |  | 0 |  |  |  | znížená |  | 0 | 0 | 0 | 0 | 0 | 4 | K | 1 |  |  |  | ROZPOCET | 0 | 0 | 0 | 0 | 0 | 2 | 0 | 4 | 1539781791
57 | M | R3.6 | Rozvádzač R3.6 v zmysle jednopólovej schémy | ks | 1 |  | 0 |  |  |  | znížená |  | 0 | 0 | 0 | 0 | 0 | 8 | M | 1 |  |  |  | ROZPOCET | 0 | 0 | 0 | 0 | 0 | 2 | 0 | 4 | -542614146
58 | K | R3.6.M | Montáž rozvádzača R3.6 v zmysle jednopólovej schémy, vrátane ukončenia vodičov | ks | 1 |  | 0 |  |  |  | znížená |  | 0 | 0 | 0 | 0 | 0 | 4 | K | 1 |  |  |  | ROZPOCET | 0 | 0 | 0 | 0 | 0 | 2 | 0 | 4 | 1948158533
59 | M | R3.7 | Rozvádzač R3.7 v zmysle jednopólovej schémy | ks | 1 |  | 0 |  |  |  | znížená |  | 0 | 0 | 0 | 0 | 0 | 8 | M | 1 |  |  |  | ROZPOCET | 0 | 0 | 0 | 0 | 0 | 2 | 0 | 4 | 1211527087
60 | K | R3.7.M | Montáž rozvádzača R3.7 v zmysle jednopólovej schémy, vrátane ukončenia vodičov | ks | 1 |  | 0 |  |  |  | znížená |  | 0 | 0 | 0 | 0 | 0 | 4 | K | 1 |  |  |  | ROZPOCET | 0 | 0 | 0 | 0 | 0 | 2 | 0 | 4 | 1996702529
61 | M | R3.8 | Rozvádzač R3.8 v zmysle jednopólovej schémy | ks | 1 |  | 0 |  |  |  | znížená |  | 0 | 0 | 0 | 0 | 0 | 8 | M | 1 |  |  |  | ROZPOCET | 0 | 0 | 0 | 0 | 0 | 2 | 0 | 4 | -104206792
62 | K | R3.8.M | Montáž rozvádzača R3.8 v zmysle jednopólovej schémy, vrátane ukončenia vodičov | ks | 1 |  | 0 |  |  |  | znížená |  | 0 | 0 | 0 | 0 | 0 | 4 | K | 1 |  |  |  | ROZPOCET | 0 | 0 | 0 | 0 | 0 | 2 | 0 | 4 | -1871046594
63 | M | R3.9 | Rozvádzač R3.9 v zmysle jednopólovej schémy | ks | 1 |  | 0 |  |  |  | znížená |  | 0 | 0 | 0 | 0 | 0 | 8 | M | 1 |  |  |  | ROZPOCET | 0 | 0 | 0 | 0 | 0 | 2 | 0 | 4 | -2030653532
64 | K | R3.9.M | Montáž rozvádzača R3.9 v zmysle jednopólovej schémy, vrátane ukončenia vodičov | ks | 1 |  | 0 |  |  |  | znížená |  | 0 | 0 | 0 | 0 | 0 | 4 | K | 1 |  |  |  | ROZPOCET | 0 | 0 | 0 | 0 | 0 | 2 | 0 | 4 | 1185856025
65 | M | R3.10 | Rozvádzač R3.10 v zmysle jednopólovej schémy | ks | 1 |  | 0 |  |  |  | znížená |  | 0 | 0 | 0 | 0 | 0 | 8 | M | 1 |  |  |  | ROZPOCET | 0 | 0 | 0 | 0 | 0 | 2 | 0 | 4 | 1251567737
66 | K | R3.10.M | Montáž rozvádzača R3.10 v zmysle jednopólovej schémy, vrátane ukončenia vodičov | ks | 1 |  | 0 |  |  |  | znížená |  | 0 | 0 | 0 | 0 | 0 | 4 | K | 1 |  |  |  | ROZPOCET | 0 | 0 | 0 | 0 | 0 | 2 | 0 | 4 | -54957735
67 | M | R3.11 | Rozvádzač R3.11 v zmysle jednopólovej schémy | ks | 1 |  | 0 |  |  |  | znížená |  | 0 | 0 | 0 | 0 | 0 | 8 | M | 1 |  |  |  | ROZPOCET | 0 | 0 | 0 | 0 | 0 | 2 | 0 | 4 | -458023065
68 | K | R3.11.M | Montáž rozvádzača R3.11 v zmysle jednopólovej schémy, vrátane ukončenia vodičov | ks | 1 |  | 0 |  |  |  | znížená |  | 0 | 0 | 0 | 0 | 0 | 4 | K | 1 |  |  |  | ROZPOCET | 0 | 0 | 0 | 0 | 0 | 2 | 0 | 4 | -1192119493
69 | M | R3.12 | Rozvádzač R3.12 v zmysle jednopólovej schémy | ks | 1 |  | 0 |  |  |  | znížená |  | 0 | 0 | 0 | 0 | 0 | 8 | M | 1 |  |  |  | ROZPOCET | 0 | 0 | 0 | 0 | 0 | 2 | 0 | 4 | 492040921
70 | K | R3.12.M | Montáž rozvádzača R3.12 v zmysle jednopólovej schémy, vrátane ukončenia vodičov | ks | 1 |  | 0 |  |  |  | znížená |  | 0 | 0 | 0 | 0 | 0 | 4 | K | 1 |  |  |  | ROZPOCET | 0 | 0 | 0 | 0 | 0 | 2 | 0 | 4 | 2035465984
71 | M | R4 | Rozvádzač R4 v zmysle jednopólovej schémy | ks | 1 |  | 0 |  |  |  | znížená |  | 0 | 0 | 0 | 0 | 0 | 8 | M | 1 |  |  |  | ROZPOCET | 0 | 0 | 0 | 0 | 0 | 2 | 0 | 4 | 1056183992
72 | K | R4.M | Montáž rozvádzača R4 v zmysle jednopólovej schémy, vrátane ukončenia vodičov | ks | 1 |  | 0 |  |  |  | znížená |  | 0 | 0 | 0 | 0 | 0 | 4 | K | 1 |  |  |  | ROZPOCET | 0 | 0 | 0 | 0 | 0 | 2 | 0 | 4 | -2076256680
73 | M | R4-VZT | Rozvádzač R4-VZT v zmysle jednopólovej schémy | ks | 1 |  | 0 |  |  |  | znížená |  | 0 | 0 | 0 | 0 | 0 | 8 | M | 1 |  |  |  | ROZPOCET | 0 | 0 | 0 | 0 | 0 | 2 | 0 | 4 | 453165340
74 | K | R4-VZT.M | Montáž rozvádzača R4-VZT v zmysle jednopólovej schémy, vrátane ukončenia vodičov | ks | 1 |  | 0 |  |  |  | znížená |  | 0 | 0 | 0 | 0 | 0 | 4 | K | 1 |  |  |  | ROZPOCET | 0 | 0 | 0 | 0 | 0 | 2 | 0 | 4 | 377073832
75 | M | RCS-TS | Rozvádzač CS,TS v zmysle jednopólovej schémy | ks | 1 |  | 0 |  |  |  | znížená |  | 0 | 0 | 0 | 0 | 0 | 8 | M | 1 |  |  |  | ROZPOCET | 0 | 0 | 0 | 0 | 0 | 2 | 0 | 4 | -182833490
76 | K | RCS-TS.M | Montáž rozvádzača CS,TS v zmysle jednopólovej schémy, vrátane ukončenia vodičov | ks | 1 |  | 0 |  |  |  | znížená |  | 0 | 0 | 0 | 0 | 0 | 4 | K | 1 |  |  |  | ROZPOCET | 0 | 0 | 0 | 0 | 0 | 2 | 0 | 4 | -2069039908
77 | M | SN1 | Signalizácia napájania v zmysle ovládacej schémy RH-S, R0.2, R1.3, R3.12 a R4 | ks | 5 |  | 0 |  |  |  | znížená |  | 0 | 0 | 0 | 0 | 0 | 8 | M | 1 |  |  |  | ROZPOCET | 0 | 0 | 0 | 0 | 0 | 2 | 0 | 4 | 1864458587
78 | K | SN1.M | Signalizácia napájania v zmysle ovládacej schémy RH-S, R0.2, R1.3, R3.12 a R4 | ks | 5 |  | 0 |  |  |  | znížená |  | 0 | 0 | 0 | 0 | 0 | 4 | K | 1 |  |  |  | ROZPOCET | 0 | 0 | 0 | 0 | 0 | 2 | 0 | 4 | -947111601
79 | M | SN2 | Signalizácia napájania v zmysle ovládacej schémy RH-D, RV3, RV4, R3.10, R3.11, RV1 a RV2 | ks | 7 |  | 0 |  |  |  | znížená |  | 0 | 0 | 0 | 0 | 0 | 8 | M | 1 |  |  |  | ROZPOCET | 0 | 0 | 0 | 0 | 0 | 2 | 0 | 4 | 559135785
80 | K | SN2.M | Signalizácia napájania v zmysle ovládacej schémy RH-D, RV3, RV4, R3.10, R3.11, RV1 a RV2 | ks | 7 |  | 0 |  |  |  | znížená |  | 0 | 0 | 0 | 0 | 0 | 4 | K | 1 |  |  |  | ROZPOCET | 0 | 0 | 0 | 0 | 0 | 2 | 0 | 4 | -11848422
81 | M | SN3 | Signalizácia napájania v zmysle ovládacej schémy RH-U | ks | 1 |  | 0 |  |  |  | znížená |  | 0 | 0 | 0 | 0 | 0 | 8 | M | 1 |  |  |  | ROZPOCET | 0 | 0 | 0 | 0 | 0 | 2 | 0 | 4 | 893870929
82 | K | SN3.M | Signalizácia napájania v zmysle ovládacej schémy RH-U | ks | 1 |  | 0 |  |  |  | znížená |  | 0 | 0 | 0 | 0 | 0 | 4 | K | 1 |  |  |  | ROZPOCET | 0 | 0 | 0 | 0 | 0 | 2 | 0 | 4 | -1941838239
83 | M | SN4 | Signalizácia napájania v zmysle ovládacej schémy R0, R0.1, R0.2-TECH, R1.4, R1.5, R1.6 a R4-VZT | ks | 7 |  | 0 |  |  |  | znížená |  | 0 | 0 | 0 | 0 | 0 | 8 | M | 1 |  |  |  | ROZPOCET | 0 | 0 | 0 | 0 | 0 | 2 | 0 | 4 | -1247162816
84 | K | SN4.M | Signalizácia napájania v zmysle ovládacej schémy R0, R0.1, R0.2-TECH, R1.4, R1.5, R1.6 a R4-VZT | ks | 7 |  | 0 |  |  |  | znížená |  | 0 | 0 | 0 | 0 | 0 | 4 | K | 1 |  |  |  | ROZPOCET | 0 | 0 | 0 | 0 | 0 | 2 | 0 | 4 | -1277374787
85 | M | SN5 | Signalizácia napájania v zmysle ovládacej schémy R1, R2 a R3 | ks | 3 |  | 0 |  |  |  | znížená |  | 0 | 0 | 0 | 0 | 0 | 8 | M | 1 |  |  |  | ROZPOCET | 0 | 0 | 0 | 0 | 0 | 2 | 0 | 4 | 1219293252
86 | K | SN5.M | Signalizácia napájania v zmysle ovládacej schémy R1, R2 a R3 | ks | 3 |  | 0 |  |  |  | znížená |  | 0 | 0 | 0 | 0 | 0 | 4 | K | 1 |  |  |  | ROZPOCET | 0 | 0 | 0 | 0 | 0 | 2 | 0 | 4 | 963830552
87 | M | SN6 | Signalizácia napájania v zmysle ovládacej schémy R1.1, R1.2, R2.1, R2.2, R2.3, R2.4, R2.5, R2.6, R2.7, R3.1, R3.2, R3.3, R3.4, R3.5, R3.6, R3.7, R3.8 a R3.9 | ks | 18 |  | 0 |  |  |  | znížená |  | 0 | 0 | 0 | 0 | 0 | 8 | M | 1 |  |  |  | ROZPOCET | 0 | 0 | 0 | 0 | 0 | 2 | 0 | 4 | 1118003255
88 | K | SN6.M | Signalizácia napájania v zmysle ovládacej schémy R1.1, R1.2, R2.1, R2.2, R2.3, R2.4, R2.5, R2.6, R2.7, R3.1, R3.2, R3.3, R3.4, R3.5, R3.6, R3.7, R3.8 a R3.9 | ks | 18 |  | 0 |  |  |  | znížená |  | 0 | 0 | 0 | 0 | 0 | 4 | K | 1 |  |  |  | ROZPOCET | 0 | 0 | 0 | 0 | 0 | 2 | 0 | 4 | 1424662172
| D | 2 | Svietidlá |  |  |  | 0 | [5 empty] | 0 |  | 0 |  | 0 | 1 | D | 0 |  |  |  | ROZPOCET | [6 empty] | 0
89 | M | SV1 | Prisadené svietidlo (cca 1100x92x90 mm), LED svetelný zdroj (cca 5220lm, 4000K), min CRI 80, MacAdam 3, IP66, DALI, cca 134lm/W, | ks | 137 |  | 0 |  |  |  | znížená |  | 0 | 0 | 0 | 0 | 0 | 8 | M | 1 |  |  |  | ROZPOCET | 0 | 0 | 0 | 0 | 0 | 2 | 0 | 4 | -740756346
90 | M | SV2 | Svietidlo do kazetového stropu (min 596x596x34 mm), LED svetelný zdroj (cca 4100lm, 4000K), min CRI 80, MacAdam 3, IP44_IP20, DALI, cca 122lm/W, | ks | 567 |  | 0 |  |  |  | znížená |  | 0 | 0 | 0 | 0 | 0 | 8 | M | 1 |  |  |  | ROZPOCET | 0 | 0 | 0 | 0 | 0 | 2 | 0 | 4 | -946880350
91 | M | SV3 | Svietidlo do kazetového stropu - čisté priestory (cca 598x598x100 mm), LED svetelný zdroj (cca 4590lm, 4000K), min CRI 80, MacAdam 3, IP50_IP65, DALI, cca 124lm/W, | ks | 296 |  | 0 |  |  |  | znížená |  | 0 | 0 | 0 | 0 | 0 | 8 | M | 1 |  |  |  | ROZPOCET | 0 | 0 | 0 | 0 | 0 | 2 | 0 | 4 | -139015479
92 | M | SV4 | Svietidlo do podhľadu kruhové (Фcca 195x100 mm), LED svetelný zdroj (cca2048 lm, 4000K), min CRI 80, MacAdam 3, IP44_IP20, DALI, cca 126lm/W, | ks | 732 |  | 0 |  |  |  | znížená |  | 0 | 0 | 0 | 0 | 0 | 8 | M | 1 |  |  |  | ROZPOCET | 0 | 0 | 0 | 0 | 0 | 2 | 0 | 4 | -28164964
93 | M | SV5 | Prisadené svietidlo líniové (cca 1808x30x67 mm), LED svetelný zdroj (cca4480 lm, 4000K),min CRI 80, MacAdam 4, IP20, DALI, cca148lm/W, | ks | 50 |  | 0 |  |  |  | znížená |  | 0 | 0 | 0 | 0 | 0 | 8 | M | 1 |  |  |  | ROZPOCET | 0 | 0 | 0 | 0 | 0 | 2 | 0 | 4 | 362519120
94 | M | SV6 | Dizajnové závesné svietidlo s kruhovým podstavcom (Фcca1000mm) pre 24ks, LED svetelný zdroj (cca 2700 - 3000K), minCRI 90, MacAdam 3-step,cca 350mA, dĺžka závesov pre svetelné zdroje 0,3m - 20m | ks | 5 |  | 0 |  |  |  | znížená |  | 0 | 0 | 0 | 0 | 0 | 8 | M | 1 |  |  |  | ROZPOCET | 0 | 0 | 0 | 0 | 0 | 2 | 0 | 4 | -886033825
95 | M | SV7 | Svietidlo do kazetového stropu (cca1197x597x12 mm), LED svetelný zdroj (cca 3250lm, 4000K), min CRI 80, MacAdam 4, IP44, DALI, cca 81lm/W, | ks | 93 |  | 0 |  |  |  | znížená |  | 0 | 0 | 0 | 0 | 0 | 8 | M | 1 |  |  |  | ROZPOCET | 0 | 0 | 0 | 0 | 0 | 2 | 0 | 4 | -1855882032
96 | M | SV8 | Prisadené líniové svietidlo (cca 1508x30x67 mm), LED svetelný zdroj (cca 760lm, 4000K), minCRI 80, MacAdam 4, IP20, DALI, cca 144lm/W, | ks | 59 |  | 0 |  |  |  | znížená |  | 0 | 0 | 0 | 0 | 0 | 8 | M | 1 |  |  |  | ROZPOCET | 0 | 0 | 0 | 0 | 0 | 2 | 0 | 4 | 244312783
97 | M | SV9 | Prisadené líniové svietidlo (cca 1208x30x67 mm), LED svetelný zdroj (cca 3040lm, 4000K), min CRI 80, MacAdam 4, IP20, DALI, cca 141lm/W, | ks | 15 |  | 0 |  |  |  | znížená |  | 0 | 0 | 0 | 0 | 0 | 8 | M | 1 |  |  |  | ROZPOCET | 0 | 0 | 0 | 0 | 0 | 2 | 0 | 4 | 590069195
98 | M | SV10 | Prisadené líniové svietidlo (cca 608x30x67 mm), LED svetelný zdroj (cca1500lm, 4000K), min CRI 80, MacAdam 4, IP20, DALI, cca 125lm/W, | ks | 31 |  | 0 |  |  |  | znížená |  | 0 | 0 | 0 | 0 | 0 | 8 | M | 1 |  |  |  | ROZPOCET | 0 | 0 | 0 | 0 | 0 | 2 | 0 | 4 | -547728136
99 | M | SV11 | Prisadené líniové svietidlo (cca 608x30x67 mm), LED svetelný zdroj (cca1500lm, 4000K), min CRI 80, MacAdam 4, IP20, DALI, cca 125lm/W, | ks | 78 |  | 0 |  |  |  | znížená |  | 0 | 0 | 0 | 0 | 0 | 8 | M | 1 |  |  |  | ROZPOCET | 0 | 0 | 0 | 0 | 0 | 2 | 0 | 4 | -1824319160
100 | M | SV12 | Prisadené svietidlo so zvýšeným krytím (cca 1100x92x90 mm), LED svetelný zdroj (cca 4690lm, 4000K), min CRI 80, MacAdam 3, IP66, cca 147lm/W, | ks | 16 |  | 0 |  |  |  | znížená |  | 0 | 0 | 0 | 0 | 0 | 8 | M | 1 |  |  |  | ROZPOCET | 0 | 0 | 0 | 0 | 0 | 2 | 0 | 4 | 1928143889
101 | M | SV13 | Hliníkový profil pre LED pásiky (cca 1000x15x6 mm) + opálový difúzor (cca 1000 mm), Napájací zdroj pre LED pásik (230V AC/ 24V DC, cca 100W , LED pásik (24VDC, cca 9,6W/m,4500K,min CRI80,cca 820lm/W | ks | 29 |  | 0 |  |  |  | znížená |  | 0 | 0 | 0 | 0 | 0 | 8 | M | 1 |  |  |  | ROZPOCET | 0 | 0 | 0 | 0 | 0 | 2 | 0 | 4 | 992125765
102 | M | SV15 | Prisadené exteriérové svietidlo (cca 1501x72x85 mm), LED svetelný zdroj (cca 5410lm, 6500K), min CRI 80, MacAdam 2, IP64, cca 174lm/W, | ks | 1 |  | 0 |  |  |  | znížená |  | 0 | 0 | 0 | 0 | 0 | 8 | M | 1 |  |  |  | ROZPOCET | 0 | 0 | 0 | 0 | 0 | 2 | 0 | 4 | 652932290
103 | M | NEV | Svietidlo s piktogramom NEVSTUPOVAŤ | ks | 27 |  | 0 |  |  |  | znížená |  | 0 | 0 | 0 | 0 | 0 | 8 | M | 1 |  |  |  | ROZPOCET | 0 | 0 | 0 | 0 | 0 | 2 | 0 | 4 | 1049488834
104 | K | GŽ.M | Montáž a zapojenie germicídneho žiariča | ks | 168 |  | 0 |  |  |  | znížená |  | 0 | 0 | 0 | 0 | 0 | 4 | K | 1 |  |  |  | ROZPOCET | 0 | 0 | 0 | 0 | 0 | 2 | 0 | 4 | -1057352686
105 | K | 210201081.S | Zapojenie LED svietidla IP20 - IP40, stropného - nástenného | ks | 2136 |  | 0 |  |  |  | znížená |  | 0 | 0 | 0 | 0 | 0 | 4 | K | 1 |  |  |  | ROZPOCET | 0 | 0 | 0 | 0 | 0 | 2 | 0 | 4 | -2142617494
106 | K | 210201903.S | Montáž svietidla interiérového | ks | 2136 |  | 0 |  |  |  | znížená |  | 0 | 0 | 0 | 0 | 0 | 4 | K | 1 |  |  |  | ROZPOCET | 0 | 0 | 0 | 0 | 0 | 2 | 0 | 4 | -684411738
| D | 3 | Núdzové osvetlenie |  |  |  | 0 | [5 empty] | 0 |  | 0.06425 |  | 0 | 1 | D | 0 |  |  |  | ROZPOCET | [6 empty] | 0
107 | M | CBS1 | Ústredňa centrálneho batériového systému, 32 okruhov, kapacita batérií 55Ah, nabíjač 5A | ks | 1 |  | 0 |  |  |  | znížená |  | 0 | 0 | 0 | 0 | 0 | 8 | M | 1 |  |  |  | ROZPOCET | 0 | 0 | 0 | 0 | 0 | 2 | 0 | 4 | -1373049078
108 | K | CBS1.M | Montáž ústredňa centrálneho batériového systému, vrátane osadenia, pripojenia 16 liniek a periférnych modulov, konfigurácie systému a uvedenia do prevádzky | ks | 1 |  | 0 |  |  |  | znížená |  | 0 | 0 | 0 | 0 | 0 | 4 | K | 1 |  |  |  | ROZPOCET | 0 | 0 | 0 | 0 | 0 | 2 | 0 | 4 | 1414131256
109 | M | SV16_CBS | Núdzové svietidlo univerzálne KSC s priehľadným krytom s doplnkovým osvetlením únikovej cesty (pre CBS, centrálne ovládanie, cca 250x34x174 mm), LED svetelný zdroj (230V AC/DC,cca 200lm), pozorovacia vzdialenosť 30m, IP40,cca 520lm | ks | 161 |  | 0 |  |  |  | znížená |  | 0 | 0 | 0 | 0 | 0 | 8 | M | 1 |  |  |  | ROZPOCET | 0 | 0 | 0 | 0 | 0 | 2 | 0 | 4 | -307159869
110 | M | SV17_CBS | Zapustené núdzové svietidlo (pre CBS, centrálne ovládanie, Фcca122x90 mm), ERT-LED svetelný zdroj (230V AC/DC, cca 360lm), IP20, | ks | 76 |  | 0 |  |  |  | znížená |  | 0 | 0 | 0 | 0 | 0 | 8 | M | 1 |  |  |  | ROZPOCET | 0 | 0 | 0 | 0 | 0 | 2 | 0 | 4 | 520195307
111 | M | SV18_CBS | Prisadené núdzové svietidlo (pre CBS, centrálne ovládanie, Фcca 99x36mm), ERT-LED svetelný zdroj (230V AC/DC, cca 360lm), IP20, | ks | 20 |  | 0 |  |  |  | znížená |  | 0 | 0 | 0 | 0 | 0 | 8 | M | 1 |  |  |  | ROZPOCET | 0 | 0 | 0 | 0 | 0 | 2 | 0 | 4 | 924733863
112 | K | 210201521.S | Zapojenie svietidla 1x svetelný zdroj, núdzového, podhľadového, LED - stály režim | ks | 257 |  | 0 |  |  |  | znížená |  | 0 | 0 | 0 | 0 | 0 | 4 | K | 1 |  |  |  | ROZPOCET | 0 | 0 | 0 | 0 | 0 | 2 | 0 | 4 | -1490778307
113 | K | 210201912.S | Montáž svietidla | ks | 257 |  | 0 |  |  |  | znížená |  | 0 | 0 | 0 | 0 | 0 | 4 | K | 1 |  |  |  | ROZPOCET | 0 | 0 | 0 | 0 | 0 | 2 | 0 | 4 | -1485100980
114 | K | 210010383.S | Krabica E90, bezhalogénová 150x116 mm, IP 66, IK07 vrátane ukotvenia, ukončenia káblov a zapojenia vodičov | ks | 257 |  | 0 |  |  |  | znížená |  | 0 | 0 | 0 | 0 | 0 | 4 | K | 1 |  |  |  | ROZPOCET | 0 | 0 | 0 | 0 | 0 | 2 | 0 | 4 | 716247061
115 | M | 345410015040.S | Krabica E90, bezhalogénová cca 150x116 mm, IP 66, IK07 vrátane ukotvenia, ukončenia káblov a zapojenia vodičov | ks | 257 |  | 0 |  |  |  | znížená |  | 0 | 0.00025 | 0.06425 | 0 | 0 | 8 | M | 1 |  |  |  | ROZPOCET | 0 | 0 | 0 | 0 | 0 | 2 | 0 | 4 | -1398927286
| D | 4 | Kabeláže |  |  |  | 0 | [5 empty] | 0 |  | 44.881 |  | 0 | 1 | D | 0 |  |  |  | ROZPOCET | [6 empty] | 0
116 | K | VM.M | Kábel uložený pevne LiYY 2x1,5 | m | 700 |  | 0 |  |  |  | znížená |  | 0 | 0 | 0 | 0 | 0 | 4 | K | 1 |  |  |  | ROZPOCET | 0 | 0 | 0 | 0 | 0 | 2 | 0 | 4 | 1599731915
117 | M | VM | Kábel uložený pevne LiYY 2x1,5 | m | 700 |  | 0 |  |  |  | znížená |  | 0 | 0 | 0 | 0 | 0 | 8 | M | 1 |  |  |  | ROZPOCET | 0 | 0 | 0 | 0 | 0 | 2 | 0 | 4 | 333564522
118 | K | 210880233.S | Kábel JE-H(St)H 4x2x0,8 B2ca, s1,d1,a1 E90 | m | 512 |  | 0 |  |  |  | znížená |  | 0 | 0 | 0 | 0 | 0 | 4 | K | 1 |  |  |  | ROZPOCET | 0 | 0 | 0 | 0 | 0 | 2 | 0 | 4 | -503694417
119 | M | 341610011800.S | Kábel JE-H(St)H 4x2x0,8 B2ca, s1,d1,a1 E90 | m | 512 |  | 0 |  |  |  | znížená |  | 0 | 0.00021 | 0.10752 | 0 | 0 | 128 | M | 1 |  |  |  | ROZPOCET | 0 | 0 | 0 | 0 | 0 | 2 | 0 | 128 | 846410089
120 | K | 210880236.S | Kábel JE-H(St)H 8x2x0,8 B2ca, s1,d1,a1 E90 | m | 2250 |  | 0 |  |  |  | znížená |  | 0 | 0 | 0 | 0 | 0 | 4 | K | 1 |  |  |  | ROZPOCET | 0 | 0 | 0 | 0 | 0 | 2 | 0 | 4 | -1444000379
121 | M | 341610012100.S | Kábel JE-H(St)H 8x2x0,8 B2ca, s1,d1,a1 E90 | m | 2250 |  | 0 |  |  |  | znížená |  | 0 | 0.00044 | 0.99 | 0 | 0 | 128 | M | 1 |  |  |  | ROZPOCET | 0 | 0 | 0 | 0 | 0 | 2 | 0 | 128 | -1153687611
122 | K | 210881067.S | Kábel bezhalogénový, medený uložený pevne 1-CXKH-R, B2ca, s1,d1,a1 0,6/1,0 kV 1x240mm2 | m | 1975 |  | 0 |  |  |  | znížená |  | 0 | 0 | 0 | 0 | 0 | 4 | K | 1 |  |  |  | ROZPOCET | 0 | 0 | 0 | 0 | 0 | 2 | 0 | 4 | -802138124
123 | M | 341610013500.S | Kábel bezhalogénový, medený uložený pevne 1-CXKH-R, B2ca, s1,d1,a1 0,6/1,0 kV 1x240mm2 | m | 1975 |  | 0 |  |  |  | znížená |  | 0 | 0.00275 | 5.4312 | 0 | 0 | 128 | M | 1 |  |  |  | ROZPOCET | 0 | 0 | 0 | 0 | 0 | 2 | 0 | 128 | -1261139098
124 | K | 210881109.S | Kábel bezhalogénový, medený uložený pevne 1-CXKH-R, B2ca, s1,d1,a1 0,6/1,0 kV 5x25mm2 | m | 525 |  | 0 |  |  |  | znížená |  | 0 | 0 | 0 | 0 | 0 | 64 | K | 1 |  |  |  | ROZPOCET | 0 | 0 | 0 | 0 | 0 | 2 | 0 | 64 | 819439121
125 | K | 210881066.S | Kábel bezhalogénový, medený uložený pevne 1-CXKH-R, B2ca, s1,d1,a1 0,6/1,0 kV 1x185mm2 | m | 18 |  | 0 |  |  |  | znížená |  | 0 | 0 | 0 | 0 | 0 | 64 | K | 1 |  |  |  | ROZPOCET | 0 | 0 | 0 | 0 | 0 | 2 | 0 | 64 | -179613365
126 | M | 341610013400.S | Kábel bezhalogénový, medený uložený pevne 1-CXKH-R, B2ca, s1,d1,a1 0,6/1,0 kV 1x185mm2 | m | 18 |  | 0 |  |  |  | znížená |  | 0 | 0.0022 | 0.0396 | 0 | 0 | 128 | M | 1 |  |  |  | ROZPOCET | 0 | 0 | 0 | 0 | 0 | 2 | 0 | 128 | -216072541
127 | M | 341610018700.S | Kábel bezhalogénový, medený uložený pevne 1-CXKH-R, B2ca, s1,d1,a1 0,6/1,0 kV 5x25mm2 | m | 525 |  | 0 |  |  |  | znížená |  | 0 | 0.00245 | 1.2862 | 0 | 0 | 128 | M | 1 |  |  |  | ROZPOCET | 0 | 0 | 0 | 0 | 0 | 2 | 0 | 128 | 1375027859
128 | K | 210881204.S | Kábel bezhalogénový, medený uložený pevne 1-CHKE-V, B2ca, s1,d1,a1 0,6/1,0 kV 1x50mm2 E90 | m | 825 |  | 0 |  |  |  | znížená |  | 0 | 0 | 0 | 0 | 0 | 64 | K | 1 |  |  |  | ROZPOCET | 0 | 0 | 0 | 0 | 0 | 2 | 0 | 64 | -758831565
129 | M | 341610019600.S | Kábel bezhalogénový, medený uložený pevne 1-CHKE-V, B2ca, s1,d1,a1 0,6/1,0 kV 1x50mm2 E90 | m | 825 |  | 0 |  |  |  | znížená |  | 0 | 0.00058 | 0.4785 | 0 | 0 | 128 | M | 1 |  |  |  | ROZPOCET | 0 | 0 | 0 | 0 | 0 | 2 | 0 | 128 | 391859904
130 | K | 210881098.S | Kábel bezhalogénový, medený uložený pevne CXKH-R, B2ca, s1,d1,a1 0,6/1,0 kV 5x35mm2 | m | 55 |  | 0 |  |  |  | znížená |  | 0 | 0 | 0 | 0 | 0 | 64 | K | 1 |  |  |  | ROZPOCET | 0 | 0 | 0 | 0 | 0 | 2 | 0 | 64 | 1511399068
131 | M | 341610016600.S | Kábel bezhalogénový, medený uložený pevne CXKH-R, B2ca, s1,d1,a1 0,6/1,0 kV 5x35mm2 | m | 55 |  | 0 |  |  |  | znížená |  | 0 | 0.0019 | 0.1045 | 0 | 0 | 128 | M | 1 |  |  |  | ROZPOCET | 0 | 0 | 0 | 0 | 0 | 2 | 0 | 128 | 939952911
132 | K | 210881205.S | Kábel bezhalogénový, medený uložený pevne 1-CHKE-V, B2ca, s1,d1,a1 0,6/1,0 kV 1x70mm2 E90 | m | 860 |  | 0 |  |  |  | znížená |  | 0 | 0 | 0 | 0 | 0 | 64 | K | 1 |  |  |  | ROZPOCET | 0 | 0 | 0 | 0 | 0 | 2 | 0 | 64 | -613802901
133 | M | 341610019700.S | Kábel bezhalogénový, medený uložený pevne 1-CHKE-V, B2ca, s1,d1,a1 0,6/1,0 kV 1x70mm2 E90 | m | 860 |  | 0 |  |  |  | znížená |  | 0 | 0.0008 | 0.688 | 0 | 0 | 128 | M | 1 |  |  |  | ROZPOCET | 0 | 0 | 0 | 0 | 0 | 2 | 0 | 128 | -280892322
134 | K | 210881210.S | Kábel bezhalogénový, medený uložený pevne 1-CHKE-V, B2ca, s1,d1,a1 0,6/1,0 kV 1x240mm2 E90 | m | 420 |  | 0 |  |  |  | znížená |  | 0 | 0 | 0 | 0 | 0 | 64 | K | 1 |  |  |  | ROZPOCET | 0 | 0 | 0 | 0 | 0 | 2 | 0 | 64 | -507650987
135 | M | 341610020200.S | Kábel bezhalogénový, medený uložený pevne 1-CHKE-V, B2ca, s1,d1,a1 0,6/1,0 kV 1x240mm2 E90 | m | 420 |  | 0 |  |  |  | znížená |  | 0 | 0.0025 | 1.05 | 0 | 0 | 128 | M | 1 |  |  |  | ROZPOCET | 0 | 0 | 0 | 0 | 0 | 2 | 0 | 128 | -298946559
136 | K | 210881196.S | Kábel bezhalogénový, medený uložený pevne 1-CHKE-V, B2ca, s1,d1,a1 0,6/1,0 kV 5x25mm2 E90 | m | 170 |  | 0 |  |  |  | znížená |  | 0 | 0 | 0 | 0 | 0 | 64 | K | 1 |  |  |  | ROZPOCET | 0 | 0 | 0 | 0 | 0 | 2 | 0 | 64 | -1989844656
137 | M | 341610023100.S | Kábel bezhalogénový, medený uložený pevne 1-CHKE-V, B2ca, s1,d1,a1 0,6/1,0 kV 5x25mm2 E90 | m | 170 |  | 0 |  |  |  | znížená |  | 0 | 0.00207 | 0.3519 | 0 | 0 | 128 | M | 1 |  |  |  | ROZPOCET | 0 | 0 | 0 | 0 | 0 | 2 | 0 | 128 | 1846384075
138 | K | 210881075.S | Kábel bezhalogénový, medený uložený pevne CXKH-R, B2ca, s1,d1,a1 0,6/1,0 kV 3x1,5mm2 | m | 13920 |  | 0 |  |  |  | znížená |  | 0 | 0 | 0 | 0 | 0 | 64 | K | 1 |  |  |  | ROZPOCET | 0 | 0 | 0 | 0 | 0 | 2 | 0 | 64 | 1784366538
139 | M | 341610014300.S | Kábel bezhalogénový, medený uložený pevne CXKH-R, B2ca, s1,d1,a1 0,6/1,0 kV 3x1,5mm2 | m | 13920 |  | 0 |  |  |  | znížená |  | 0 | 0.0002 | 2.784 | 0 | 0 | 128 | M | 1 |  |  |  | ROZPOCET | 0 | 0 | 0 | 0 | 0 | 2 | 0 | 128 | 77248747
140 | K | 210881076.S | Kábel bezhalogénový, medený uložený pevne CXKH-R, B2ca, s1,d1,a1 0,6/1,0 kV 3x2,5mm2 | m | 39620 |  | 0 |  |  |  | znížená |  | 0 | 0 | 0 | 0 | 0 | 64 | K | 1 |  |  |  | ROZPOCET | 0 | 0 | 0 | 0 | 0 | 2 | 0 | 64 | -398230298
141 | M | 341610014400.S | Kábel bezhalogénový, medený uložený pevne CXKH-R, B2ca, s1,d1,a1 0,6/1,0 kV 3x2,5mm2 | m | 39620 |  | 0 |  |  |  | znížená |  | 0 | 0.00024 | 9.5088 | 0 | 0 | 128 | M | 1 |  |  |  | ROZPOCET | 0 | 0 | 0 | 0 | 0 | 2 | 0 | 128 | 2120491638
142 | K | 210881239.S | Kábel bezhalogénový, medený uložený pevne 1-CHKE-V, B2ca, s1,d1,a1 0,6/1,0 kV 7x1,5mm2 E90 | m | 85 |  | 0 |  |  |  | znížená |  | 0 | 0 | 0 | 0 | 0 | 64 | K | 1 |  |  |  | ROZPOCET | 0 | 0 | 0 | 0 | 0 | 2 | 0 | 64 | -2107085154
143 | M | 341610023200.S | Kábel bezhalogénový, medený uložený pevne 1-CHKE-V, B2ca, s1,d1,a1 0,6/1,0 kV 7x1,5mm2 E90 | m | 85 |  | 0 |  |  |  | znížená |  | 0 | 0.00045 | 0.03825 | 0 | 0 | 128 | M | 1 |  |  |  | ROZPOCET | 0 | 0 | 0 | 0 | 0 | 2 | 0 | 128 | -907533739
144 | K | 210881103.S | Kábel bezhalogénový, medený uložený pevne CXKH-R, B2ca, s1,d1,a1 0,6/1,0 kV 5x6mm2 | m | 740 |  | 0 |  |  |  | znížená |  | 0 | 0 | 0 | 0 | 0 | 64 | K | 1 |  |  |  | ROZPOCET | 0 | 0 | 0 | 0 | 0 | 2 | 0 | 64 | 197149185
145 | M | 341610017100.S | Kábel bezhalogénový, medený uložený pevne CXKH-R, B2ca, s1,d1,a1 0,6/1,0 kV 5x6mm2 | m | 740 |  | 0 |  |  |  | znížená |  | 0 | 0.00056 | 0.4144 | 0 | 0 | 128 | M | 1 |  |  |  | ROZPOCET | 0 | 0 | 0 | 0 | 0 | 2 | 0 | 128 | 849459245
146 | K | 210881102.S | Kábel bezhalogénový, medený uložený pevne CXKH-R, B2ca, s1,d1,a1 0,6/1,0 kV 5x4mm2 | m | 740 |  | 0 |  |  |  | znížená |  | 0 | 0 | 0 | 0 | 0 | 64 | K | 1 |  |  |  | ROZPOCET | 0 | 0 | 0 | 0 | 0 | 2 | 0 | 64 | 973939684
147 | M | 341610017000.S | Kábel bezhalogénový, medený uložený pevne CXKH-R, B2ca, s1,d1,a1 0,6/1,0 kV 5x4mm2 | m | 740 |  | 0 |  |  |  | znížená |  | 0 | 0.00045 | 0.333 | 0 | 0 | 128 | M | 1 |  |  |  | ROZPOCET | 0 | 0 | 0 | 0 | 0 | 2 | 0 | 128 | 1718816455
148 | K | 210881244.S | Kábel bezhalogénový, medený uložený pevne 1-CHKE-V, B2ca, s1,d1,a1 0,6/1,0 kV 5x50mm2 E90 | m | 140 |  | 0 |  |  |  | znížená |  | 0 | 0 | 0 | 0 | 0 | 64 | K | 1 |  |  |  | ROZPOCET | 0 | 0 | 0 | 0 | 0 | 2 | 0 | 64 | -268699347
149 | M | 341610023601.S | Kábel bezhalogénový, medený uložený pevne 1-CHKE-V, B2ca, s1,d1,a1 0,6/1,0 kV 5x50mm2 E90 | m | 140 |  | 0 |  |  |  | znížená |  | 0 | 0.00078 | 0.1092 | 0 | 0 | 128 | M | 1 |  |  |  | ROZPOCET | 0 | 0 | 0 | 0 | 0 | 2 | 0 | 128 | 788775418
150 | K | 210881234.S | Kábel bezhalogénový, medený uložený pevne 1-CHKE-V, B2ca, s1,d1,a1 0,6/1,0 kV 5x4mm2 E90 | m | 145 |  | 0 |  |  |  | znížená |  | 0 | 0 | 0 | 0 | 0 | 64 | K | 1 |  |  |  | ROZPOCET | 0 | 0 | 0 | 0 | 0 | 2 | 0 | 64 | -479012405
151 | M | 341610022700.S | Kábel bezhalogénový, medený uložený pevne 1-CHKE-V, B2ca, s1,d1,a1 0,6/1,0 kV 5x4mm2 E90 | m | 145 |  | 0 |  |  |  | znížená |  | 0 | 0.00054 | 0.0783 | 0 | 0 | 128 | M | 1 |  |  |  | ROZPOCET | 0 | 0 | 0 | 0 | 0 | 2 | 0 | 128 | 1116556509
152 | K | 210881100.S | Kábel bezhalogénový, medený uložený pevne CXKH-R, B2ca, s1,d1,a1 0,6/1,0 kV 5x1,5mm2 | m | 17330 |  | 0 |  |  |  | znížená |  | 0 | 0 | 0 | 0 | 0 | 64 | K | 1 |  |  |  | ROZPOCET | 0 | 0 | 0 | 0 | 0 | 2 | 0 | 64 | 832263616
153 | M | 341610016800.S | Kábel bezhalogénový, medený uložený pevne CXKH-R, B2ca, s1,d1,a1 0,6/1,0 kV 5x1,5mm2 | m | 17330 |  | 0 |  |  |  | znížená |  | 0 | 0.00038 | 6.5854 | 0 | 0 | 128 | M | 1 |  |  |  | ROZPOCET | 0 | 0 | 0 | 0 | 0 | 2 | 0 | 128 | -1227108045
154 | K | 210881232.S | Kábel bezhalogénový, medený uložený pevne 1-CHKE-V, B2ca, s1,d1,a1 0,6/1,0 kV 5x1,5mm2 E90 | m | 7120 |  | 0 |  |  |  | znížená |  | 0 | 0 | 0 | 0 | 0 | 64 | K | 1 |  |  |  | ROZPOCET | 0 | 0 | 0 | 0 | 0 | 2 | 0 | 64 | 1513165014
155 | M | 341610022500.S | Kábel bezhalogénový, medený uložený pevne 1-CHKE-V, B2ca, s1,d1,a1 0,6/1,0 kV 5x1,5mm2 E90 | m | 7120 |  | 0 |  |  |  | znížená |  | 0 | 0.0004 | 2.848 | 0 | 0 | 128 | M | 1 |  |  |  | ROZPOCET | 0 | 0 | 0 | 0 | 0 | 2 | 0 | 128 | 762446019
156 | K | 210881167.S | Kábel bezhalogénový, medený uložený pevne 1-CHKE-V, B2ca, s1,d1,a1 0,6/1,0 kV 1x185mm2 E90 | m | 15 |  | 0 |  |  |  | znížená |  | 0 | 0 | 0 | 0 | 0 | 64 | K | 1 |  |  |  | ROZPOCET | 0 | 0 | 0 | 0 | 0 | 2 | 0 | 64 | 646323692
157 | M | 341610020100.S | Kábel bezhalogénový, medený uložený pevne 1-CHKE-V, B2ca, s1,d1,a1 0,6/1,0 kV 1x185mm2 E90 | m | 15 |  | 0 |  |  |  | znížená |  | 0 | 0.00194 | 0.0291 | 0 | 0 | 128 | M | 1 |  |  |  | ROZPOCET | 0 | 0 | 0 | 0 | 0 | 2 | 0 | 128 | -1007782799
158 | K | 210881305.S | Kábel bezhalogénový, medený uložený pevne 1-CHKE-V, B2ca, s1,d1,a1 0,6/1,0 kV 5x16mm2 E90 | m | 442 |  | 0 |  |  |  | znížená |  | 0 | 0 | 0 | 0 | 0 | 64 | K | 1 |  |  |  | ROZPOCET | 0 | 0 | 0 | 0 | 0 | 2 | 0 | 64 | 1477091421
159 | M | 341610029200.S | Kábel bezhalogénový, medený uložený pevne 1-CHKE-V, B2ca, s1,d1,a1 0,6/1,0 kV 5x16mm2 E90 | m | 442 |  | 0 |  |  |  | znížená |  | 0 | 0.0013 | 0.5746 | 0 | 0 | 128 | M | 1 |  |  |  | ROZPOCET | 0 | 0 | 0 | 0 | 0 | 2 | 0 | 128 | -1891874124
160 | K | 210881304.S | Kábel bezhalogénový, medený uložený pevne 1-CHKE-V, B2ca, s1,d1,a1 0,6/1,0 kV 5x10mm2 E90 | m | 1110 |  | 0 |  |  |  | znížená |  | 0 | 0 | 0 | 0 | 0 | 64 | K | 1 |  |  |  | ROZPOCET | 0 | 0 | 0 | 0 | 0 | 2 | 0 | 64 | 2001657948
161 | M | 341610029100.S | Kábel bezhalogénový, medený uložený pevne 1-CHKE-V, B2ca, s1,d1,a1 0,6/1,0 kV 5x10mm2 E90 | m | 1110 |  | 0 |  |  |  | znížená |  | 0 | 0.00095 | 1.0545 | 0 | 0 | 128 | M | 1 |  |  |  | ROZPOCET | 0 | 0 | 0 | 0 | 0 | 2 | 0 | 128 | 984068758
162 | K | 210881307.S | Kábel bezhalogénový, medený uložený pevne 1-CHKE-V, B2ca, s1,d1,a1 0,6/1,0 kV 5x35mm2 E90 | m | 398 |  | 0 |  |  |  | znížená |  | 0 | 0 | 0 | 0 | 0 | 64 | K | 1 |  |  |  | ROZPOCET | 0 | 0 | 0 | 0 | 0 | 2 | 0 | 64 | 1412100192
163 | M | 341610029301.S | Kábel bezhalogénový, medený uložený pevne 1-CHKE-V, B2ca, s1,d1,a1 0,6/1,0 kV 5x35mm2 E90 | m | 398 |  | 0 |  |  |  | znížená |  | 0 | 0.002 | 0.796 | 0 | 0 | 128 | M | 1 |  |  |  | ROZPOCET | 0 | 0 | 0 | 0 | 0 | 2 | 0 | 128 | -1983369150
164 | K | 210881061.S | Kábel bezhalogénový, medený uložený pevne 1-CXKH-R, B2ca, s1,d1,a1 0,6/1,0 kV 1x50mm2 | m | 80 |  | 0 |  |  |  | znížená |  | 0 | 0 | 0 | 0 | 0 | 64 | K | 1 |  |  |  | ROZPOCET | 0 | 0 | 0 | 0 | 0 | 2 | 0 | 64 | -310291342
165 | M | 341610012900.S | Kábel bezhalogénový, medený uložený pevne 1-CXKH-R, B2ca, s1,d1,a1 0,6/1,0 kV 1x50mm2 | m | 80 |  | 0 |  |  |  | znížená |  | 0 | 0.00062 | 0.0496 | 0 | 0 | 128 | M | 1 |  |  |  | ROZPOCET | 0 | 0 | 0 | 0 | 0 | 2 | 0 | 128 | 1958374741
166 | K | 210881193.S | Kábel bezhalogénový, medený uložený pevne 1-CHKE-V, B2ca, s1,d1,a1 0,6/1,0 kV 5x6mm2 E90 | m | 815 |  | 0 |  |  |  | znížená |  | 0 | 0 | 0 | 0 | 0 | 64 | K | 1 |  |  |  | ROZPOCET | 0 | 0 | 0 | 0 | 0 | 2 | 0 | 64 | 162221045
167 | M | 341610022800.S | Kábel bezhalogénový, medený uložený pevne 1-CHKE-V, B2ca, s1,d1,a1 0,6/1,0 kV 5x6mm2 E90 | m | 815 |  | 0 |  |  |  | znížená |  | 0 | 0.00065 | 0.52975 | 0 | 0 | 128 | M | 1 |  |  |  | ROZPOCET | 0 | 0 | 0 | 0 | 0 | 2 | 0 | 128 | 1511010645
168 | K | 210881059.S | Kábel bezhalogénový, medený uložený pevne 1-CXKH-R, B2ca, s1,d1,a1 0,6/1,0 kV 1x25mm2 | m | 1620 |  | 0 |  |  |  | znížená |  | 0 | 0 | 0 | 0 | 0 | 64 | K | 1 |  |  |  | ROZPOCET | 0 | 0 | 0 | 0 | 0 | 2 | 0 | 64 | 1278942801
169 | M | 341610012700.S | Kábel bezhalogénový, medený uložený pevne 1-CXKH-R, B2ca, s1,d1,a1 0,6/1,0 kV 1x25mm2 | m | 1620 |  | 0 |  |  |  | znížená |  | 0 | 0.00038 | 0.6156 | 0 | 0 | 128 | M | 1 |  |  |  | ROZPOCET | 0 | 0 | 0 | 0 | 0 | 2 | 0 | 128 | 1056488152
170 | K | 210881104.S | Kábel bezhalogénový, medený uložený pevne CXKH-R, B2ca, s1,d1,a1 0,6/1,0 kV 5x10mm2 | m | 520 |  | 0 |  |  |  | znížená |  | 0 | 0 | 0 | 0 | 0 | 64 | K | 1 |  |  |  | ROZPOCET | 0 | 0 | 0 | 0 | 0 | 2 | 0 | 64 | -1861156830
171 | M | 341610017200.S | Kábel bezhalogénový, medený uložený pevne CXKH-R, B2ca, s1,d1,a1 0,6/1,0 kV 5x10mm2 | m | 520 |  | 0 |  |  |  | znížená |  | 0 | 0.00079 | 0.4108 | 0 | 0 | 128 | M | 1 |  |  |  | ROZPOCET | 0 | 0 | 0 | 0 | 0 | 2 | 0 | 128 | 1688359229
172 | K | 210881058.S | Kábel bezhalogénový, medený uložený pevne 1-CXKH-R, B2ca, s1,d1,a1 0,6/1,0 kV 1x16mm2 | m | 3280 |  | 0 |  |  |  | znížená |  | 0 | 0 | 0 | 0 | 0 | 64 | K | 1 |  |  |  | ROZPOCET | 0 | 0 | 0 | 0 | 0 | 2 | 0 | 64 | -2028459617
173 | M | 341610012600.S | Kábel bezhalogénový, medený uložený pevne 1-CXKH-R, B2ca, s1,d1,a1 0,6/1,0 kV 1x16mm2 | m | 3280 |  | 0 |  |  |  | znížená |  | 0 | 0.00027 | 0.8856 | 0 | 0 | 128 | M | 1 |  |  |  | ROZPOCET | 0 | 0 | 0 | 0 | 0 | 2 | 0 | 128 | -483612503
174 | K | 210881101.S | Kábel bezhalogénový, medený uložený pevne CXKH-R, B2ca, s1,d1,a1 0,6/1,0 kV 5x2,5mm2 | m | 990 |  | 0 |  |  |  | znížená |  | 0 | 0 | 0 | 0 | 0 | 64 | K | 1 |  |  |  | ROZPOCET | 0 | 0 | 0 | 0 | 0 | 2 | 0 | 64 | 411875446
175 | M | 341610016900.S | Kábel bezhalogénový, medený uložený pevne CXKH-R, B2ca, s1,d1,a1 0,6/1,0 kV 5x2,5mm2 | m | 990 |  | 0 |  |  |  | znížená |  | 0 | 0.00034 | 0.3366 | 0 | 0 | 128 | M | 1 |  |  |  | ROZPOCET | 0 | 0 | 0 | 0 | 0 | 2 | 0 | 128 | -1706146234
176 | K | 210881105.S | Kábel bezhalogénový, medený uložený pevne CXKH-R, B2ca, s1,d1,a1 0,6/1,0 kV 7x1,5mm2 | m | 130 |  | 0 |  |  |  | znížená |  | 0 | 0 | 0 | 0 | 0 | 64 | K | 1 |  |  |  | ROZPOCET | 0 | 0 | 0 | 0 | 0 | 2 | 0 | 64 | 1216737592
177 | M | 341610017300.S | Kábel bezhalogénový, medený uložený pevne CXKH-R, B2ca, s1,d1,a1 0,6/1,0 kV 7x1,5mm2 | m | 130 |  | 0 |  |  |  | znížená |  | 0 | 0.00032 | 0.0416 | 0 | 0 | 128 | M | 1 |  |  |  | ROZPOCET | 0 | 0 | 0 | 0 | 0 | 2 | 0 | 128 | -2020716577
178 | K | 210881110.S | Kábel bezhalogénový, medený uložený pevne CXKH-R, B2ca, s1,d1,a1 0,6/1,0 kV 5x95mm2 | m | 250 |  | 0 |  |  |  | znížená |  | 0 | 0 | 0 | 0 | 0 | 64 | K | 1 |  |  |  | ROZPOCET | 0 | 0 | 0 | 0 | 0 | 2 | 0 | 64 | 800790218
179 | M | 341610017602.S | Kábel bezhalogénový, medený uložený pevne CXKH-R, B2ca, s1,d1,a1 0,6/1,0 kV 5x95mm2 | m | 250 |  | 0 |  |  |  | znížená |  | 0 | 0.0006 | 0.15 | 0 | 0 | 128 | M | 1 |  |  |  | ROZPOCET | 0 | 0 | 0 | 0 | 0 | 2 | 0 | 128 | -1245845085
180 | K | 210881077.S | Kábel bezhalogénový, medený uložený pevne CXKH-R, B2ca, s1,d1,a1 0,6/1,0 kV 3x4mm2 | m | 780 |  | 0 |  |  |  | znížená |  | 0 | 0 | 0 | 0 | 0 | 64 | K | 1 |  |  |  | ROZPOCET | 0 | 0 | 0 | 0 | 0 | 2 | 0 | 64 | -1884684993
181 | M | 341610014500.S | Kábel bezhalogénový, medený uložený pevne CXKH-R, B2ca, s1,d1,a1 0,6/1,0 kV 3x4mm2 | m | 780 |  | 0 |  |  |  | znížená |  | 0 | 0.00033 | 0.2574 | 0 | 0 | 128 | M | 1 |  |  |  | ROZPOCET | 0 | 0 | 0 | 0 | 0 | 2 | 0 | 128 | -1125445893
182 | K | 210881237.S | Kábel bezhalogénový, medený uložený pevne CXKH-R, B2ca, s1,d1,a1 0,6/1,0 kV 5x16mm2 | m | 130 |  | 0 |  |  |  | znížená |  | 0 | 0 | 0 | 0 | 0 | 64 | K | 1 |  |  |  | ROZPOCET | 0 | 0 | 0 | 0 | 0 | 2 | 0 | 64 | -2032969511
183 | M | 341610023000.S | Kábel bezhalogénový, medený uložený pevne CXKH-R, B2ca, s1,d1,a1 0,6/1,0 kV 5x16mm2 | m | 130 |  | 0 |  |  |  | znížená |  | 0 | 0.00129 | 0.1677 | 0 | 0 | 128 | M | 1 |  |  |  | ROZPOCET | 0 | 0 | 0 | 0 | 0 | 2 | 0 | 128 | -389210282
184 | K | 210881233.S | Kábel bezhalogénový, medený uložený pevne 1-CHKE-V, B2ca, s1,d1,a1 0,6/1,0 kV 5x2,5mm2 E90 | m | 36 |  | 0 |  |  |  | znížená |  | 0 | 0 | 0 | 0 | 0 | 64 | K | 1 |  |  |  | ROZPOCET | 0 | 0 | 0 | 0 | 0 | 2 | 0 | 64 | -314415513
185 | M | 341610022600.S | Kábel bezhalogénový, medený uložený pevne 1-CHKE-V, B2ca, s1,d1,a1 0,6/1,0 kV 5x2,5mm2 E90 | m | 36 |  | 0 |  |  |  | znížená |  | 0 | 0.00047 | 0.01692 | 0 | 0 | 128 | M | 1 |  |  |  | ROZPOCET | 0 | 0 | 0 | 0 | 0 | 2 | 0 | 128 | 710423820
186 | K | 210881216.S | Kábel bezhalogénový, medený uložený pevne 1-CHKE-V, B2ca, s1,d1,a1 0,6/1,0 kV 3x1,5mm2 E90 | m | 5580 |  | 0 |  |  |  | znížená |  | 0 | 0 | 0 | 0 | 0 | 64 | K | 1 |  |  |  | ROZPOCET | 0 | 0 | 0 | 0 | 0 | 2 | 0 | 64 | 1335507327
187 | M | 341610020900.S | Kábel bezhalogénový, medený uložený pevne 1-CHKE-V, B2ca, s1,d1,a1 0,6/1,0 kV 3x1,5mm2 E90 | m | 5580 |  | 0 |  |  |  | znížená |  | 0 | 0.0003 | 1.674 | 0 | 0 | 128 | M | 1 |  |  |  | ROZPOCET | 0 | 0 | 0 | 0 | 0 | 2 | 0 | 128 | -1729794328
188 | K | 210881218.S | Kábel bezhalogénový, medený uložený pevne 1-CHKE-V, B2ca, s1,d1,a1 0,6/1,0 kV 3x4mm2 E90 | m | 860 |  | 0 |  |  |  | znížená |  | 0 | 0 | 0 | 0 | 0 | 64 | K | 1 |  |  |  | ROZPOCET | 0 | 0 | 0 | 0 | 0 | 2 | 0 | 64 | 124275920
189 | M | 341610021100.S | Kábel bezhalogénový, medený uložený pevne 1-CHKE-V, B2ca, s1,d1,a1 0,6/1,0 kV 3x4mm2 E90 | m | 860 |  | 0 |  |  |  | znížená |  | 0 | 0.00042 | 0.3612 | 0 | 0 | 128 | M | 1 |  |  |  | ROZPOCET | 0 | 0 | 0 | 0 | 0 | 2 | 0 | 128 | -1094228286
190 | K | 210881140.S | Kábel bezhalogénový, medený uložený pevne 1-CHKE-V, B2ca, s1,d1,a1 0,6/1,0 kV 3x2,5mm2 E90 | m | 6840 |  | 0 |  |  |  | znížená |  | 0 | 0 | 0 | 0 | 0 | 64 | K | 1 |  |  |  | ROZPOCET | 0 | 0 | 0 | 0 | 0 | 2 | 0 | 64 | -1115630067
191 | M | 341610018000.S | Kábel bezhalogénový, medený uložený pevne 1-CHKE-V, B2ca, s1,d1,a1 0,6/1,0 kV 3x2,5mm2 E90 | m | 6840 |  | 0 |  |  |  | znížená |  | 0 | 0.00028 | 1.9152 | 0 | 0 | 128 | M | 1 |  |  |  | ROZPOCET | 0 | 0 | 0 | 0 | 0 | 2 | 0 | 128 | 1252306663
192 | K | 210881312.S | Vodič bezhalogénový, medený uložený pevne N2XH B2ca s1,d1,a1 0,6/1,0 kV 4mm2 | m | 13700 |  | 0 |  |  |  | znížená |  | 0 | 0 | 0 | 0 | 0 | 64 | K | 1 |  |  |  | ROZPOCET | 0 | 0 | 0 | 0 | 0 | 2 | 0 | 64 | 380675582
193 | M | 341610023700.S | Vodič medený bezhalogenový N2XH B2ca s1,d1,a1 4 mm2 | m | 13700 |  | 0 |  |  |  | znížená |  | 0 | 0.00012 | 1.644 | 0 | 0 | 128 | M | 1 |  |  |  | ROZPOCET | 0 | 0 | 0 | 0 | 0 | 2 | 0 | 128 | -344059647
194 | K | 210881313.S | Vodič medený bezhalogenový N2XH B2ca s1,d1,a1 10 mm2 | m | 900 |  | 0 |  |  |  | znížená |  | 0 | 0 | 0 | 0 | 0 | 64 | K | 1 |  |  |  | ROZPOCET | 0 | 0 | 0 | 0 | 0 | 2 | 0 | 64 | 1890074600
195 | M | 341610023800.S | Vodič medený bezhalogenový N2XH B2ca s1,d1,a1 10 mm2 | m | 900 |  | 0 |  |  |  | znížená |  | 0 | 0.00016 | 0.144 | 0 | 0 | 128 | M | 1 |  |  |  | ROZPOCET | 0 | 0 | 0 | 0 | 0 | 2 | 0 | 128 | -1210153126
| D | 5 | Káblové trasy |  |  |  | 0 | [5 empty] | 0 |  | 33.707 |  | 0 | 1 | D | 0 |  |  |  | ROZPOCET | [6 empty] | 0
196 | K | 210020203.S | Káblový rebrík š 400mm, vrátane kotvenia a príchytiek | m | 88 |  | 0 |  |  |  | znížená |  | 0 | 0 | 0 | 0 | 0 | 4 | K | 1 |  |  |  | ROZPOCET | 0 | 0 | 0 | 0 | 0 | 2 | 0 | 4 | 1731109206
197 | M | 345760001000.S | Káblový rebrík š400m E90, vrátane kotvenia a príchytiek | ks | 44 |  | 0 |  |  |  | znížená |  | 0 | 0.0001 | 0.0044 | 0 | 0 | 8 | M | 1 |  |  |  | ROZPOCET | 0 | 0 | 0 | 0 | 0 | 2 | 0 | 4 | -1663359733
198 | K | 210020203.S.E90 | Káblový rebrík š 400mm E90, vrátane kotvenia a príchytiek, E90 | m | 88 |  | 0 |  |  |  | znížená |  | 0 | 0 | 0 | 0 | 0 | 4 | K | 1 |  |  |  | ROZPOCET | 0 | 0 | 0 | 0 | 0 | 2 | 0 | 4 | 2142522097
199 | M | 345760001000.S.E90 | Káblový rebrík š400m E90, vrátane kotvenia a príchytiek, E90 | ks | 44 |  | 0 |  |  |  | znížená |  | 0 | 0.0001 | 0.0044 | 0 | 0 | 8 | M | 1 |  |  |  | ROZPOCET | 0 | 0 | 0 | 0 | 0 | 2 | 0 | 4 | 1935788098
200 | K | 210020310.S | Káblový žľab - káblový nosný systém, pozink., vrátane príslušenstva, 200x110 mm bez veka vrátane podpery | m | 414 |  | 0 |  |  |  | znížená |  | 0 | 0 | 0 | 0 | 0 | 4 | K | 1 |  |  |  | ROZPOCET | 0 | 0 | 0 | 0 | 0 | 2 | 0 | 4 | -610450974
201 | M | 345750010400.S | Žľab káblový, neperforovaný, šxv 200x110 mm, z pozinkovanej ocele | m | 414 |  | 0 |  |  |  | znížená |  | 0 | 0.0024 | 0.9936 | 0 | 0 | 8 | M | 1 |  |  |  | ROZPOCET | 0 | 0 | 0 | 0 | 0 | 2 | 0 | 4 | 765055537
202 | K | 210020309.S | Káblový žľab - káblový nosný systém, pozink., vrátane príslušenstva, 300x110 mm bez veka vrátane podpery | m | 267 |  | 0 |  |  |  | znížená |  | 0 | 0 | 0 | 0 | 0 | 4 | K | 1 |  |  |  | ROZPOCET | 0 | 0 | 0 | 0 | 0 | 2 | 0 | 4 | -1477754674
203 | M | 345750008900.S | Žľab káblový, neperforovaný, šxv 300x110 mm, z pozinkovanej ocele | m | 267 |  | 0 |  |  |  | znížená |  | 0 | 0.00104 | 0.27768 | 0 | 0 | 8 | M | 1 |  |  |  | ROZPOCET | 0 | 0 | 0 | 0 | 0 | 2 | 0 | 4 | 301325570
204 | K | 210020311.S | Káblový žľab - káblový nosný systém, pozink., vrátane príslušenstva, 400x110 mm bez veka vrátane podpery | m | 246 |  | 0 |  |  |  | znížená |  | 0 | 0 | 0 | 0 | 0 | 4 | K | 1 |  |  |  | ROZPOCET | 0 | 0 | 0 | 0 | 0 | 2 | 0 | 4 | -1476702521
205 | M | 345750010401.S | Žľab káblový, neperforovaný, šxv 400x110 mm, z pozinkovanej ocele | m | 246 |  | 0 |  |  |  | znížená |  | 0 | 0.0024 | 0.5904 | 0 | 0 | 8 | M | 1 |  |  |  | ROZPOCET | 0 | 0 | 0 | 0 | 0 | 2 | 0 | 4 | -1573736893
206 | K | 210020313.S | Káblový žľab - káblový nosný systém, pozink., vrátane príslušenstva, 500x110 mm bez veka vrátane podpery | m | 69 |  | 0 |  |  |  | znížená |  | 0 | 0 | 0 | 0 | 0 | 4 | K | 1 |  |  |  | ROZPOCET | 0 | 0 | 0 | 0 | 0 | 2 | 0 | 4 | 1454302674
207 | M | 345750010700.S | Žľab káblový, neperforovaný, šxv 500x110 mm, z pozinkovanej ocele | m | 69 |  | 0 |  |  |  | znížená |  | 0 | 0.00288 | 0.19872 | 0 | 0 | 8 | M | 1 |  |  |  | ROZPOCET | 0 | 0 | 0 | 0 | 0 | 2 | 0 | 4 | 1935175714
208 | K | 210020323.S | Káblový žľab - káblový nosný systém, pozink., vrátane príslušenstva, 600x110 mm bez veka vrátane podpery | m | 30 |  | 0 |  |  |  | znížená |  | 0 | 0 | 0 | 0 | 0 | 4 | K | 1 |  |  |  | ROZPOCET | 0 | 0 | 0 | 0 | 0 | 2 | 0 | 4 | -1000338586
209 | M | 345750010706.S | Žľab káblový, neperforovaný, šxv 600x110 mm, z pozinkovanej ocele | m | 30 |  | 0 |  |  |  | znížená |  | 0 | 0.00288 | 0.0864 | 0 | 0 | 8 | M | 1 |  |  |  | ROZPOCET | 0 | 0 | 0 | 0 | 0 | 2 | 0 | 4 | 1451439655
210 | K | 210020310.S.E90 | Káblový žľab požiarne odolný - káblový nosný systém, pozink., vrátane príslušenstva, 200x60 mm bez veka vrátane podpery | m | 305 |  | 0 |  |  |  | znížená |  | 0 | 0 | 0 | 0 | 0 | 4 | K | 1 |  |  |  | ROZPOCET | 0 | 0 | 0 | 0 | 0 | 2 | 0 | 4 | -1150526741
211 | M | 345750010400.S.E90 | Žľab káblový, neperforovaný, šxv 200x60 mm, z pozinkovanej ocele, E90 | m | 305 |  | 0 |  |  |  | znížená |  | 0 | 0.0024 | 0.732 | 0 | 0 | 8 | M | 1 |  |  |  | ROZPOCET | 0 | 0 | 0 | 0 | 0 | 2 | 0 | 4 | -1737856367
212 | K | 210020309.S.E90 | Káblový žľab požiarne odolný - káblový nosný systém, pozink., vrátane príslušenstva, 300x60 mm bez veka vrátane podpery | m | 100 |  | 0 |  |  |  | znížená |  | 0 | 0 | 0 | 0 | 0 | 4 | K | 1 |  |  |  | ROZPOCET | 0 | 0 | 0 | 0 | 0 | 2 | 0 | 4 | 1177182660
213 | M | 345750008900.S.E90 | Žľab káblový, neperforovaný, šxv 300x60 mm, z pozinkovanej ocele, E90 | m | 100 |  | 0 |  |  |  | znížená |  | 0 | 0.00104 | 0.104 | 0 | 0 | 8 | M | 1 |  |  |  | ROZPOCET | 0 | 0 | 0 | 0 | 0 | 2 | 0 | 4 | -348184010
214 | K | 210020311.S.E90 | Káblový žľab požiarne odolný - káblový nosný systém, pozink., vrátane príslušenstva, 400x60 mm bez veka vrátane podpery | m | 82 |  | 0 |  |  |  | znížená |  | 0 | 0 | 0 | 0 | 0 | 4 | K | 1 |  |  |  | ROZPOCET | 0 | 0 | 0 | 0 | 0 | 2 | 0 | 4 | -650436609
215 | M | 345750010401.S.E90 | Žľab káblový, neperforovaný, šxv 400x60 mm, z pozinkovanej ocele, E90 | m | 82 |  | 0 |  |  |  | znížená |  | 0 | 0.0024 | 0.1968 | 0 | 0 | 8 | M | 1 |  |  |  | ROZPOCET | 0 | 0 | 0 | 0 | 0 | 2 | 0 | 4 | -783114175
216 | M | 345750054300.S | Spojovacia sada pre káblový žlab, M8 | ks | 496 |  | 0 |  |  |  | znížená |  | 0 | 0.00061 | 0.30256 | 0 | 0 | 8 | M | 1 |  |  |  | ROZPOCET | 0 | 0 | 0 | 0 | 0 | 2 | 0 | 4 | 704573938
217 | K | OP | Ochranné pospojovanie žľabov (0,2m CYA6 ZŽ, 2x káblové oko M8) | ks | 496 |  | 0 |  |  |  | znížená |  | 0 | 0 | 0 | 0 | 0 | 4 | K | 1 |  |  |  | ROZPOCET | 0 | 0 | 0 | 0 | 0 | 2 | 0 | 4 | -701605974
218 | M | OP.M | Ochranné pospojovanie žľabov (0,2m CYA6 ZŽ, 2x káblové oko M8) | ks | 496 |  | 0 |  |  |  | znížená |  | 0 | 0 | 0 | 0 | 0 | 8 | M | 1 |  |  |  | ROZPOCET | 0 | 0 | 0 | 0 | 0 | 2 | 0 | 4 | -364153409
219 | M | CP | Montážny c profil 41x41mm l=2m | ks | 360 |  | 0 |  |  |  | znížená |  | 0 | 0 | 0 | 0 | 0 | 8 | M | 1 |  |  |  | ROZPOCET | 0 | 0 | 0 | 0 | 0 | 2 | 0 | 4 | 249453766
220 | M | CPE90 | Montážny c profil 41x41mm l=2m E90 | ks | 245 |  | 0 |  |  |  | znížená |  | 0 | 0 | 0 | 0 | 0 | 8 | M | 1 |  |  |  | ROZPOCET | 0 | 0 | 0 | 0 | 0 | 2 | 0 | 4 | 1933568734
221 | M | RKM8 | Rektifikačná kovová kotva M8 | ks | 2160 |  | 0 |  |  |  | znížená |  | 0 | 0 | 0 | 0 | 0 | 8 | M | 1 |  |  |  | ROZPOCET | 0 | 0 | 0 | 0 | 0 | 2 | 0 | 4 | 1414662453
222 | M | RKM10 | Rektifikačná kovová kotva M10 E90 | ks | 1070 |  | 0 |  |  |  | znížená |  | 0 | 0 | 0 | 0 | 0 | 8 | M | 1 |  |  |  | ROZPOCET | 0 | 0 | 0 | 0 | 0 | 2 | 0 | 4 | 372507061
223 | M | SM8 | Skurtka M8x25, s podložkou | ks | 4320 |  | 0 |  |  |  | znížená |  | 0 | 0 | 0 | 0 | 0 | 8 | M | 1 |  |  |  | ROZPOCET | 0 | 0 | 0 | 0 | 0 | 2 | 0 | 4 | 143571156
224 | M | SM10 | Skurtka M10x25, s podložkou | ks | 2040 |  | 0 |  |  |  | znížená |  | 0 | 0 | 0 | 0 | 0 | 8 | M | 1 |  |  |  | ROZPOCET | 0 | 0 | 0 | 0 | 0 | 2 | 0 | 4 | 1290090401
225 | M | ZTM8 | Závitová tyč M8, l=2m | ks | 1510 |  | 0 |  |  |  | znížená |  | 0 | 0 | 0 | 0 | 0 | 8 | M | 1 |  |  |  | ROZPOCET | 0 | 0 | 0 | 0 | 0 | 2 | 0 | 4 | -95170179
226 | M | ZTM10 | Závitová tyč M10, l=2m | ks | 800 |  | 0 |  |  |  | znížená |  | 0 | 0 | 0 | 0 | 0 | 8 | M | 1 |  |  |  | ROZPOCET | 0 | 0 | 0 | 0 | 0 | 2 | 0 | 4 | -1241913500
227 | K | 210010572.S | Rúrka ohybná elektroinštalačná bezhalogenová, D 20 uložená pevne | m | 13100 |  | 0 |  |  |  | znížená |  | 0 | 0 | 0 | 0 | 0 | 4 | K | 1 |  |  |  | ROZPOCET | 0 | 0 | 0 | 0 | 0 | 2 | 0 | 4 | -1186137886
228 | M | 345710011425.S | Rúrka ohybná bezhalogénová samozhášavá, D20 mm, B2ca s1,d1,a1, vrátane príchytiek a spojok | m | 13100 |  | 0 |  |  |  | znížená |  | 0 | 0.00063 | 8.253 | 0 | 0 | 8 | M | 1 |  |  |  | ROZPOCET | 0 | 0 | 0 | 0 | 0 | 2 | 0 | 4 | -1870578861
229 | K | 210010592.S | Rúrka tuhá elektroinštalačná bezhalogénová z PC ABS, D 20 uložená pevne | m | 19650 |  | 0 |  |  |  | znížená |  | 0 | 0 | 0 | 0 | 0 | 4 | K | 1 |  |  |  | ROZPOCET | 0 | 0 | 0 | 0 | 0 | 2 | 0 | 4 | 701416075
230 | M | 345710001220.S | Rúrka tuhá hrdlovaná, bezhalogénová samozhášavá, D 20 mm, B2ca s1,d1,a1, vrátane príchytiek a spojok | m | 19650 |  | 0 |  |  |  | znížená |  | 0 | 0.00084 | 16.506 | 0 | 0 | 8 | M | 1 |  |  |  | ROZPOCET | 0 | 0 | 0 | 0 | 0 | 2 | 0 | 4 | 124137217
231 | K | 210010552.S | Rúrka ohybná elektroinštalačná bezhalogenová, D 25 uložená pevne | m | 5100 |  | 0 |  |  |  | znížená |  | 0 | 0 | 0 | 0 | 0 | 4 | K | 1 |  |  |  | ROZPOCET | 0 | 0 | 0 | 0 | 0 | 2 | 0 | 4 | -835783810
232 | M | 345710005465.S | Rúrka ohybná bezhalogénová samozhášavá, D25 mm, B2ca s1,d1,a1, vrátane príchytiek a spojok | m | 5100 |  | 0 |  |  |  | znížená |  | 0 | 0.00089 | 4.539 | 0 | 0 | 8 | M | 1 |  |  |  | ROZPOCET | 0 | 0 | 0 | 0 | 0 | 2 | 0 | 4 | 509064657
233 | K | 210010593.S | Rúrka tuhá elektroinštalačná bezhalogénová z PC ABS, D 25 uložená pevne | m | 7650 |  | 0 |  |  |  | znížená |  | 0 | 0 | 0 | 0 | 0 | 4 | K | 1 |  |  |  | ROZPOCET | 0 | 0 | 0 | 0 | 0 | 2 | 0 | 4 | 1647255239
234 | M | 345710001230.S | Rúrka tuhá hrdlovaná, bezhalogénová samozhášavá, D 25 mm, B2ca s1,d1,a1, vrátane príchytiek a spojok | m | 7650 |  | 0 |  |  |  | znížená |  | 0 | 0.00012 | 0.918 | 0 | 0 | 8 | M | 1 |  |  |  | ROZPOCET | 0 | 0 | 0 | 0 | 0 | 2 | 0 | 4 | 1653789745
235 | M | ZD15 | Zväzkový držiak 33x60mm vrátane skurtky a hmožidnky | ks | 4800 |  | 0 |  |  |  | znížená |  | 0 | 0 | 0 | 0 | 0 | 8 | M | 1 |  |  |  | ROZPOCET | 0 | 0 | 0 | 0 | 0 | 2 | 0 | 4 | -1863316813
236 | K | ZD15.1 | Montáž zväzkového držiaku 33x60mm vrátane skurtky a hmožidnky | ks | 4800 |  | 0 |  |  |  | znížená |  | 0 | 0 | 0 | 0 | 0 | 4 | K | 1 |  |  |  | ROZPOCET | 0 | 0 | 0 | 0 | 0 | 2 | 0 | 4 | 1191860669
237 | M | ZD30 | Zväzkový držiak 47x85 vrátane skrutky a hmoždinky | ks | 2100 |  | 0 |  |  |  | znížená |  | 0 | 0 | 0 | 0 | 0 | 8 | M | 1 |  |  |  | ROZPOCET | 0 | 0 | 0 | 0 | 0 | 2 | 0 | 4 | -1673210130
238 | K | ZD30.1 | Montáž zväzkového držiaku 47x85mm vrátane skurtky a hmožidnky | ks | 2100 |  | 0 |  |  |  | znížená |  | 0 | 0 | 0 | 0 | 0 | 4 | K | 1 |  |  |  | ROZPOCET | 0 | 0 | 0 | 0 | 0 | 2 | 0 | 4 | 1698415938
239 | M | KP_E90 | Káblová príchytka funkčne odolná v požiari E90, vrátane skrutkovej, alebo nastreľovanej kotvy pre kábel priemeru do 14mm | ks | 8520 |  | 0 |  |  |  | znížená |  | 0 | 0 | 0 | 0 | 0 | 8 | M | 1 |  |  |  | ROZPOCET | 0 | 0 | 0 | 0 | 0 | 2 | 0 | 4 | -1642646540
240 | K | KP_E90.M | Montáž káblovej príchytky E90 | ks | 8520 |  | 0 |  |  |  | znížená |  | 0 | 0 | 0 | 0 | 0 | 4 | K | 1 |  |  |  | ROZPOCET | 0 | 0 | 0 | 0 | 0 | 2 | 0 | 4 | -17639338
| D | 6 | Prístroje |  |  |  | 0 | [5 empty] | 0 |  | 0.1433 |  | 0 | 1 | D | 0 |  |  |  | ROZPOCET | [6 empty] | 0
241 | K | 210111603.S | Zásuvka zapustená vrátane zapojenia 10/16 A 250 V 2P + Z | ks | 1715 |  | 0 |  |  |  | znížená |  | 0 | 0 | 0 | 0 | 0 | 4 | K | 1 |  |  |  | ROZPOCET | 0 | 0 | 0 | 0 | 0 | 2 | 0 | 4 | -1278332176
242 | M | Z1 | Zásuvka biela IP20, zapustená, 250V/16A | ks | 710 |  | 0 |  |  |  | znížená |  | 0 | 0 | 0 | 0 | 0 | 8 | M | 1 |  |  |  | ROZPOCET | 0 | 0 | 0 | 0 | 0 | 2 | 0 | 4 | 1047912404
243 | M | Z1IP44 | Zásuvka biela IP44, zapustená, 250V/16A | ks | 197 |  | 0 |  |  |  | znížená |  | 0 | 0 | 0 | 0 | 0 | 8 | M | 1 |  |  |  | ROZPOCET | 0 | 0 | 0 | 0 | 0 | 2 | 0 | 4 | 1138970278
244 | M | Z2 | Zásuvka oranžová IP20, zapustená, 250V/16A, so signalizáciou | ks | 18 |  | 0 |  |  |  | znížená |  | 0 | 0 | 0 | 0 | 0 | 8 | M | 1 |  |  |  | ROZPOCET | 0 | 0 | 0 | 0 | 0 | 2 | 0 | 4 | 450489701
245 | M | Z3 | Zásuvka žltá IP20, zapustená, 250V/16A, so signalizáciou | ks | 338 |  | 0 |  |  |  | znížená |  | 0 | 0 | 0 | 0 | 0 | 8 | M | 1 |  |  |  | ROZPOCET | 0 | 0 | 0 | 0 | 0 | 2 | 0 | 4 | 652089355
246 | M | Z4 | Zásuvka zelená IP20, zapustená, 250V/16A | ks | 452 |  | 0 |  |  |  | znížená |  | 0 | 0 | 0 | 0 | 0 | 8 | M | 1 |  |  |  | ROZPOCET | 0 | 0 | 0 | 0 | 0 | 2 | 0 | 4 | -1153420188
247 | K | 210111003.S | Zásuvka vstavaná 400 V / 16A vrátane zapojenia, vyhotovenie 4P, 5P | ks | 5 |  | 0 |  |  |  | znížená |  | 0 | 0 | 0 | 0 | 0 | 4 | K | 1 |  |  |  | ROZPOCET | 0 | 0 | 0 | 0 | 0 | 2 | 0 | 4 | -944131609
248 | M | 345540007708.S | Zásuvka vstavaná priemyslová šikmá IEN 1643, 3P + PE, IP 54 - 400V, 16A | ks | 5 |  | 0 |  |  |  | znížená |  | 0 | 0.00013 | 0.00065 | 0 | 0 | 8 | M | 1 |  |  |  | ROZPOCET | 0 | 0 | 0 | 0 | 0 | 2 | 0 | 4 | -1915881454
249 | K | ZS | Montáž a zapojenie zásuvkovej skrine na povrch | ks | 10 |  | 0 |  |  |  | znížená |  | 0 | 0 | 0 | 0 | 0 | 4 | K | 1 |  |  |  | ROZPOCET | 0 | 0 | 0 | 0 | 0 | 2 | 0 | 4 | 175255887
250 | M | ZS.D | Montáž zásuvková skriňa istená 4x230V/16A, 1x400V/16A, 1x400V/32A | ks | 10 |  | 0 |  |  |  | znížená |  | 0 | 0 | 0 | 0 | 0 | 8 | M | 1 |  |  |  | ROZPOCET | 0 | 0 | 0 | 0 | 0 | 2 | 0 | 4 | 1250862259
251 | K | 210111606.S | Ekvipotenciálna zásuvka antibakteriálna | ks | 443 |  | 0 |  |  |  | znížená |  | 0 | 0 | 0 | 0 | 0 | 4 | K | 1 |  |  |  | ROZPOCET | 0 | 0 | 0 | 0 | 0 | 2 | 0 | 4 | 4804842
252 | M | 210111606.S.D | Ekvipotenciálna zásuvka antibakteriálna | ks | 443 |  | 0 |  |  |  | znížená |  | 0 | 0 | 0 | 0 | 0 | 8 | M | 1 |  |  |  | ROZPOCET | 0 | 0 | 0 | 0 | 0 | 2 | 0 | 4 | -845231661
253 | K | 210010325.S | Krabica (KUL 68 kruhová) do dutých stien odbočná s viečkom, svorkovnicou vrátane zapojenia | ks | 2740 |  | 0 |  |  |  | znížená |  | 0 | 0 | 0 | 0 | 0 | 4 | K | 1 |  |  |  | ROZPOCET | 0 | 0 | 0 | 0 | 0 | 2 | 0 | 4 | 1227885007
254 | M | 345410015010.S | Krabica inštalačná 68mm HF | ks | 2740 |  | 0 |  |  |  | znížená |  | 0 | 3e-05 | 0.0822 | 0 | 0 | 8 | M | 1 |  |  |  | ROZPOCET | 0 | 0 | 0 | 0 | 0 | 2 | 0 | 4 | 453531501
255 | K | 210222040.S | Svorka na potrubie "BERNARD" vrátane pásika Cu, pre vonkajšie práce | ks | 129 |  | 0 |  |  |  | znížená |  | 0 | 0 | 0 | 0 | 0 | 4 | K | 1 |  |  |  | ROZPOCET | 0 | 0 | 0 | 0 | 0 | 2 | 0 | 4 | -1714141626
256 | M | 354410006200.S | Svorka uzemňovacia Bernard ZSA 16 | ks | 129 |  | 0 |  |  |  | znížená |  | 0 | 0.0001 | 0.0129 | 0 | 0 | 8 | M | 1 |  |  |  | ROZPOCET | 0 | 0 | 0 | 0 | 0 | 2 | 0 | 4 | 1606757243
257 | M | 354410066900.S | Páska CU, bleskozvodný a uzemňovací materiál, dĺžka 0,5 m | ks | 129 |  | 0 |  |  |  | znížená |  | 0 | 3e-05 | 0.00387 | 0 | 0 | 8 | M | 1 |  |  |  | ROZPOCET | 0 | 0 | 0 | 0 | 0 | 2 | 0 | 4 | -514779871
258 | K | 210222300.S | Ochranné pospájanie v práčovniach, kúpeľniach, voľné uloženie CY 4-6 mm2, pre vonkajšie práce | m | 450 |  | 0 |  |  |  | znížená |  | 0 | 0 | 0 | 0 | 0 | 4 | K | 1 |  |  |  | ROZPOCET | 0 | 0 | 0 | 0 | 0 | 2 | 0 | 4 | -649208172
259 | M | 210222300.S.M | Svorka ZS4 pod batériu | ks | 450 |  | 0 |  |  |  | znížená |  | 0 | 0 | 0 | 0 | 0 | 8 | M | 1 |  |  |  | ROZPOCET | 0 | 0 | 0 | 0 | 0 | 2 | 0 | 4 | -297687477
260 | K | 210222301.S | Ochranné pospájanie hydrantov, Rackov, sedadiel, zárubní, madiel, okien a pod. | ks | 490 |  | 0 |  |  |  | znížená |  | 0 | 0 | 0 | 0 | 0 | 4 | K | 1 |  |  |  | ROZPOCET | 0 | 0 | 0 | 0 | 0 | 2 | 0 | 4 | 1390807123
261 | M | 210222301.S.M | Káblové oko pre ochranné pospojovanie vrátane skrutky | ks | 490 |  | 0 |  |  |  | znížená |  | 0 | 0 | 0 | 0 | 0 | 8 | M | 1 |  |  |  | ROZPOCET | 0 | 0 | 0 | 0 | 0 | 2 | 0 | 4 | -1540362046
262 | K | 210220031.S | Ekvipotenciálna svorkovnica v krabici do dutej steny, PA mostík do 30 pripojení | ks | 84 |  | 0 |  |  |  | znížená |  | 0 | 0 | 0 | 0 | 0 | 4 | K | 1 |  |  |  | ROZPOCET | 0 | 0 | 0 | 0 | 0 | 2 | 0 | 4 | 760644216
263 | M | 345410000400.S | Krabica odbočná z PVC s viečkom pod omietku KO 125 E | ks | 84 |  | 0 |  |  |  | znížená |  | 0 | 0.00028 | 0.02352 | 0 | 0 | 8 | M | 1 |  |  |  | ROZPOCET | 0 | 0 | 0 | 0 | 0 | 2 | 0 | 4 | -1136990561
264 | M | 345610005100.S | Svorkovnica ekvipotencionálna - mostík do 30 pripojení | ks | 84 |  | 0 |  |  |  | znížená |  | 0 | 0.00024 | 0.02016 | 0 | 0 | 8 | M | 1 |  |  |  | ROZPOCET | 0 | 0 | 0 | 0 | 0 | 2 | 0 | 4 | -799713246
265 | K | 210110041.S | Spínač polozapustený a zapustený vrátane zapojenia jednopólový - radenie 1 | ks | 86 |  | 0 |  |  |  | znížená |  | 0 | 0 | 0 | 0 | 0 | 4 | K | 1 |  |  |  | ROZPOCET | 0 | 0 | 0 | 0 | 0 | 2 | 0 | 4 | -125440936
266 | M | V1 | Spínač radenie 1, 10A/250V | ks | 86 |  | 0 |  |  |  | znížená |  | 0 | 0 | 0 | 0 | 0 | 8 | M | 1 |  |  |  | ROZPOCET | 0 | 0 | 0 | 0 | 0 | 2 | 0 | 4 | -881710735
267 | K | 210110051.S | Jednopólové tlačítko - radenie 1/0, polozapustené a zapustené, vrátane zapojenia | ks | 177 |  | 0 |  |  |  | znížená |  | 0 | 0 | 0 | 0 | 0 | 4 | K | 1 |  |  |  | ROZPOCET | 0 | 0 | 0 | 0 | 0 | 2 | 0 | 4 | 1601729459
268 | M | V1/0 | Jednopólové tlačítko | ks | 177 |  | 0 |  |  |  | znížená |  | 0 | 0 | 0 | 0 | 0 | 8 | M | 1 |  |  |  | ROZPOCET | 0 | 0 | 0 | 0 | 0 | 2 | 0 | 4 | 271269417
269 | K | 210110045.S | Spínač polozapustený a zapustený vrátane zapojenia stried.prep.- radenie 6 | ks | 148 |  | 0 |  |  |  | znížená |  | 0 | 0 | 0 | 0 | 0 | 4 | K | 1 |  |  |  | ROZPOCET | 0 | 0 | 0 | 0 | 0 | 2 | 0 | 4 | 478464535
270 | M | V6 | Spínač radenie 6, 10A/250V | ks | 148 |  | 0 |  |  |  | znížená |  | 0 | 0 | 0 | 0 | 0 | 8 | M | 1 |  |  |  | ROZPOCET | 0 | 0 | 0 | 0 | 0 | 2 | 0 | 4 | 107303679
271 | K | 210110046.S | Spínač polozapustený a zapustený vrátane zapojenia krížový prep.- radenie 7 | ks | 13 |  | 0 |  |  |  | znížená |  | 0 | 0 | 0 | 0 | 0 | 4 | K | 1 |  |  |  | ROZPOCET | 0 | 0 | 0 | 0 | 0 | 2 | 0 | 4 | 755529523
272 | M | V7 | Spínač radenie 7, 10A/250V | ks | 13 |  | 0 |  |  |  | znížená |  | 0 | 0 | 0 | 0 | 0 | 8 | M | 1 |  |  |  | ROZPOCET | 0 | 0 | 0 | 0 | 0 | 2 | 0 | 4 | -1218102916
273 | K | 210110096.S | Spínač žaluziový ovládač tlačítkový | ks | 91 |  | 0 |  |  |  | znížená |  | 0 | 0 | 0 | 0 | 0 | 4 | K | 1 |  |  |  | ROZPOCET | 0 | 0 | 0 | 0 | 0 | 2 | 0 | 4 | -1244762009
274 | M | ŽS | Žalúziový spínač, vrátane doplneného relé pre centrálne spínanie žalúzií | ks | 91 |  | 0 |  |  |  | znížená |  | 0 | 0 | 0 | 0 | 0 | 8 | M | 1 |  |  |  | ROZPOCET | 0 | 0 | 0 | 0 | 0 | 2 | 0 | 4 | -1505969605
275 | M | PIR | Prítomnostný spínač, DALI zbernicový, detekčný rádius 8m pre prítomnosť, 11m kolmo (referenčný výrobok PD-C360i/24 DUO DALI) | ks | 441 |  | 0 |  |  |  | znížená |  | 0 | 0 | 0 | 0 | 0 | 8 | M | 1 |  |  |  | ROZPOCET | 0 | 0 | 0 | 0 | 0 | 2 | 0 | 4 | -1674854154
276 | K | PIR.M | Montáž prítomnostného spínača vrátane zapojenia na zbernicu | ks | 441 |  | 0 |  |  |  | znížená |  | 0 | 0 | 0 | 0 | 0 | 4 | K | 1 |  |  |  | ROZPOCET | 0 | 0 | 0 | 0 | 0 | 2 | 0 | 4 | 922981555
277 | M | PIR2 | Prítomnosný spínač pre germicídne žiariče, vrátane doplnkového pomocného relé 1xNO/1NC 16A/250V inštalovaného v krabici pod SPH | ks | 84 |  | 0 |  |  |  | znížená |  | 0 | 0 | 0 | 0 | 0 | 8 | M | 1 |  |  |  | ROZPOCET | 0 | 0 | 0 | 0 | 0 | 2 | 0 | 4 | -857135907
278 | K | PIR2.M | Montáž prítomnostného snímača vrátane zapojenia pomocného relé | ks | 84 |  | 0 |  |  |  | znížená |  | 0 | 0 | 0 | 0 | 0 | 4 | K | 1 |  |  |  | ROZPOCET | 0 | 0 | 0 | 0 | 0 | 2 | 0 | 4 | 681857614
279 | M | SPH | Spínacie hodiny pre ovládanie germicídnych žiaričov | ks | 74 |  | 0 |  |  |  | znížená |  | 0 | 0 | 0 | 0 | 0 | 8 | M | 1 |  |  |  | ROZPOCET | 0 | 0 | 0 | 0 | 0 | 2 | 0 | 4 | 1680218455
280 | K | SPH.M | Montáž a zapojenie spínacích hodín pre ovládanie germicídnych žiaričov | ks | 74 |  | 0 |  |  |  | znížená |  | 0 | 0 | 0 | 0 | 0 | 4 | K | 1 |  |  |  | ROZPOCET | 0 | 0 | 0 | 0 | 0 | 2 | 0 | 4 | -542016213
281 | M | ZISP | Signalizačný panel pre ZIS - kompatibilný so systémom v rozvádzačoch | ks | 21 |  | 0 |  |  |  | znížená |  | 0 | 0 | 0 | 0 | 0 | 8 | M | 1 |  |  |  | ROZPOCET | 0 | 0 | 0 | 0 | 0 | 2 | 0 | 4 | -1529255677
282 | K | ZISP.M | Montáž signalizačného panelu ZIS | ks | 21 |  | 0 |  |  |  | znížená |  | 0 | 0 | 0 | 0 | 0 | 4 | K | 1 |  |  |  | ROZPOCET | 0 | 0 | 0 | 0 | 0 | 2 | 0 | 4 | -1539256321
283 | M | UPS1 | Batériový náhradný zdroj - UPS v zmysle PD | ks | 1 |  | 0 |  |  |  | znížená |  | 0 | 0 | 0 | 0 | 0 | 8 | M | 1 |  |  |  | ROZPOCET | 0 | 0 | 0 | 0 | 0 | 2 | 0 | 4 | -1409737789
284 | K | UPS1.1 | Batériový náhradný zdroj - UPS v zmysle PD | ks | 1 |  | 0 |  |  |  | znížená |  | 0 | 0 | 0 | 0 | 0 | 4 | K | 1 |  |  |  | ROZPOCET | 0 | 0 | 0 | 0 | 0 | 2 | 0 | 4 | -1452905454
| D | 7 | Uzemnenie |  |  |  | 0 | [5 empty] | 0 |  | 5.7123 |  | 0 | 1 | D | 0 |  |  |  | ROZPOCET | [6 empty] | 0
285 | K | 210222001.S | Uzemňovacie vedenie na povrchu FeZn, pre vonkajšie práce | m | 6575 |  | 0 |  |  |  | znížená |  | 0 | 0 | 0 | 0 | 0 | 4 | K | 1 |  |  |  | ROZPOCET | 0 | 0 | 0 | 0 | 0 | 2 | 0 | 4 | 2016454396
286 | M | 354410054800.S | Drôt bleskozvodový FeZn, d 10 mm | kg | 4109.375 |  | 0 |  |  |  | znížená |  | 0 | 0.001 | 4.1094 | 0 | 0 | 8 | M | 1 |  |  |  | ROZPOCET | 0 | 0 | 0 | 0 | 0 | 2 | 0 | 4 | -1462456398
287 | K | 210222250.S | Svorka FeZn univerzálna SU | ks | 2060 |  | 0 |  |  |  | znížená |  | 0 | 0 | 0 | 0 | 0 | 4 | K | 1 |  |  |  | ROZPOCET | 0 | 0 | 0 | 0 | 0 | 2 | 0 | 4 | -1302305139
288 | M | 354410005800.S | Svorka FeZn univerzálna označenie SU | ks | 2060 |  | 0 |  |  |  | znížená |  | 0 | 0.00017 | 0.3502 | 0 | 0 | 8 | M | 1 |  |  |  | ROZPOCET | 0 | 0 | 0 | 0 | 0 | 2 | 0 | 4 | -1376997528
289 | K | 210222253.S | Svorka FeZn uzemňovacia SR03, pre vonkajšie práce | ks | 88 |  | 0 |  |  |  | znížená |  | 0 | 0 | 0 | 0 | 0 | 4 | K | 1 |  |  |  | ROZPOCET | 0 | 0 | 0 | 0 | 0 | 2 | 0 | 4 | 1829599700
290 | M | 354410000900.S | Svorka FeZn uzemňovacia označenie SR 03 A | ks | 88 |  | 0 |  |  |  | znížená |  | 0 | 0.00021 | 0.01848 | 0 | 0 | 8 | M | 1 |  |  |  | ROZPOCET | 0 | 0 | 0 | 0 | 0 | 2 | 0 | 4 | -2037054253
291 | K | 210220601.S | Uzemňovacie vedenie v zemi nerez 1.4301 | m | 695 |  | 0 |  |  |  | znížená |  | 0 | 0 | 0 | 0 | 0 | 4 | K | 1 |  |  |  | ROZPOCET | 0 | 0 | 0 | 0 | 0 | 2 | 0 | 4 | -620078906
292 | M | 354410063310.S | Pásovina uzemňovacia nerez akosť 1.4301 označenie 30 x 3,5 mm A4 | kg | 579.171 |  | 0 |  |  |  | znížená |  | 0 | 0.001 | 0.57917 | 0 | 0 | 128 | M | 1 |  |  |  | ROZPOCET | 0 | 0 | 0 | 0 | 0 | 2 | 0 | 128 | 187896722
| VV |  | 695*0,83334 'Prepočítané koeficientom množstva |  | 579.171 | [13 empty] | VV | 1 | 2 | False | 1 | ROZPOCET
293 | K | 210220662.S | Svorka nerez 1.4301 odbočovacia spojovacia SR01, SR02 | ks | 84 |  | 0 |  |  |  | znížená |  | 0 | 0 | 0 | 0 | 0 | 64 | K | 1 |  |  |  | ROZPOCET | 0 | 0 | 0 | 0 | 0 | 2 | 0 | 64 | -1726266311
294 | M | 354410021000.S | Svorka odbočná spojovacia nerez akosť 1.4301 označenie SR 01 A4 | ks | 84 |  | 0 |  |  |  | znížená |  | 0 | 0.00015 | 0.0126 | 0 | 0 | 128 | M | 1 |  |  |  | ROZPOCET | 0 | 0 | 0 | 0 | 0 | 2 | 0 | 128 | -1450192034
295 | K | 210220001.S | Uzemňovacie vedenie na povrchu FeZn drôt zvodový Ø 8-10 | m | 1028 |  | 0 |  |  |  | znížená |  | 0 | 0 | 0 | 0 | 0 | 64 | K | 1 |  |  |  | ROZPOCET | 0 | 0 | 0 | 0 | 0 | 2 | 0 | 64 | 1002950283
296 | M | 354410054800.S | Drôt bleskozvodový FeZn, d 10 mm | kg | 642.5 |  | 0 |  |  |  | znížená |  | 0 | 0.001 | 0.6425 | 0 | 0 | 128 | M | 1 |  |  |  | ROZPOCET | 0 | 0 | 0 | 0 | 0 | 2 | 0 | 128 | 1497472161
297 | M | PB | Uzemňovací bod s osou M10/M12 | ks | 84 |  | 0 |  |  |  | znížená |  | 0 | 0 | 0 | 0 | 0 | 128 | M | 1 |  |  |  | ROZPOCET | 0 | 0 | 0 | 0 | 0 | 2 | 0 | 128 | -949274344
298 | K | PB.M | Montáž uzemňovacieho bodu | ks | 84 |  | 0 |  |  |  | znížená |  | 0 | 0 | 0 | 0 | 0 | 64 | K | 1 |  |  |  | ROZPOCET | 0 | 0 | 0 | 0 | 0 | 2 | 0 | 64 | -1760245141
| D | 8 | Bleskozvod |  |  |  | 0 | [5 empty] | 0 |  | 0.86166 |  | 0 | 1 | D | 0 |  |  |  | ROZPOCET | [6 empty] | 0
299 | K | 210220800.S | Uzemňovacie vedenie na povrchu AlMgSi drôt zvodový Ø 8-10 mm | m | 450 |  | 0 |  |  |  | znížená |  | 0 | 0 | 0 | 0 | 0 | 4 | K | 1 |  |  |  | ROZPOCET | 0 | 0 | 0 | 0 | 0 | 2 | 0 | 4 | -40651731
300 | M | 354410064200.S | Drôt bleskozvodový zliatina AlMgSi, d 8 mm, Al | kg | 63 |  | 0 |  |  |  | znížená |  | 0 | 0.001 | 0.063 | 0 | 0 | 8 | M | 1 |  |  |  | ROZPOCET | 0 | 0 | 0 | 0 | 0 | 2 | 0 | 4 | -342548278
301 | K | 210220810.S | Podpery vedenia zliatina AlMgSi na plochú strechu PV21 | ks | 500 |  | 0 |  |  |  | znížená |  | 0 | 0 | 0 | 0 | 0 | 4 | K | 1 |  |  |  | ROZPOCET | 0 | 0 | 0 | 0 | 0 | 2 | 0 | 4 | 351409571
302 | M | 354410034900.S | Podložka plastová k podpere vedenia FeZn označenie podložka k PV 21 | ks | 500 |  | 0 |  |  |  | znížená |  | 0 | 0.0001 | 0.05 | 0 | 0 | 8 | M | 1 |  |  |  | ROZPOCET | 0 | 0 | 0 | 0 | 0 | 2 | 0 | 4 | 1883643452
303 | M | 354410035000.S | Podpera vedenia FeZn na ploché strechy označenie PV 21 plast | ks | 500 |  | 0 |  |  |  | znížená |  | 0 | 0.0004 | 0.2 | 0 | 0 | 8 | M | 1 |  |  |  | ROZPOCET | 0 | 0 | 0 | 0 | 0 | 2 | 0 | 4 | 121185523
304 | K | 210220853.S | Svorka zliatina AlMgSi spojovacia SS | ks | 100 |  | 0 |  |  |  | znížená |  | 0 | 0 | 0 | 0 | 0 | 4 | K | 1 |  |  |  | ROZPOCET | 0 | 0 | 0 | 0 | 0 | 2 | 0 | 4 | -574449945
305 | M | 354410012900.S | Svorka spojovacia zliatina AlMgSi označenie SS 2 skrutky s príložkou Al | ks | 100 |  | 0 |  |  |  | znížená |  | 0 | 0.0001 | 0.01 | 0 | 0 | 8 | M | 1 |  |  |  | ROZPOCET | 0 | 0 | 0 | 0 | 0 | 2 | 0 | 4 | 1590733154
306 | K | 210220831.S | Zachytávacia tyč zliatina AlMgSi bez osadenia 1-6m | ks | 36 |  | 0 |  |  |  | znížená |  | 0 | 0 | 0 | 0 | 0 | 4 | K | 1 |  |  |  | ROZPOCET | 0 | 0 | 0 | 0 | 0 | 2 | 0 | 4 | 1651017219
307 | M | 354410030400.S | Tyč zachytávacia zliatina AlMgSi 1m | ks | 4 |  | 0 |  |  |  | znížená |  | 0 | 0.00074 | 0.00296 | 0 | 0 | 8 | M | 1 |  |  |  | ROZPOCET | 0 | 0 | 0 | 0 | 0 | 2 | 0 | 4 | 494256083
308 | M | 354410030500.S | Tyč zachytávacia zliatina AlMgSi 2m | ks | 7 |  | 0 |  |  |  | znížená |  | 0 | 0.00117 | 0.00819 | 0 | 0 | 8 | M | 1 |  |  |  | ROZPOCET | 0 | 0 | 0 | 0 | 0 | 2 | 0 | 4 | 1107129766
309 | M | 354410030600.S | Tyč zachytávacia zliatina AlMgSi 3m | ks | 25 |  | 0 |  |  |  | znížená |  | 0 | 0.00158 | 0.0395 | 0 | 0 | 8 | M | 1 |  |  |  | ROZPOCET | 0 | 0 | 0 | 0 | 0 | 2 | 0 | 4 | 208221932
310 | M | 354410030600.SS | Tyč zachytávacia zliatina AlMgSi 4m | ks | 15 |  | 0 |  |  |  | znížená |  | 0 | 0.00158 | 0.0237 | 0 | 0 | 8 | M | 1 |  |  |  | ROZPOCET | 0 | 0 | 0 | 0 | 0 | 2 | 0 | 4 | 1891717324
311 | M | 354410030700.S | Tyč zachytávacia zliatina AlMgSi 6m | ks | 18 |  | 0 |  |  |  | znížená |  | 0 | 0.00158 | 0.02844 | 0 | 0 | 8 | M | 1 |  |  |  | ROZPOCET | 0 | 0 | 0 | 0 | 0 | 2 | 0 | 4 | 2059929195
312 | K | DZT | Držiak zachytávacej tyče o stenu | ks | 33 |  | 0 |  |  |  | znížená |  | 0 | 0 | 0 | 0 | 0 | 4 | K | 1 |  |  |  | ROZPOCET | 0 | 0 | 0 | 0 | 0 | 2 | 0 | 4 | -320147072
313 | M | DZT | Držiak zachytávacej tyče o stenu | ks | 33 |  | 0 |  |  |  | znížená |  | 0 | 0 | 0 | 0 | 0 | 8 | M | 1 |  |  |  | ROZPOCET | 0 | 0 | 0 | 0 | 0 | 2 | 0 | 4 | -1049563919
314 | K | 210220885.S | Trojnožka so vzájomnou vzdialenocťou podpier od tyče 2900/2 | ks | 2 |  | 0 |  |  |  | znížená |  | 0 | 0 | 0 | 0 | 0 | 4 | K | 1 |  |  |  | ROZPOCET | 0 | 0 | 0 | 0 | 0 | 2 | 0 | 4 | 533657867
315 | M | 354410064165.S | Trojnožka so vzájomnou vzdialenocťou podpier od tyče 2900/2 | ks | 2 |  | 0 |  |  |  | znížená |  | 0 | 0.0011 | 0.0022 | 0 | 0 | 8 | M | 1 |  |  |  | ROZPOCET | 0 | 0 | 0 | 0 | 0 | 2 | 0 | 4 | 2090427955
316 | K | 210220835.S | Podstavec betónový zliatina AlMgSi k zachytávacej tyči JP | ks | 24 |  | 0 |  |  |  | znížená |  | 0 | 0 | 0 | 0 | 0 | 4 | K | 1 |  |  |  | ROZPOCET | 0 | 0 | 0 | 0 | 0 | 2 | 0 | 4 | -741336155
317 | M | 354410024825.S | Podstavec betónový k zachytávacej tyči FeZn k JP a OB, d 330 mm | ks | 24 |  | 0 |  |  |  | znížená |  | 0 | 0.017 | 0.408 | 0 | 0 | 8 | M | 1 |  |  |  | ROZPOCET | 0 | 0 | 0 | 0 | 0 | 2 | 0 | 4 | 1067910545
318 | M | 354410030650.S | Podložka ochranná AlMgSi k betónovému podstavcu, d 330 mm | ks | 24 |  | 0 |  |  |  | znížená |  | 0 | 5e-05 | 0.0012 | 0 | 0 | 8 | M | 1 |  |  |  | ROZPOCET | 0 | 0 | 0 | 0 | 0 | 2 | 0 | 4 | -1049743581
319 | K | ZBP | Základňa pre betónový podstavec | ks | 6 |  | 0 |  |  |  | znížená |  | 0 | 0 | 0 | 0 | 0 | 4 | K | 1 |  |  |  | ROZPOCET | 0 | 0 | 0 | 0 | 0 | 2 | 0 | 4 | -1006046244
320 | M | ZBP | Základňa pre betónový podstavec | ks | 6 |  | 0 |  |  |  | znížená |  | 0 | 0 | 0 | 0 | 0 | 8 | M | 1 |  |  |  | ROZPOCET | 0 | 0 | 0 | 0 | 0 | 2 | 0 | 4 | -851241861
321 | K | ZTB | Závitová tyč pre 4 kusy betónových podstavcov | ks | 6 |  | 0 |  |  |  | znížená |  | 0 | 0 | 0 | 0 | 0 | 4 | K | 1 |  |  |  | ROZPOCET | 0 | 0 | 0 | 0 | 0 | 2 | 0 | 4 | 1559139150
322 | M | ZT | Závitová tyč pre 4 kusy betónových podstavcov | ks | 6 |  | 0 |  |  |  | znížená |  | 0 | 0 | 0 | 0 | 0 | 8 | M | 1 |  |  |  | ROZPOCET | 0 | 0 | 0 | 0 | 0 | 2 | 0 | 4 | 1723228477
323 | K | PD | Pripojovacaia doska pre 1 pripojenie koncovky izolovaného vodiča | ks | 5 |  | 0 |  |  |  | znížená |  | 0 | 0 | 0 | 0 | 0 | 4 | K | 1 |  |  |  | ROZPOCET | 0 | 0 | 0 | 0 | 0 | 2 | 0 | 4 | 1615748335
324 | M | PD | Pripojovacaia doska pre 1 pripojenie koncovky izolovaného vodiča | ks | 5 |  | 0 |  |  |  | znížená |  | 0 | 0 | 0 | 0 | 0 | 8 | M | 1 |  |  |  | ROZPOCET | 0 | 0 | 0 | 0 | 0 | 2 | 0 | 4 | -287483696
325 | K | 210220240.S | Svorka pre pripojenie izolovaného zvodu k potenciálu | ks | 14 |  | 0 |  |  |  | znížená |  | 0 | 0 | 0 | 0 | 0 | 4 | K | 1 |  |  |  | ROZPOCET | 0 | 0 | 0 | 0 | 0 | 2 | 0 | 4 | -970296250
326 | M | SPP | Svorka pre pripojenie izolovaného zvodu k potenciálu | ks | 14 |  | 0 |  |  |  | znížená |  | 0 | 0 | 0 | 0 | 0 | 8 | M | 1 |  |  |  | ROZPOCET | 0 | 0 | 0 | 0 | 0 | 2 | 0 | 4 | 118363849
327 | K | 210220245.S | Svorka FeZn pripojovacia SP | ks | 26 |  | 0 |  |  |  | znížená |  | 0 | 0 | 0 | 0 | 0 | 4 | K | 1 |  |  |  | ROZPOCET | 0 | 0 | 0 | 0 | 0 | 2 | 0 | 4 | -1155098230
328 | M | 354410004000.S | Svorka FeZn pripájaca označenie SP 1 | ks | 26 |  | 0 |  |  |  | znížená |  | 0 | 0.00015 | 0.0039 | 0 | 0 | 8 | M | 1 |  |  |  | ROZPOCET | 0 | 0 | 0 | 0 | 0 | 2 | 0 | 4 | -1762690003
329 | K | 210220241.S | Svorka FeZn krížová SK a diagonálna krížová DKS | ks | 40 |  | 0 |  |  |  | znížená |  | 0 | 0 | 0 | 0 | 0 | 4 | K | 1 |  |  |  | ROZPOCET | 0 | 0 | 0 | 0 | 0 | 2 | 0 | 4 | 10079695
330 | M | 354410002500.S | Svorka FeZn krížová označenie SK | ks | 40 |  | 0 |  |  |  | znížená |  | 0 | 0.00022 | 0.0088 | 0 | 0 | 8 | M | 1 |  |  |  | ROZPOCET | 0 | 0 | 0 | 0 | 0 | 2 | 0 | 4 | 1796497909
331 | K | IZS2 | Izolovaný zachytávací stožar s bočným vývodom, výška 6m | ks | 5 |  | 0 |  |  |  | znížená |  | 0 | 0 | 0 | 0 | 0 | 4 | K | 1 |  |  |  | ROZPOCET | 0 | 0 | 0 | 0 | 0 | 2 | 0 | 4 | -561452247
332 | M | IZS | Izolovaný zachytávací stožar s bočným vývodom, výška 6m | ks | 5 |  | 0 |  |  |  | znížená |  | 0 | 0 | 0 | 0 | 0 | 8 | M | 1 |  |  |  | ROZPOCET | 0 | 0 | 0 | 0 | 0 | 2 | 0 | 4 | 1516247430
333 | K | DZT | Držiak zachytávacej tyče o stenu | ks | 6 |  | 0 |  |  |  | znížená |  | 0 | 0 | 0 | 0 | 0 | 4 | K | 1 |  |  |  | ROZPOCET | 0 | 0 | 0 | 0 | 0 | 2 | 0 | 4 | 1785153000
334 | M | DIZ | Držiak izolovanej zachytávacej tyče o stenu/ konštrukciu | ks | 6 |  | 0 |  |  |  | znížená |  | 0 | 0 | 0 | 0 | 0 | 8 | M | 1 |  |  |  | ROZPOCET | 0 | 0 | 0 | 0 | 0 | 2 | 0 | 4 | -611517771
335 | M | IZ | Izolovaný vodič nahrádzajúci dostatočnú vzdialenosť min. 75cm vrátane koncoviek (4ks) | m | 150 |  | 0 |  |  |  | znížená |  | 0 | 0 | 0 | 0 | 0 | 8 | M | 1 |  |  |  | ROZPOCET | 0 | 0 | 0 | 0 | 0 | 2 | 0 | 4 | 1655450389
336 | K | IZ.M | Montáž izolovaného vodiča | m | 150 |  | 0 |  |  |  | znížená |  | 0 | 0 | 0 | 0 | 0 | 4 | K | 1 |  |  |  | ROZPOCET | 0 | 0 | 0 | 0 | 0 | 2 | 0 | 4 | 1116849995
337 | M | IZP | Podpery k izolovanému vodiču 1m, vrátane úchytov | ks | 15 |  | 0 |  |  |  | znížená |  | 0 | 0 | 0 | 0 | 0 | 8 | M | 1 |  |  |  | ROZPOCET | 0 | 0 | 0 | 0 | 0 | 2 | 0 | 4 | 1756102480
338 | K | IZP.M | Podpery k izolovanému vodiču 1m | ks | 15 |  | 0 |  |  |  | znížená |  | 0 | 0 | 0 | 0 | 0 | 4 | K | 1 |  |  |  | ROZPOCET | 0 | 0 | 0 | 0 | 0 | 2 | 0 | 4 | -1275795879
339 | K | 210800628.S | Vodič medený uložený pevne H07V-K (CYA) 450/750 V 6 | m | 140 |  | 0 |  |  |  | znížená |  | 0 | 0 | 0 | 0 | 0 | 4 | K | 1 |  |  |  | ROZPOCET | 0 | 0 | 0 | 0 | 0 | 2 | 0 | 4 | 69532728
340 | M | 341310009100.S | Vodič medený flexibilný H07V-K 6 mm2 | m | 140 |  | 0 |  |  |  | znížená |  | 0 | 7e-05 | 0.0098 | 0 | 0 | 128 | M | 1 |  |  |  | ROZPOCET | 0 | 0 | 0 | 0 | 0 | 2 | 0 | 128 | -683107435
341 | K | 210100002.S | Ukončenie vodičov vrátane zapojenia a vodičovej koncovky do 6 mm2 | ks | 33 |  | 0 |  |  |  | znížená |  | 0 | 0 | 0 | 0 | 0 | 64 | K | 1 |  |  |  | ROZPOCET | 0 | 0 | 0 | 0 | 0 | 2 | 0 | 64 | -666138124
342 | M | 354310018000.S | Káblové oko medené lisovacie CU 4x6 KU-L | ks | 33 |  | 0 |  |  |  | znížená |  | 0 | 3e-05 | 0.00099 | 0 | 0 | 128 | M | 1 |  |  |  | ROZPOCET | 0 | 0 | 0 | 0 | 0 | 2 | 0 | 128 | 485977799
343 | K | 210220030.S | Ekvipotenciálna svorkovnica | ks | 7 |  | 0 |  |  |  | znížená |  | 0 | 0 | 0 | 0 | 0 | 64 | K | 1 |  |  |  | ROZPOCET | 0 | 0 | 0 | 0 | 0 | 2 | 0 | 64 | 515299845
344 | M | 345610005000.S | Svorkovnica ekvipotencionálna EPS 3, z PP | ks | 7 |  | 0 |  |  |  | znížená |  | 0 | 0.00014 | 0.00098 | 0 | 0 | 128 | M | 1 |  |  |  | ROZPOCET | 0 | 0 | 0 | 0 | 0 | 2 | 0 | 128 | 903592590
| D | 9 | Ostatné |  |  |  | 0 | [5 empty] | 0 |  | 0 |  | 0 | 1 | D | 0 |  |  |  | ROZPOCET | [6 empty] | 0
345 | K | 210021017.S | Zhotovenie profilových a kruhových otvorov v sadrokartóne D do 100 mm | ks | 2740 |  | 0 |  |  |  | znížená |  | 0 | 0 | 0 | 0 | 0 | 4 | K | 1 |  |  |  | ROZPOCET | 0 | 0 | 0 | 0 | 0 | 2 | 0 | 4 | -380268254
346 | K | TP | Pripájanie zariadení tretích strán - silnoprúdové | hod | 300 |  | 0 |  |  |  | znížená |  | 0 | 0 | 0 | 0 | 0 | 512 | K | 1 |  |  |  | ROZPOCET | 0 | 0 | 0 | 0 | 0 | 2 | 0 | 512 | 779209952
347 | K | 210980101 | PPV | % |  |  | 0 |  |  |  | znížená |  | 0 | 0 | 0 | 0 | 0 | 64 | K | 1 |  |  |  | ROZPOCET | 0 | 0 | 0 | 0 | 0 | 2 | 0 | 64 | 1371471090
348 | M | 210980102 | Podružný materiál | % |  |  | 0 |  |  |  | znížená |  | 0 | 0 | 0 | 0 | 0 | 256 | M | 1 |  |  |  | ROZPOCET | 0 | 0 | 0 | 0 | 0 | 2 | 0 | 64 | 1348484245
349 | K | 210980103 | Stratné | % |  |  | 0 |  |  |  | znížená |  | 0 | 0 | 0 | 0 | 0 | 64 | K | 1 |  |  |  | ROZPOCET | 0 | 0 | 0 | 0 | 0 | 2 | 0 | 64 | -1895878716
350 | K | 210980104 | Dopravné | % |  |  | 0 |  |  |  | znížená |  | 0 | 0 | 0 | 0 | 0 | 64 | K | 1 |  |  |  | ROZPOCET | 0 | 0 | 0 | 0 | 0 | 2 | 0 | 64 | 434478544
351 | K | 210980105 | Presun hmôt | % |  |  | 0 |  |  |  | znížená |  | 0 | 0 | 0 | 0 | 0 | 64 | K | 1 |  |  |  | ROZPOCET | 0 | 0 | 0 | 0 | 0 | 2 | 0 | 64 | 995235721
352 | K | HZS016 | Vykonanie OPaOS, prvej úradnej skúšky | hod | 400 |  | 0 |  |  |  | znížená |  | 0 | 0 | 0 | 0 | 0 | 64 | K | 1 |  |  |  | ROZPOCET | 0 | 0 | 0 | 0 | 0 | 2 | 0 | 64 | -963463143
353 | M | PP | Zhotovenie požiarnych prestupov | m2 | 15 |  | 0 |  |  |  | znížená |  | 0 | 0 | 0 | 0 | 0 | 256 | M | 1 |  |  |  | ROZPOCET | 0 | 0 | 0 | 0 | 0 | 2 | 0 | 64 | 1618879271
354 | K | PP.M | Zhotovenie požiarnych prestupov | m2 | 15 |  | 0 |  |  |  | znížená |  | 0 | 0 | 0 | 0 | 0 | 64 | K | 1 |  |  |  | ROZPOCET | 0 | 0 | 0 | 0 | 0 | 2 | 0 | 64 | -584848478
| D | VRN | Investičné náklady neobsiahnuté v cenách |  |  |  | 0 | [5 empty] | 0 |  | 0 |  | 0 | 5 | D | 0 |  |  |  | ROZPOCET | [6 empty] | 0
355 | K | 000400022.S | Vypracovanie dokumentácie skutočného vyhotovenia vrátane digitálnej formy v pdf aj editovateľnom formáte (.doc, .xls, .dwg a pod.) | vyhotoveni | 5 |  | 0 |  |  |  | znížená |  | 0 | 0 | 0 | 0 | 0 | 1024 | K | 1 |  |  |  | ROZPOCET | 0 | 0 | 0 | 0 | 0 | 2 | 0 | 1024 | -776235172

## E.5 - Elektroinštalácia -...
[9 empty] | >> skryté stĺpce << | [9 empty] | {3388abca-687f-4fca-aa56-d2cc678475a4}
0
| KRYCÍ LIST ROZPOČTU | [8 empty] | v --- nižšie sa nachádzajú doplnkové a pomocné údaje k zostavám --- v | [8 empty] | False
Stavba:
Dostavba a rekonštrukcia lôžkovej časti Nemocnice s poliklinikou v Spišskej Novej Vsi
Objekt:
SO 02 - Hlavný stavebný objekt - dostavba NsP
Časť:
E.5 - Elektroinštalácia - slaboprúd
| JKSO: |  |  |  |  | KS:
| Miesto: |  | parc.č.:1094/1,17,81,82,98,99,1095,1096,9243/18 |  |  | Dátum: | 30. 10. 2023
| Objednávateľ: |  |  |  |  | IČO:
|  | Nemocnica s poliklinikou, Spišská Nová Ves |  |  |  | IČ DPH:
| Zhotoviteľ: |  |  |  |  | IČO: | Vyplň údaj
|  | Vyplň údaj |  |  |  | IČ DPH: | Vyplň údaj
| Projektant: |  |  |  |  | IČO:
|  | d.g.A. design graphic architecture s.r.o. |  |  |  | IČ DPH:
| Spracovateľ: |  |  |  |  | IČO:
IČ DPH:
Poznámka:
Výkaz výmer musí zahrňovať všetky práce a náklady nutné k riadnemu, úplnému a kvalitnému zhotoveniu diela a zohľadňuje všetky riziká a vplyvy súvisiace s realizáciou diela. V jednotlivých položkách výkazu výmer sú zakalkulované všetky náklady spojené s realizáciou diela, vrátane tých, ktoré nie sú výslovne uvedené vo výkaze výmer, avšak sú nutnou súčasťou alebo príslušenstvom jednotlivých položiek podľa technickej špecifikácie uvedenej v projektovej dokumentácii. Všetky položky u ktorých je navrhnutý ekvivalent k referenčnému výrobku musia byť uvedené v zozname ekvivalentov výrobkov. Všetky výrobky, ktoré budú vyrábané podľa zamerania skutočných rozmerov na ich osadenie na stavbe uvažovať s toleranciou rozmerov +-50mm. Uvedené výmery sú čistými množstvami, prípadný odpad je súčasťou jednotkovej ceny. - Platí pre VV profesií.
| Náklady z rozpočtu | [5 empty] | 0
| Ostatné náklady | [5 empty] | 0
| Cena bez DPH | [5 empty] | 0
|  |  | Základ dane |  |  | Sadzba dane | Výška dane
| DPH | základná | 0 |  |  | 20% | 0
|  | znížená | 0 |  |  | 20% | 0
|  | zákl. prenesená | 0 |  |  | 20% | 0
|  | zníž. prenesená | 0 |  |  | 20% | 0
|  | nulová | 0 |  |  | 0% | 0
| Cena s DPH |  |  | v | EUR |  | 0
| Projektant |  |  | Spracovateľ
| Dátum a podpis: |  | Pečiatka | Dátum a podpis: |  |  | Pečiatka
| Objednávateľ |  |  | Zhotoviteľ
| Dátum a podpis: |  | Pečiatka | Dátum a podpis: |  |  | Pečiatka
REKAPITULÁCIA ROZPOČTU
Stavba:
Dostavba a rekonštrukcia lôžkovej časti Nemocnice s poliklinikou v Spišskej Novej Vsi
Objekt:
SO 02 - Hlavný stavebný objekt - dostavba NsP
Časť:
E.5 - Elektroinštalácia - slaboprúd
Miesto: |  |  | parc.č.:1094/1,17,81,82,98,99,1095,1096,9243/18 |  |  | Dátum: | 30. 10. 2023
Objednávateľ: |  |  | Nemocnica s poliklinikou, Spišská Nová Ves |  |  | Projektant: | d.g.A. design graphic architecture s.r.o.
Zhotoviteľ: |  |  | Vyplň údaj |  |  | Spracovateľ:
Kód dielu - Popis | [6 empty] | Cena celkom [EUR]
1) Náklady z rozpočtu | [6 empty] | 0 | [12 empty] | -1
| 22-M - Montáže oznamovacích a zabezpečovacích zariadení | [5 empty] | 0
| D1 - Dátové rozvádzače | [5 empty] | 0
| DR0._ - Dátový rozvádzač DR0._ | [5 empty] | 0
| DR1._ - Dátový rozvádzač DR1._ | [5 empty] | 0
| DR2._ - Dátový rozvádzač DR2._ | [5 empty] | 0
| DR3._ - Dátový rozvádzač DR3._ | [5 empty] | 0
| DR4 - Dátový rozvádzač DR4 | [5 empty] | 0
| DR-H - Dátový rozvádzač DR-H | [5 empty] | 0
| D2 - Káble a vodiče | [5 empty] | 0
| D3 - Elektoinštalačný materiál | [5 empty] | 0
| D4 - Káblové trasy | [5 empty] | 0
| D5 - Systém pacient sestra | [5 empty] | 0
| OST - Ostatné | [5 empty] | 0
| VRN - Investičné náklady neobsiahnuté v cenách | [5 empty] | 0
2) Ostatné náklady | [6 empty] | 0 |  |  |  | DPH
| GZS | [5 empty] | 0 |  |  |  | znížená | [9 empty] | VRN | 0 | 0 | 0 | 0 | 0 | 2
| Projektové práce | [5 empty] | 0 |  |  |  | znížená | [9 empty] | VRN | 0 | 0 | 0 | 0 | 0 | 2
| Sťažené podmienky | [5 empty] | 0 |  |  |  | znížená | [9 empty] | VRN | 0 | 0 | 0 | 0 | 0 | 2
| Vplyv prostredia | [5 empty] | 0 |  |  |  | znížená | [9 empty] | VRN | 0 | 0 | 0 | 0 | 0 | 2
| Iné VRN | [5 empty] | 0 |  |  |  | znížená | [9 empty] | VRN | 0 | 0 | 0 | 0 | 0 | 2
| Kompletačná činnosť | [5 empty] | 0 |  |  |  | znížená | [9 empty] | KOMPLETACNA | 0 | 0 | 0 | 0 | 0 | 2
Celkové náklady za stavbu 1) + 2) | [6 empty] | 0
ROZPOČET
Stavba:
Dostavba a rekonštrukcia lôžkovej časti Nemocnice s poliklinikou v Spišskej Novej Vsi
Objekt:
SO 02 - Hlavný stavebný objekt - dostavba NsP
Časť:
E.5 - Elektroinštalácia - slaboprúd
Miesto: |  |  | parc.č.:1094/1,17,81,82,98,99,1095,1096,9243/18 |  |  | Dátum: | 30. 10. 2023
Objednávateľ: |  |  | Nemocnica s poliklinikou, Spišská Nová Ves |  |  | Projektant: | d.g.A. design graphic architecture s.r.o.
Zhotoviteľ: |  |  | Vyplň údaj |  |  | Spracovateľ:
PČ | Typ | Kód | Popis | MJ | Množstvo | J.cena [EUR] | Cena celkom [EUR] | Cenová sústava |  |  | DPH | J. Nh [h] | Nh celkom [h] | J. hmotnosť [t] | Hmotnosť celkom [t] | J. suť [t] | Suť Celkom [t]
Náklady z rozpočtu | [6 empty] | 0 | [5 empty] | 0 |  | 4.2396 |  | 0 |  | D | -1 | [7 empty] | 0
| D | 22-M | Montáže oznamovacích a zabezpečovacích zariadení |  |  |  | 0 | [5 empty] | 0 |  | 4.2396 |  | 0 | 3 | D | 0 | ROZPOCET | [6 empty] | 0
| D | D1 | Dátové rozvádzače |  |  |  | 0 | [5 empty] | 0 |  | 0 |  | 0 | 3 | D | 1 | ROZPOCET | [6 empty] | 0
| D | DR0._ | Dátový rozvádzač DR0._ |  |  |  | 0 | [5 empty] | 0 |  | 0 |  | 0 | 3 | D | 2 | ROZPOCET | [6 empty] | 0
1 | M | DR0._ | Dátový rozvádzač pre 1PP DR0.1 vrátane výzbroje v zmysle projektovej dokumentácie | ks | 1 |  | 0 |  |  |  | znížená |  | 0 | 0 | 0 | 0 | 0 | 256 | M | 3 | ROZPOCET | 0 | 0 | 0 | 0 | 0 | 2 | 0 | 64 | 2
2 | K | DR0.1 | Dátový rozvádzač pre 1PP DR0.1 - montáž vrátane výzbroje v zmysle projektovej dokumentácie | ks | 1 |  | 0 |  |  |  | znížená |  | 0 | 0 | 0 | 0 | 0 | 64 | K | 3 | ROZPOCET | 0 | 0 | 0 | 0 | 0 | 2 | 0 | 64 | 4
3 | M | DR0.2 | Dátový rozvádzač pre 1PP DR0.2 vrátane výzbroje v zmysle projektovej dokumentácie | ks | 1 |  | 0 |  |  |  | znížená |  | 0 | 0 | 0 | 0 | 0 | 256 | M | 3 | ROZPOCET | 0 | 0 | 0 | 0 | 0 | 2 | 0 | 64 | 6
4 | K | DR0.2 | Dátový rozvádzač pre 1PP DR0.2 - montáž vrátane výzbroje v zmysle projektovej dokumentácie | ks | 1 |  | 0 |  |  |  | znížená |  | 0 | 0 | 0 | 0 | 0 | 64 | K | 3 | ROZPOCET | 0 | 0 | 0 | 0 | 0 | 2 | 0 | 64 | 8
5 | M | DR0.3 | Dátový rozvádzač pre 1PP DR0.3 vrátane výzbroje v zmysle projektovej dokumentácie | ks | 1 |  | 0 |  |  |  | znížená |  | 0 | 0 | 0 | 0 | 0 | 256 | M | 3 | ROZPOCET | 0 | 0 | 0 | 0 | 0 | 2 | 0 | 64 | 10
6 | K | DR0.3 | Dátový rozvádzač pre 1PP DR0.3 - montáž vrátane výzbroje v zmysle projektovej dokumentácie | ks | 1 |  | 0 |  |  |  | znížená |  | 0 | 0 | 0 | 0 | 0 | 64 | K | 3 | ROZPOCET | 0 | 0 | 0 | 0 | 0 | 2 | 0 | 64 | 12
| D | DR1._ | Dátový rozvádzač DR1._ |  |  |  | 0 | [5 empty] | 0 |  | 0 |  | 0 | 3 | D | 2 | ROZPOCET | [6 empty] | 0
7 | M | DR1.1 | Dátový rozvádzač pre 1NP DR1.1 vrátane výzbroje v zmysle projektovej dokumentácie | ks | 1 |  | 0 |  |  |  | znížená |  | 0 | 0 | 0 | 0 | 0 | 256 | M | 3 | ROZPOCET | 0 | 0 | 0 | 0 | 0 | 2 | 0 | 64 | 14
8 | K | DR1.1 | Dátový rozvádzač pre 1NP DR1.1 - montáž vrátane výzbroje v zmysle projektovej dokumentácie | ks | 1 |  | 0 |  |  |  | znížená |  | 0 | 0 | 0 | 0 | 0 | 64 | K | 3 | ROZPOCET | 0 | 0 | 0 | 0 | 0 | 2 | 0 | 64 | 16
9 | M | DR1.2 | Dátový rozvádzač pre 1NP DR1.2 vrátane výzbroje v zmysle projektovej dokumentácie | ks | 1 |  | 0 |  |  |  | znížená |  | 0 | 0 | 0 | 0 | 0 | 256 | M | 3 | ROZPOCET | 0 | 0 | 0 | 0 | 0 | 2 | 0 | 64 | 18
10 | K | DR1.2 | Dátový rozvádzač pre 1NP DR1.2 - montáž vrátane výzbroje v zmysle projektovej dokumentácie | ks | 1 |  | 0 |  |  |  | znížená |  | 0 | 0 | 0 | 0 | 0 | 64 | K | 3 | ROZPOCET | 0 | 0 | 0 | 0 | 0 | 2 | 0 | 64 | 20
11 | M | DR1.3 | Dátový rozvádzač pre 1NP DR1.3 vrátane výzbroje v zmysle projektovej dokumentácie | ks | 1 |  | 0 |  |  |  | znížená |  | 0 | 0 | 0 | 0 | 0 | 256 | M | 3 | ROZPOCET | 0 | 0 | 0 | 0 | 0 | 2 | 0 | 64 | 22
12 | K | DR1.3 | Dátový rozvádzač pre 1NP DR1.3 - montáž vrátane výzbroje v zmysle projektovej dokumentácie | ks | 1 |  | 0 |  |  |  | znížená |  | 0 | 0 | 0 | 0 | 0 | 64 | K | 3 | ROZPOCET | 0 | 0 | 0 | 0 | 0 | 2 | 0 | 64 | 24
| D | DR2._ | Dátový rozvádzač DR2._ |  |  |  | 0 | [5 empty] | 0 |  | 0 |  | 0 | 3 | D | 2 | ROZPOCET | [6 empty] | 0
13 | M | DR2.1 | Dátový rozvádzač pre 2NP DR2.1 vrátane výzbroje v zmysle projektovej dokumentácie | ks | 1 |  | 0 |  |  |  | znížená |  | 0 | 0 | 0 | 0 | 0 | 256 | M | 3 | ROZPOCET | 0 | 0 | 0 | 0 | 0 | 2 | 0 | 64 | 26
14 | K | DR2.1 | Dátový rozvádzač pre 2NP DR2.1 - montáž vrátane výzbroje v zmysle projektovej dokumentácie | ks | 1 |  | 0 |  |  |  | znížená |  | 0 | 0 | 0 | 0 | 0 | 64 | K | 3 | ROZPOCET | 0 | 0 | 0 | 0 | 0 | 2 | 0 | 64 | 28
15 | M | DR2.2 | Dátový rozvádzač pre 2NP DR2.2 vrátane výzbroje v zmysle projektovej dokumentácie | ks | 1 |  | 0 |  |  |  | znížená |  | 0 | 0 | 0 | 0 | 0 | 256 | M | 3 | ROZPOCET | 0 | 0 | 0 | 0 | 0 | 2 | 0 | 64 | 30
16 | K | DR2.2 | Dátový rozvádzač pre 2NP DR2.2 - montáž vrátane výzbroje v zmysle projektovej dokumentácie | ks | 1 |  | 0 |  |  |  | znížená |  | 0 | 0 | 0 | 0 | 0 | 64 | K | 3 | ROZPOCET | 0 | 0 | 0 | 0 | 0 | 2 | 0 | 64 | 32
17 | M | DR2.3 | Dátový rozvádzač pre 2NP DR2.3 vrátane výzbroje v zmysle projektovej dokumentácie | ks | 1 |  | 0 |  |  |  | znížená |  | 0 | 0 | 0 | 0 | 0 | 256 | M | 3 | ROZPOCET | 0 | 0 | 0 | 0 | 0 | 2 | 0 | 64 | 34
18 | K | DR2.3 | Dátový rozvádzač pre 2NP DR2.3 - montáž vrátane výzbroje v zmysle projektovej dokumentácie | ks | 1 |  | 0 |  |  |  | znížená |  | 0 | 0 | 0 | 0 | 0 | 64 | K | 3 | ROZPOCET | 0 | 0 | 0 | 0 | 0 | 2 | 0 | 64 | 36
19 | M | DR2.4 | Dátový rozvádzač pre 2NP DR2.4 vrátane výzbroje v zmysle projektovej dokumentácie | ks | 1 |  | 0 |  |  |  | znížená |  | 0 | 0 | 0 | 0 | 0 | 256 | M | 3 | ROZPOCET | 0 | 0 | 0 | 0 | 0 | 2 | 0 | 64 | 38
20 | K | DR2.4 | Dátový rozvádzač pre 2NP DR2.4 - montáž vrátane výzbroje v zmysle projektovej dokumentácie | ks | 1 |  | 0 |  |  |  | znížená |  | 0 | 0 | 0 | 0 | 0 | 64 | K | 3 | ROZPOCET | 0 | 0 | 0 | 0 | 0 | 2 | 0 | 64 | 40
| D | DR3._ | Dátový rozvádzač DR3._ |  |  |  | 0 | [5 empty] | 0 |  | 0 |  | 0 | 3 | D | 2 | ROZPOCET | [6 empty] | 0
21 | M | DR3.1 | Dátový rozvádzač pre 3NP DR3.1 vrátane výzbroje v zmysle projektovej dokumentácie | ks | 1 |  | 0 |  |  |  | znížená |  | 0 | 0 | 0 | 0 | 0 | 256 | M | 3 | ROZPOCET | 0 | 0 | 0 | 0 | 0 | 2 | 0 | 64 | 42
22 | K | DR3.1 | Dátový rozvádzač pre 3NP DR3.1 - montáž vrátane výzbroje v zmysle projektovej dokumentácie | ks | 1 |  | 0 |  |  |  | znížená |  | 0 | 0 | 0 | 0 | 0 | 64 | K | 3 | ROZPOCET | 0 | 0 | 0 | 0 | 0 | 2 | 0 | 64 | 44
23 | M | DR3.2 | Dátový rozvádzač pre 3NP DR3.2 vrátane výzbroje v zmysle projektovej dokumentácie | ks | 1 |  | 0 |  |  |  | znížená |  | 0 | 0 | 0 | 0 | 0 | 256 | M | 3 | ROZPOCET | 0 | 0 | 0 | 0 | 0 | 2 | 0 | 64 | 46
24 | K | DR3.2 | Dátový rozvádzač pre 3NP DR3.2 - montáž vrátane výzbroje v zmysle projektovej dokumentácie | ks | 1 |  | 0 |  |  |  | znížená |  | 0 | 0 | 0 | 0 | 0 | 64 | K | 3 | ROZPOCET | 0 | 0 | 0 | 0 | 0 | 2 | 0 | 64 | 48
25 | M | DR3.3 | Dátový rozvádzač pre 3NP DR3.3 vrátane výzbroje v zmysle projektovej dokumentácie | ks | 1 |  | 0 |  |  |  | znížená |  | 0 | 0 | 0 | 0 | 0 | 256 | M | 3 | ROZPOCET | 0 | 0 | 0 | 0 | 0 | 2 | 0 | 64 | 50
26 | K | DR3.3 | Dátový rozvádzač pre 3NP DR3.3 - montáž vrátane výzbroje v zmysle projektovej dokumentácie | ks | 1 |  | 0 |  |  |  | znížená |  | 0 | 0 | 0 | 0 | 0 | 64 | K | 3 | ROZPOCET | 0 | 0 | 0 | 0 | 0 | 2 | 0 | 64 | 52
| D | DR4 | Dátový rozvádzač DR4 |  |  |  | 0 | [5 empty] | 0 |  | 0 |  | 0 | 1 | D | 2 | ROZPOCET | [6 empty] | 0
27 | M | DR4 | Dátový rozvádzač pre 4NP DR4 vrátane výzbroje v zmysle projektovej dokumentácie | ks | 1 |  | 0 |  |  |  | znížená |  | 0 | 0 | 0 | 0 | 0 | 256 | M | 3 | ROZPOCET | 0 | 0 | 0 | 0 | 0 | 2 | 0 | 64 | 54
28 | K | DR4 | Dátový rozvádzač pre 4NP DR4 - montáž vrátane výzbroje v zmysle projektovej dokumentácie | ks | 1 |  | 0 |  |  |  | znížená |  | 0 | 0 | 0 | 0 | 0 | 64 | K | 3 | ROZPOCET | 0 | 0 | 0 | 0 | 0 | 2 | 0 | 64 | 56
| D | DR-H | Dátový rozvádzač DR-H |  |  |  | 0 | [5 empty] | 0 |  | 0 |  | 0 | 3 | D | 2 | ROZPOCET | [6 empty] | 0
29 | M | DR-H | Dátový rozvádzač DR-H vrátane výzbroje v zmysle projektovej dokumentácie | ks | 1 |  | 0 |  |  |  | znížená |  | 0 | 0 | 0 | 0 | 0 | 256 | M | 3 | ROZPOCET | 0 | 0 | 0 | 0 | 0 | 2 | 0 | 64 | 58
30 | K | DR-H | Dátový rozvádzač DR-H - montáž vrátane výzbroje v zmysle projektovej dokumentácie | ks | 1 |  | 0 |  |  |  | znížená |  | 0 | 0 | 0 | 0 | 0 | 64 | K | 3 | ROZPOCET | 0 | 0 | 0 | 0 | 0 | 2 | 0 | 64 | 60
| D | D2 | Káble a vodiče |  |  |  | 0 | [5 empty] | 0 |  | 0 |  | 0 | 3 | D | 1 | ROZPOCET | [6 empty] | 0
31 | M | 601116 | Optický kábel 8 párov SM | m | 200 |  | 0 |  |  |  | znížená |  | 0 | 0 | 0 | 0 | 0 | 256 | M | 2 | ROZPOCET | 0 | 0 | 0 | 0 | 0 | 2 | 0 | 64 | -187714566
32 | K | 220065021.S_8 | Montáž optického kábla (8 párov), miestna sieť | m | 200 |  | 0 |  |  |  | znížená |  | 0 | 0 | 0 | 0 | 0 | 64 | K | 2 | ROZPOCET | 0 | 0 | 0 | 0 | 0 | 2 | 0 | 64 | -592846665
33 | M | 601104 | Optický kábel 2 páry SM | m | 230 |  | 0 |  |  |  | znížená |  | 0 | 0 | 0 | 0 | 0 | 256 | M | 2 | ROZPOCET | 0 | 0 | 0 | 0 | 0 | 2 | 0 | 64 | -504154081
34 | K | 220065021.S_2 | Montáž optického kábla (2 párov), miestna sieť | m | 230 |  | 0 |  |  |  | znížená |  | 0 | 0 | 0 | 0 | 0 | 64 | K | 2 | ROZPOCET | 0 | 0 | 0 | 0 | 0 | 2 | 0 | 64 | 1454086343
35 | M | 601102 | Optický kábel 1 pár SM | m | 600 |  | 0 |  |  |  | znížená |  | 0 | 0 | 0 | 0 | 0 | 256 | M | 2 | ROZPOCET | 0 | 0 | 0 | 0 | 0 | 2 | 0 | 64 | -1886148480
36 | K | 220065021.S_1 | Montáž optického kábla (1 párov), miestna sieť | m | 600 |  | 0 |  |  |  | znížená |  | 0 | 0 | 0 | 0 | 0 | 64 | K | 2 | ROZPOCET | 0 | 0 | 0 | 0 | 0 | 2 | 0 | 64 | -423042206
37 | M | 501300 | Kábel dátový Cat.6A FTP, B2ca s1a1d1 | m | 106850 |  | 0 |  |  |  | znížená |  | 0 | 0 | 0 | 0 | 0 | 256 | M | 2 | ROZPOCET | 0 | 0 | 0 | 0 | 0 | 2 | 0 | 64 | 1415679233
38 | K | 220511031.S | Kábel v rúrkach, v žľaboch alebo zväzkových držiakoch | m | 106850 |  | 0 |  |  |  | znížená |  | 0 | 0 | 0 | 0 | 0 | 64 | K | 2 | ROZPOCET | 0 | 0 | 0 | 0 | 0 | 2 | 0 | 64 | 1184309384
39 | M | 803500 | Kábel J-Y(St)Y 4x2x0,8, B2ca s1a1d1 | m | 5375 |  | 0 |  |  |  | znížená |  | 0 | 0 | 0 | 0 | 0 | 256 | M | 2 | ROZPOCET | 0 | 0 | 0 | 0 | 0 | 2 | 0 | 64 | -1370264448
40 | K | 210872142.S1 | Kábel J-Y(St)Y 4x2x0,8, B2ca s1a1d1 | m | 5375 |  | 0 |  |  |  | znížená |  | 0 | 0 | 0 | 0 | 0 | 64 | K | 2 | ROZPOCET | 0 | 0 | 0 | 0 | 0 | 2 | 0 | 64 | -159738030
| D | D3 | Elektoinštalačný materiál |  |  |  | 0 | [5 empty] | 0 |  | 0.09724 |  | 0 | 3 | D | 1 | ROZPOCET | [6 empty] | 0
41 | M | 383150000200.S2 | Zásuvka dátová 2xRJ45 Cat 6 FTP | ks | 804 |  | 0 |  |  |  | znížená |  | 0 | 4e-05 | 0.03216 | 0 | 0 | 256 | M | 2 | ROZPOCET | 0 | 0 | 0 | 0 | 0 | 2 | 0 | 64 | -976588775
42 | K | 220511002.S | Montáž zásuvky 2xRJ45 pod omietku | ks | 804 |  | 0 |  |  |  | znížená |  | 0 | 0 | 0 | 0 | 0 | 64 | K | 2 | ROZPOCET | 0 | 0 | 0 | 0 | 0 | 2 | 0 | 64 | 1601931765
43 | M | 383150000200.S1 | Zásuvka dátová 1xRJ45 Cat 6 FTP | ks | 179 |  | 0 |  |  |  | znížená |  | 0 | 4e-05 | 0.00716 | 0 | 0 | 256 | M | 2 | ROZPOCET | 0 | 0 | 0 | 0 | 0 | 2 | 0 | 64 | 1024556771
44 | K | 220511001.S | Montáž zásuvky 1xRJ45 pod omietku | ks | 179 |  | 0 |  |  |  | znížená |  | 0 | 0 | 0 | 0 | 0 | 64 | K | 2 | ROZPOCET | 0 | 0 | 0 | 0 | 0 | 2 | 0 | 64 | 345168449
45 | K | 210010325.S | Krabica (KUL 68 kruhová) do dutých stien odbočná s viečkom, svorkovnicou vrátane zapojenia | ks | 983 |  | 0 |  |  |  | znížená |  | 0 | 0 | 0 | 0 | 0 | 64 | K | 2 | ROZPOCET | 0 | 0 | 0 | 0 | 0 | 2 | 0 | 64 | 2061447828
46 | M | 345410015010.S | Krabica inštalačná 68mm HF | ks | 983 |  | 0 |  |  |  | znížená |  | 0 | 3e-05 | 0.02949 | 0 | 0 | 256 | M | 2 | ROZPOCET | 0 | 0 | 0 | 0 | 0 | 2 | 0 | 64 | -887205033
47 | M | 345410004200.S | Krabica univerálna z PA do betónových podlah KUP 80 | ks | 2 |  | 0 |  |  |  | znížená |  | 0 | 0.00133 | 0.00266 | 0 | 0 | 256 | M | 2 | ROZPOCET | 0 | 0 | 0 | 0 | 0 | 2 | 0 | 64 | 305417511
48 | K | 210010420.S | Krabica univerzálna viacnásobná do podlahy (KUP 57, KUP 80) | ks | 2 |  | 0 |  |  |  | znížená |  | 0 | 0 | 0 | 0 | 0 | 64 | K | 2 | ROZPOCET | 0 | 0 | 0 | 0 | 0 | 2 | 0 | 64 | -1513158315
49 | M | 345410004300.S | Krabica pristrojová z PA podlahová KPP 80 | ks | 6 |  | 0 |  |  |  | znížená |  | 0 | 0.00011 | 0.00066 | 0 | 0 | 256 | M | 2 | ROZPOCET | 0 | 0 | 0 | 0 | 0 | 2 | 0 | 64 | 397719612
50 | K | 210010421.S | Krabica prístrojová viacnásobná do podlahy (KPP 80) | ks | 6 |  | 0 |  |  |  | znížená |  | 0 | 0 | 0 | 0 | 0 | 64 | K | 2 | ROZPOCET | 0 | 0 | 0 | 0 | 0 | 2 | 0 | 64 | 364129856
51 | M | 345410004500.S | Rám pre podlahovú krabicu typ 80, šxvxh cca 330x260x62 mm | ks | 2 |  | 0 |  |  |  | znížená |  | 0 | 0.00142 | 0.00284 | 0 | 0 | 256 | M | 2 | ROZPOCET | 0 | 0 | 0 | 0 | 0 | 2 | 0 | 64 | -15715203
52 | K | 210010422.S | Rám podlahovej krabici - BOX | ks | 2 |  | 0 |  |  |  | znížená |  | 0 | 0 | 0 | 0 | 0 | 64 | K | 2 | ROZPOCET | 0 | 0 | 0 | 0 | 0 | 2 | 0 | 64 | -1047312253
53 | M | 345410006310.S | Podložka prístrojová PP 80/45 LB z PA | ks | 6 |  | 0 |  |  |  | znížená |  | 0 | 0.00059 | 0.00354 | 0 | 0 | 256 | M | 2 | ROZPOCET | 0 | 0 | 0 | 0 | 0 | 2 | 0 | 64 | 196079182
54 | K | 210010423.S | Prístrojová podložka | ks | 6 |  | 0 |  |  |  | znížená |  | 0 | 0 | 0 | 0 | 0 | 64 | K | 2 | ROZPOCET | 0 | 0 | 0 | 0 | 0 | 2 | 0 | 64 | 738393354
55 | M | OZ | Optícká zásuvka 2xLC | ks | 16 |  | 0 |  |  |  | znížená |  | 0 | 0 | 0 | 0 | 0 | 256 | M | 2 | ROZPOCET | 0 | 0 | 0 | 0 | 0 | 2 | 0 | 64 | 806500131
56 | K | OZ | Optická zásuvka 2xLC | ks | 16 |  | 0 |  |  |  | znížená |  | 0 | 0 | 0 | 0 | 0 | 64 | K | 2 | ROZPOCET | 0 | 0 | 0 | 0 | 0 | 2 | 0 | 64 | 198709966
57 | M | K1 | Kamera vnútorná | ks | 47 |  | 0 |  |  |  | znížená |  | 0 | 0 | 0 | 0 | 0 | 256 | M | 2 | ROZPOCET | 0 | 0 | 0 | 0 | 0 | 2 | 0 | 64 | -1299043981
58 | M | K2 | Kamera vnútorná 360° | ks | 46 |  | 0 |  |  |  | znížená |  | 0 | 0 | 0 | 0 | 0 | 256 | M | 2 | ROZPOCET | 0 | 0 | 0 | 0 | 0 | 2 | 0 | 64 | 292003295
59 | M | K3 | Kamera vonkajšie so zvodičom prepätia | ks | 28 |  | 0 |  |  |  | znížená |  | 0 | 0 | 0 | 0 | 0 | 256 | M | 2 | ROZPOCET | 0 | 0 | 0 | 0 | 0 | 2 | 0 | 64 | -1448568334
60 | K | K | Montáž kamery | ks | 121 |  | 0 |  |  |  | znížená |  | 0 | 0 | 0 | 0 | 0 | 64 | K | 2 | ROZPOCET | 0 | 0 | 0 | 0 | 0 | 2 | 0 | 64 | -738602243
61 | M | Vrátnik | IP video vrátnik PoE | ks | 23 |  | 0 |  |  |  | znížená |  | 0 | 0 | 0 | 0 | 0 | 256 | M | 2 | ROZPOCET | 0 | 0 | 0 | 0 | 0 | 2 | 0 | 64 | -595532406
62 | K | Vrátnik | IP video vrátnik PoE | ks | 23 |  | 0 |  |  |  | znížená |  | 0 | 0 | 0 | 0 | 0 | 64 | K | 2 | ROZPOCET | 0 | 0 | 0 | 0 | 0 | 2 | 0 | 64 | 914286115
63 | M | čítačka | Prístupová čítačka, čítanie bezkontaktných kariet a kľúčeniek, IP 65, exteriérové použitie, povrchová montáž | ks | 198 |  | 0 |  |  |  | znížená |  | 0 | 0 | 0 | 0 | 0 | 256 | M | 2 | ROZPOCET | 0 | 0 | 0 | 0 | 0 | 2 | 0 | 64 | 1244653454
64 | K | čítačka | Montáž čítačky | ks | 198 |  | 0 |  |  |  | znížená |  | 0 | 0 | 0 | 0 | 0 | 64 | K | 2 | ROZPOCET | 0 | 0 | 0 | 0 | 0 | 2 | 0 | 64 | 1658594534
65 | M | NT | Núdzové tlačidlo | ks | 43 |  | 0 |  |  |  | znížená |  | 0 | 0 | 0 | 0 | 0 | 256 | M | 2 | ROZPOCET | 0 | 0 | 0 | 0 | 0 | 2 | 0 | 64 | -503592723
66 | K | NT | Montáž tlačidla | ks | 43 |  | 0 |  |  |  | znížená |  | 0 | 0 | 0 | 0 | 0 | 64 | K | 2 | ROZPOCET | 0 | 0 | 0 | 0 | 0 | 2 | 0 | 64 | -986392091
67 | M | 345310000710.S1 | Ovládač prístroj polozapustený a zapustený, radenie 1/0, kryt + rámček | ks | 218 |  | 0 |  |  |  | znížená |  | 0 | 5e-05 | 0.0109 | 0 | 0 | 256 | M | 2 | ROZPOCET | 0 | 0 | 0 | 0 | 0 | 2 | 0 | 64 | -1318684517
68 | K | 210110051.S | Jednopólové tlačítko - radenie 1/0, polozapustené a zapustené, vrátane zapojenia | ks | 218 |  | 0 |  |  |  | znížená |  | 0 | 0 | 0 | 0 | 0 | 64 | K | 2 | ROZPOCET | 0 | 0 | 0 | 0 | 0 | 2 | 0 | 64 | -518995311
69 | K | 210010325.S | Krabica (KUL 68 kruhová) do dutých stien odbočná s viečkom, svorkovnicou vrátane zapojenia | ks | 261 |  | 0 |  |  |  | znížená |  | 0 | 0 | 0 | 0 | 0 | 64 | K | 2 | ROZPOCET | 0 | 0 | 0 | 0 | 0 | 2 | 0 | 64 | 986211929
70 | M | 345410015010.S | Krabica inštalačná 68mm HF | ks | 261 |  | 0 |  |  |  | znížená |  | 0 | 3e-05 | 0.00783 | 0 | 0 | 256 | M | 2 | ROZPOCET | 0 | 0 | 0 | 0 | 0 | 2 | 0 | 64 | -1279968435
71 | M | DS | Dochádzkový systém | ks | 2 |  | 0 |  |  |  | znížená |  | 0 | 0 | 0 | 0 | 0 | 256 | M | 2 | ROZPOCET | 0 | 0 | 0 | 0 | 0 | 2 | 0 | 64 | -1534562275
72 | K | DS | Montáž dochádzkového systému vrátane oživenia | ks | 2 |  | 0 |  |  |  | znížená |  | 0 | 0 | 0 | 0 | 0 | 64 | K | 2 | ROZPOCET | 0 | 0 | 0 | 0 | 0 | 2 | 0 | 64 | 447614815
73 | M | 220035481 | Keystone RJ45 | ks | 206 |  | 0 |  |  |  | znížená |  | 0 | 0 | 0 | 0 | 0 | 256 | M | 2 | ROZPOCET | 0 | 0 | 0 | 0 | 0 | 2 | 0 | 64 | 1371128719
74 | K | 220511025.S | Montáž Keystone6A | ks | 206 |  | 0 |  |  |  | znížená |  | 0 | 0 | 0 | 0 | 0 | 64 | K | 2 | ROZPOCET | 0 | 0 | 0 | 0 | 0 | 2 | 0 | 64 | 1708817624
75 | K | 220035482 | Ukončenie kábla FTP/UTP | ks | 1995 |  | 0 |  |  |  | znížená |  | 0 | 0 | 0 | 0 | 0 | 64 | K | 2 | ROZPOCET | 0 | 0 | 0 | 0 | 0 | 2 | 0 | 64 | -301854340
76 | K | 220035483 | Prístupový bod | ks | 101 |  | 0 |  |  |  | znížená |  | 0 | 0 | 0 | 0 | 0 | 64 | K | 2 | ROZPOCET | 0 | 0 | 0 | 0 | 0 | 2 | 0 | 64 | -1676092059
77 | M | IP_kontrolér | IP prístupový kontrolér | ks | 54 |  | 0 |  |  |  | znížená |  | 0 | 0 | 0 | 0 | 0 | 256 | M | 2 | ROZPOCET | 0 | 0 | 0 | 0 | 0 | 2 | 0 | 64 | 234811281
| P |  | Poznámka k položke: IP prístupový kontrolér, prevedenie plošný spoj, pripojenie 4x RFID čítačiek , ovládanie 4 dvier jednosmerne , kapacita 30 000 užívateľov, 100 000 udalostí, komunikácia s PC cez TCP/IP alebo RS485, LED signalizácia stavov, 4x NO/NC relé zámku (5A/30VDC), 4x relé vstup dverného kontaktu, 4x relé vstup odchodového tlačidla, 4x relé univerzálny AUX vstup, 4x relé univerzálny AUX výstup (2A/30VDC), SD slot pre export udalostí | [15 empty] | P | 2
78 | M | Box | Univerzálny plechový box pre prístupový kontrolér, súčasťou napájací zdroj 12VDC/3,2A, uzamykateľné dvierka, povrchová montáž, miesto pre akumulátor TP 12-7 | ks | 54 |  | 0 |  |  |  | znížená |  | 0 | 0 | 0 | 0 | 0 | 256 | M | 2 | ROZPOCET | 0 | 0 | 0 | 0 | 0 | 2 | 0 | 64 | 567077225
79 | M | AKU1 | Akumulátor 12 V - 7 Ah | ks | 54 |  | 0 |  |  |  | znížená |  | 0 | 0 | 0 | 0 | 0 | 256 | M | 2 | ROZPOCET | 0 | 0 | 0 | 0 | 0 | 2 | 0 | 64 | 1110782390
80 | K | Kontroléer | Montáž IP kontroléra do boxu s akumulátrom | ks | 54 |  | 0 |  |  |  | znížená |  | 0 | 0 | 0 | 0 | 0 | 64 | K | 2 | ROZPOCET | 0 | 0 | 0 | 0 | 0 | 2 | 0 | 64 | 1959124794
81 | M | EZS | Ústredňa EZS, vrátane expandérov a napájacieho zdroja a VV modulov, 1ks systémová klávesnica | ks | 1 |  | 0 |  |  |  | znížená |  | 0 | 0 | 0 | 0 | 0 | 256 | M | 2 | ROZPOCET | 0 | 0 | 0 | 0 | 0 | 2 | 0 | 64 | 1447793585
82 | K | EZS | Montáž ústredňe EZS vrátane oživenia | ks | 1 |  | 0 |  |  |  | znížená |  | 0 | 0 | 0 | 0 | 0 | 64 | K | 2 | ROZPOCET | 0 | 0 | 0 | 0 | 0 | 2 | 0 | 64 | 552025203
83 | M | EZS_MG | Magnetický kontakt pre EZS | ks | 16 |  | 0 |  |  |  | znížená |  | 0 | 0 | 0 | 0 | 0 | 256 | M | 2 | ROZPOCET | 0 | 0 | 0 | 0 | 0 | 2 | 0 | 64 | -1780804191
84 | K | EZS_MG | Montáž magnetického kontaktu | ks | 16 |  | 0 |  |  |  | znížená |  | 0 | 0 | 0 | 0 | 0 | 64 | K | 2 | ROZPOCET | 0 | 0 | 0 | 0 | 0 | 2 | 0 | 64 | 8641897
85 | M | EZS_DR | Detektor rozbitia skla pre EZS | ks | 14 |  | 0 |  |  |  | znížená |  | 0 | 0 | 0 | 0 | 0 | 256 | M | 2 | ROZPOCET | 0 | 0 | 0 | 0 | 0 | 2 | 0 | 64 | -2134250059
86 | K | EZS_DR | Montáž detektoru rozbitia skla | ks | 14 |  | 0 |  |  |  | znížená |  | 0 | 0 | 0 | 0 | 0 | 64 | K | 2 | ROZPOCET | 0 | 0 | 0 | 0 | 0 | 2 | 0 | 64 | 761781551
| D | D4 | Káblové trasy |  |  |  | 0 | [5 empty] | 0 |  | 3.9971 |  | 0 | 3 | D | 1 | ROZPOCET | [6 empty] | 0
87 | K | 210020310.S | Káblový žľab - káblový nosný systém, pozink., vrátane príslušenstva, 200x110 mm bez veka vrátane podpery | m | 315 |  | 0 |  |  |  | znížená |  | 0 | 0 | 0 | 0 | 0 | 64 | K | 2 | ROZPOCET | 0 | 0 | 0 | 0 | 0 | 2 | 0 | 64 | -1470613515
88 | M | 345750010400.S | Žľab káblový, neperforovaný, šxv 200x110 mm, z pozinkovanej ocele | m | 315 |  | 0 |  |  |  | znížená |  | 0 | 0.0024 | 0.756 | 0 | 0 | 256 | M | 2 | ROZPOCET | 0 | 0 | 0 | 0 | 0 | 2 | 0 | 64 | 1991446729
89 | K | 210020309.S | Káblový žľab - káblový nosný systém, pozink., vrátane príslušenstva, 300x110 mm bez veka vrátane podpery | m | 775 |  | 0 |  |  |  | znížená |  | 0 | 0 | 0 | 0 | 0 | 64 | K | 2 | ROZPOCET | 0 | 0 | 0 | 0 | 0 | 2 | 0 | 64 | 2042852495
90 | M | 345750008900.S | Žľab káblový, neperforovaný, šxv 300x110 mm, z pozinkovanej ocele | m | 775 |  | 0 |  |  |  | znížená |  | 0 | 0.00104 | 0.806 | 0 | 0 | 256 | M | 2 | ROZPOCET | 0 | 0 | 0 | 0 | 0 | 2 | 0 | 64 | 1839029325
91 | K | 210020311.S | Káblový žľab - káblový nosný systém, pozink., vrátane príslušenstva, 400x110 mm bez veka vrátane podpery | m | 622 |  | 0 |  |  |  | znížená |  | 0 | 0 | 0 | 0 | 0 | 64 | K | 2 | ROZPOCET | 0 | 0 | 0 | 0 | 0 | 2 | 0 | 64 | 1365853562
92 | M | 345750010401.S | Žľab káblový, neperforovaný, šxv 400x110 mm, z pozinkovanej ocele | m | 622 |  | 0 |  |  |  | znížená |  | 0 | 0.0024 | 1.4928 | 0 | 0 | 256 | M | 2 | ROZPOCET | 0 | 0 | 0 | 0 | 0 | 2 | 0 | 64 | -1911440532
93 | K | 210020313.S | Káblový žľab - káblový nosný systém, pozink., vrátane príslušenstva, 500x110 mm bez veka vrátane podpery | m | 35 |  | 0 |  |  |  | znížená |  | 0 | 0 | 0 | 0 | 0 | 64 | K | 2 | ROZPOCET | 0 | 0 | 0 | 0 | 0 | 2 | 0 | 64 | -368764305
94 | M | 345750010700.S | Žľab káblový, neperforovaný, šxv 500x110 mm, z pozinkovanej ocele | m | 35 |  | 0 |  |  |  | znížená |  | 0 | 0.00288 | 0.1008 | 0 | 0 | 256 | M | 2 | ROZPOCET | 0 | 0 | 0 | 0 | 0 | 2 | 0 | 64 | -1790909464
95 | K | 210020323.S | Káblový žľab - káblový nosný systém, pozink., vrátane príslušenstva, 600x110 mm bez veka vrátane podpery | m | 49 |  | 0 |  |  |  | znížená |  | 0 | 0 | 0 | 0 | 0 | 64 | K | 2 | ROZPOCET | 0 | 0 | 0 | 0 | 0 | 2 | 0 | 64 | -812717277
96 | M | 345750010706.S | Žľab káblový, neperforovaný, šxv 600x110 mm, z pozinkovanej ocele | m | 49 |  | 0 |  |  |  | znížená |  | 0 | 0.00288 | 0.14112 | 0 | 0 | 256 | M | 2 | ROZPOCET | 0 | 0 | 0 | 0 | 0 | 2 | 0 | 64 | -1292554058
97 | M | 345750054300.S | Spojovacia sada pre káblový žlab, M8 | ks | 898 |  | 0 |  |  |  | znížená |  | 0 | 0.00061 | 0.54778 | 0 | 0 | 256 | M | 2 | ROZPOCET | 0 | 0 | 0 | 0 | 0 | 2 | 0 | 64 | 217736605
98 | K | OP | Ochranné pospojovanie žľabov (0,2m CYA6 ZŽ, 2x káblové oko M8) | ks | 898 |  | 0 |  |  |  | znížená |  | 0 | 0 | 0 | 0 | 0 | 64 | K | 2 | ROZPOCET | 0 | 0 | 0 | 0 | 0 | 2 | 0 | 64 | 1298529539
99 | M | OP.M | Ochranné pospojovanie žľabov (0,2m CYA6 ZŽ, 2x káblové oko M8) | ks | 898 |  | 0 |  |  |  | znížená |  | 0 | 0 | 0 | 0 | 0 | 256 | M | 2 | ROZPOCET | 0 | 0 | 0 | 0 | 0 | 2 | 0 | 64 | 440721475
100 | M | CP | Montážny c profil 41x41mm l=2m | ks | 476 |  | 0 |  |  |  | znížená |  | 0 | 0 | 0 | 0 | 0 | 256 | M | 2 | ROZPOCET | 0 | 0 | 0 | 0 | 0 | 2 | 0 | 64 | -2056640278
101 | M | RKM8 | Rektifikačná kovová kotva M8 | ks | 3592 |  | 0 |  |  |  | znížená |  | 0 | 0 | 0 | 0 | 0 | 256 | M | 2 | ROZPOCET | 0 | 0 | 0 | 0 | 0 | 2 | 0 | 64 | 137727740
102 | M | SM8 | Skurtka M8x25, s podložkou | ks | 7184 |  | 0 |  |  |  | znížená |  | 0 | 0 | 0 | 0 | 0 | 256 | M | 2 | ROZPOCET | 0 | 0 | 0 | 0 | 0 | 2 | 0 | 64 | -1585328883
103 | M | ZTM8 | Závitová tyč M8, l=2m | ks | 1796 |  | 0 |  |  |  | znížená |  | 0 | 0 | 0 | 0 | 0 | 256 | M | 2 | ROZPOCET | 0 | 0 | 0 | 0 | 0 | 2 | 0 | 64 | -631747641
104 | K | 210020133.S5 | Káblový rošt šírky 500 mm, pre voľné i pevné uloženie káblov | m | 93 |  | 0 |  |  |  | znížená |  | 0 | 0 | 0 | 0 | 0 | 64 | K | 2 | ROZPOCET | 0 | 0 | 0 | 0 | 0 | 2 | 0 | 64 | 1775589162
105 | M | 345760001600.S | Rošt s priečkou pozinkovaný šírky 500mm dĺžka 3 m | ks | 31 |  | 0 |  |  |  | znížená |  | 0 | 0.0001 | 0.0031 | 0 | 0 | 256 | M | 2 | ROZPOCET | 0 | 0 | 0 | 0 | 0 | 2 | 0 | 64 | 2117482196
106 | K | 220261142.S.2 | Príchytka káblová kovová pre pripevnenie káblovej príchytky na konštrukciu | ks | 420 |  | 0 |  |  |  | znížená |  | 0 | 0 | 0 | 0 | 0 | 64 | K | 2 | ROZPOCET | 0 | 0 | 0 | 0 | 0 | 2 | 0 | 64 | 437858420
107 | M | 345710036600.2 | Príchytka káblová kovová SONAP - dvojitá | ks | 420 |  | 0 |  |  |  | znížená |  | 0 | 0.00025 | 0.105 | 0 | 0 | 256 | M | 2 | ROZPOCET | 0 | 0 | 0 | 0 | 0 | 2 | 0 | 64 | -1211444286
108 | K | ZD15.1 | Montáž zväzkového držiaku 33x60mm vrátane skurtky a hmožidnky | ks | 15000 |  | 0 |  |  |  | znížená |  | 0 | 0 | 0 | 0 | 0 | 64 | K | 2 | ROZPOCET | 0 | 0 | 0 | 0 | 0 | 2 | 0 | 64 | 14992544
109 | M | ZD15 | Zväzkový držiak 33x60mm vrátane skurtky a hmožidnky | ks | 15000 |  | 0 |  |  |  | znížená |  | 0 | 0 | 0 | 0 | 0 | 256 | M | 2 | ROZPOCET | 0 | 0 | 0 | 0 | 0 | 2 | 0 | 64 | 731487326
110 | K | ZD30.1 | Montáž zväzkového držiaku 47x85mm vrátane skurtky a hmožidnky | ks | 4000 |  | 0 |  |  |  | znížená |  | 0 | 0 | 0 | 0 | 0 | 64 | K | 2 | ROZPOCET | 0 | 0 | 0 | 0 | 0 | 2 | 0 | 64 | -2133693485
111 | M | ZD30 | Zväzkový držiak 47x85 vrátane skrutky a hmoždinky | ks | 4000 |  | 0 |  |  |  | znížená |  | 0 | 0 | 0 | 0 | 0 | 256 | M | 2 | ROZPOCET | 0 | 0 | 0 | 0 | 0 | 2 | 0 | 64 | 486966514
112 | K | 210010145.S2 | Parapetný kanál dutý z PVC 220x65, s prepážkou, vrátane príslušenstva | m | 15 |  | 0 |  |  |  | znížená |  | 0 | 0 | 0 | 0 | 0 | 64 | K | 2 | ROZPOCET | 0 | 0 | 0 | 0 | 0 | 2 | 0 | 64 | 41964703
113 | M | 345750058400.S2 | Kanál parapetný dutý z PVC, 220X65 mm | m | 15 |  | 0 |  |  |  | znížená |  | 0 | 0.00209 | 0.03135 | 0 | 0 | 256 | M | 2 | ROZPOCET | 0 | 0 | 0 | 0 | 0 | 2 | 0 | 64 | 845524907
114 | K | 210010151.S | Rúrka ohybná elektroinštalačná z HDPE, D 63 uložená pevne | m | 60 |  | 0 |  |  |  | znížená |  | 0 | 0 | 0 | 0 | 0 | 64 | K | 2 | ROZPOCET | 0 | 0 | 0 | 0 | 0 | 2 | 0 | 64 | 1903720423
115 | M | 345710005700.S | Rúrka ohybná 09063 dvojplášťová korugovaná z HDPE, bezhalogénová, D 63 mm | m | 60 |  | 0 |  |  |  | znížená |  | 0 | 0.00022 | 0.0132 | 0 | 0 | 256 | M | 2 | ROZPOCET | 0 | 0 | 0 | 0 | 0 | 2 | 0 | 64 | -1617459248
| D | D5 | Systém pacient sestra |  |  |  | 0 | [5 empty] | 0 |  | 0.1452 |  | 0 | 3 | D | 1 | ROZPOCET | [6 empty] | 0
116 | M | SP001 | Komunikačná jednotka s displejom a RFID IP + Inštalačný rámik veľký | ks | 14 |  | 0 |  |  |  | znížená |  | 0 | 0 | 0 | 0 | 0 | 256 | M | 2 | ROZPOCET | 0 | 0 | 0 | 0 | 0 | 2 | 0 | 64 | 1567575112
117 | K | SP001 | Komunikačná jednotka s displejom a RFID IP + Inštalačný rámik veľký | ks | 14 |  | 0 |  |  |  | znížená |  | 0 | 0 | 0 | 0 | 0 | 64 | K | 2 | ROZPOCET | 0 | 0 | 0 | 0 | 0 | 2 | 0 | 64 | -993158383
118 | M | SP002 | Lôžková jednotka IP | ks | 53 |  | 0 |  |  |  | znížená |  | 0 | 0 | 0 | 0 | 0 | 256 | M | 2 | ROZPOCET | 0 | 0 | 0 | 0 | 0 | 2 | 0 | 64 | 451562018
119 | K | SP002 | Lôžková jednotka IP | ks | 53 |  | 0 |  |  |  | znížená |  | 0 | 0 | 0 | 0 | 0 | 64 | K | 2 | ROZPOCET | 0 | 0 | 0 | 0 | 0 | 2 | 0 | 64 | -562914469
120 | M | SP003 | Napájač 350W 24V IP | ks | 5 |  | 0 |  |  |  | znížená |  | 0 | 0 | 0 | 0 | 0 | 256 | M | 2 | ROZPOCET | 0 | 0 | 0 | 0 | 0 | 2 | 0 | 64 | -556666543
121 | K | SP003 | Napájač 350W 24V IP | ks | 5 |  | 0 |  |  |  | znížená |  | 0 | 0 | 0 | 0 | 0 | 64 | K | 2 | ROZPOCET | 0 | 0 | 0 | 0 | 0 | 2 | 0 | 64 | 1702480863
122 | M | SP004 | Signalizačná jednotka s RFID IP + Inštalačný rámik malý | ks | 20 |  | 0 |  |  |  | znížená |  | 0 | 0 | 0 | 0 | 0 | 256 | M | 2 | ROZPOCET | 0 | 0 | 0 | 0 | 0 | 2 | 0 | 64 | -1968378533
123 | K | SP004 | Signalizačná jednotka s RFID IP + Inštalačný rámik malý | ks | 20 |  | 0 |  |  |  | znížená |  | 0 | 0 | 0 | 0 | 0 | 64 | K | 2 | ROZPOCET | 0 | 0 | 0 | 0 | 0 | 2 | 0 | 64 | 436177987
124 | M | SP005 | Switch modul IP | ks | 41 |  | 0 |  |  |  | znížená |  | 0 | 0 | 0 | 0 | 0 | 256 | M | 2 | ROZPOCET | 0 | 0 | 0 | 0 | 0 | 2 | 0 | 64 | -859150945
125 | K | SP005 | Switch modul IP | ks | 41 |  | 0 |  |  |  | znížená |  | 0 | 0 | 0 | 0 | 0 | 64 | K | 2 | ROZPOCET | 0 | 0 | 0 | 0 | 0 | 2 | 0 | 64 | 1197858944
126 | M | SP006 | Systémový server VoIP | ks | 1 |  | 0 |  |  |  | znížená |  | 0 | 0 | 0 | 0 | 0 | 256 | M | 2 | ROZPOCET | 0 | 0 | 0 | 0 | 0 | 2 | 0 | 64 | 1113157003
127 | K | SP006 | Systémový server VoIP | ks | 1 |  | 0 |  |  |  | znížená |  | 0 | 0 | 0 | 0 | 0 | 64 | K | 2 | ROZPOCET | 0 | 0 | 0 | 0 | 0 | 2 | 0 | 64 | -1817767229
128 | M | SP007 | Svietidlo IP | ks | 72 |  | 0 |  |  |  | znížená |  | 0 | 0 | 0 | 0 | 0 | 256 | M | 2 | ROZPOCET | 0 | 0 | 0 | 0 | 0 | 2 | 0 | 64 | 1635305651
129 | K | SP007 | Svietidlo IP | ks | 72 |  | 0 |  |  |  | znížená |  | 0 | 0 | 0 | 0 | 0 | 64 | K | 2 | ROZPOCET | 0 | 0 | 0 | 0 | 0 | 2 | 0 | 64 | 327115318
130 | M | SP008 | Switch 8 portov | ks | 1 |  | 0 |  |  |  | znížená |  | 0 | 0 | 0 | 0 | 0 | 256 | M | 2 | ROZPOCET | 0 | 0 | 0 | 0 | 0 | 2 | 0 | 64 | -1246886569
131 | K | SP008 | Switch 8 portov | ks | 1 |  | 0 |  |  |  | znížená |  | 0 | 0 | 0 | 0 | 0 | 64 | K | 2 | ROZPOCET | 0 | 0 | 0 | 0 | 0 | 2 | 0 | 64 | -2136195612
132 | M | SP009 | Tlačidlo núdzového volania IP + Inštalačný rámik malý | ks | 49 |  | 0 |  |  |  | znížená |  | 0 | 0 | 0 | 0 | 0 | 256 | M | 2 | ROZPOCET | 0 | 0 | 0 | 0 | 0 | 2 | 0 | 64 | 1691963020
133 | K | SP009 | Tlačidlo núdzového volania IP + Inštalačný rámik malý | ks | 49 |  | 0 |  |  |  | znížená |  | 0 | 0 | 0 | 0 | 0 | 64 | K | 2 | ROZPOCET | 0 | 0 | 0 | 0 | 0 | 2 | 0 | 64 | -2021285658
134 | M | SP010 | Terminál personálu s RFID IP | ks | 3 |  | 0 |  |  |  | znížená |  | 0 | 0 | 0 | 0 | 0 | 256 | M | 2 | ROZPOCET | 0 | 0 | 0 | 0 | 0 | 2 | 0 | 64 | -1117324183
135 | K | SP010 | Terminál personálu s RFID IP | ks | 3 |  | 0 |  |  |  | znížená |  | 0 | 0 | 0 | 0 | 0 | 64 | K | 2 | ROZPOCET | 0 | 0 | 0 | 0 | 0 | 2 | 0 | 64 | -410002314
136 | M | SP011 | Terminál personálu signalizačný IP | ks | 10 |  | 0 |  |  |  | znížená |  | 0 | 0 | 0 | 0 | 0 | 256 | M | 2 | ROZPOCET | 0 | 0 | 0 | 0 | 0 | 2 | 0 | 64 | -175608875
137 | K | SP011 | Terminál personálu signalizačný IP | ks | 10 |  | 0 |  |  |  | znížená |  | 0 | 0 | 0 | 0 | 0 | 64 | K | 2 | ROZPOCET | 0 | 0 | 0 | 0 | 0 | 2 | 0 | 64 | -951122758
138 | M | SP012 | Tiahlo nudzového volania s tlačidlom IP | ks | 19 |  | 0 |  |  |  | znížená |  | 0 | 0 | 0 | 0 | 0 | 256 | M | 2 | ROZPOCET | 0 | 0 | 0 | 0 | 0 | 2 | 0 | 64 | -965839368
139 | K | SP012 | Tiahlo nudzového volania s tlačidlom IP | ks | 19 |  | 0 |  |  |  | znížená |  | 0 | 0 | 0 | 0 | 0 | 64 | K | 2 | ROZPOCET | 0 | 0 | 0 | 0 | 0 | 2 | 0 | 64 | 1279799752
140 | M | SP013 | Zásuvka ethernet IP + Inštalačný rámik malý | ks | 3 |  | 0 |  |  |  | znížená |  | 0 | 0 | 0 | 0 | 0 | 256 | M | 2 | ROZPOCET | 0 | 0 | 0 | 0 | 0 | 2 | 0 | 64 | -885960791
141 | K | SP013 | Zásuvka ethernet IP + Inštalačný rámik malý | ks | 3 |  | 0 |  |  |  | znížená |  | 0 | 0 | 0 | 0 | 0 | 64 | K | 2 | ROZPOCET | 0 | 0 | 0 | 0 | 0 | 2 | 0 | 64 | -1136830178
142 | M | SP014 | Záves lôžkovej jednotky s konektorom IP | ks | 2 |  | 0 |  |  |  | znížená |  | 0 | 0 | 0 | 0 | 0 | 256 | M | 2 | ROZPOCET | 0 | 0 | 0 | 0 | 0 | 2 | 0 | 64 | -1010681874
143 | K | SP014 | Záves lôžkovej jednotky s konektorom IP | ks | 2 |  | 0 |  |  |  | znížená |  | 0 | 0 | 0 | 0 | 0 | 64 | K | 2 | ROZPOCET | 0 | 0 | 0 | 0 | 0 | 2 | 0 | 64 | 399717536
144 | M | SP015 | "Komunikačná jednotka s displejom bezdrôtová s RFID IP" | ks | 25 |  | 0 |  |  |  | znížená |  | 0 | 0 | 0 | 0 | 0 | 256 | M | 2 | ROZPOCET | 0 | 0 | 0 | 0 | 0 | 2 | 0 | 64 | 287511940
145 | K | SP015 | "Komunikačná jednotka s displejom bezdrôtová s RFID IP" | ks | 25 |  | 0 |  |  |  | znížená |  | 0 | 0 | 0 | 0 | 0 | 64 | K | 2 | ROZPOCET | 0 | 0 | 0 | 0 | 0 | 2 | 0 | 64 | -1789349142
146 | M | SP016 | Signalizačná jednotka bezdrôtová 868 s RFID IP | ks | 24 |  | 0 |  |  |  | znížená |  | 0 | 0 | 0 | 0 | 0 | 256 | M | 2 | ROZPOCET | 0 | 0 | 0 | 0 | 0 | 2 | 0 | 64 | 338671911
147 | K | SP016 | Signalizačná jednotka bezdrôtová 868 s RFID IP | ks | 24 |  | 0 |  |  |  | znížená |  | 0 | 0 | 0 | 0 | 0 | 64 | K | 2 | ROZPOCET | 0 | 0 | 0 | 0 | 0 | 2 | 0 | 64 | 323943318
148 | M | SP017 | Tiahlo núdzového volania IP + Inštalačný rámik malý | ks | 47 |  | 0 |  |  |  | znížená |  | 0 | 0 | 0 | 0 | 0 | 256 | M | 2 | ROZPOCET | 0 | 0 | 0 | 0 | 0 | 2 | 0 | 64 | -1975434233
149 | K | SP017 | Tiahlo núdzového volania IP + Inštalačný rámik malý | ks | 47 |  | 0 |  |  |  | znížená |  | 0 | 0 | 0 | 0 | 0 | 64 | K | 2 | ROZPOCET | 0 | 0 | 0 | 0 | 0 | 2 | 0 | 64 | -2031324714
150 | M | SP018 | Volacia šnúra IP | ks | 37 |  | 0 |  |  |  | znížená |  | 0 | 0 | 0 | 0 | 0 | 256 | M | 2 | ROZPOCET | 0 | 0 | 0 | 0 | 0 | 2 | 0 | 64 | 679170237
151 | K | SP018 | Volacia šnúra IP | ks | 37 |  | 0 |  |  |  | znížená |  | 0 | 0 | 0 | 0 | 0 | 64 | K | 2 | ROZPOCET | 0 | 0 | 0 | 0 | 0 | 2 | 0 | 64 | 914850692
152 | M | SP019 | Služobná jednotka s displejem IP | ks | 1 |  | 0 |  |  |  | znížená |  | 0 | 0 | 0 | 0 | 0 | 256 | M | 2 | ROZPOCET | 0 | 0 | 0 | 0 | 0 | 2 | 0 | 64 | -2033309321
153 | K | SP019 | Služobná jednotka s displejem IP | ks | 1 |  | 0 |  |  |  | znížená |  | 0 | 0 | 0 | 0 | 0 | 64 | K | 2 | ROZPOCET | 0 | 0 | 0 | 0 | 0 | 2 | 0 | 64 | 941654479
154 | M | SP020 | Zásuvka účastníka IP + Inštalačný rámik malý | ks | 75 |  | 0 |  |  |  | znížená |  | 0 | 0 | 0 | 0 | 0 | 256 | M | 2 | ROZPOCET | 0 | 0 | 0 | 0 | 0 | 2 | 0 | 64 | -1323575330
155 | K | SP020 | Zásuvka účastníka IP + Inštalačný rámik malý | ks | 75 |  | 0 |  |  |  | znížená |  | 0 | 0 | 0 | 0 | 0 | 64 | K | 2 | ROZPOCET | 0 | 0 | 0 | 0 | 0 | 2 | 0 | 64 | 1155542318
156 | K | SP021 | Kontrola a otestovanie rozvodného vedenia | ks | 1 |  | 0 |  |  |  | znížená |  | 0 | 0 | 0 | 0 | 0 | 64 | K | 2 | ROZPOCET | 0 | 0 | 0 | 0 | 0 | 2 | 0 | 64 | -1147275399
157 | K | SP022 | Kontrola prevádzky a zaškolenie | ks | 1 |  | 0 |  |  |  | znížená |  | 0 | 0 | 0 | 0 | 0 | 64 | K | 2 | ROZPOCET | 0 | 0 | 0 | 0 | 0 | 2 | 0 | 64 | 1897370342
158 | K | SP023 | Naprogramovanie a konfiguracia systému | ks | 1 |  | 0 |  |  |  | znížená |  | 0 | 0 | 0 | 0 | 0 | 64 | K | 2 | ROZPOCET | 0 | 0 | 0 | 0 | 0 | 2 | 0 | 64 | 1283204633
159 | K | SP024 | SW aktivacie združenej prevadzky | ks | 1 |  | 0 |  |  |  | znížená |  | 0 | 0 | 0 | 0 | 0 | 64 | K | 2 | ROZPOCET | 0 | 0 | 0 | 0 | 0 | 2 | 0 | 64 | 841600891
160 | K | SP025 | SW historia volania | ks | 1 |  | 0 |  |  |  | znížená |  | 0 | 0 | 0 | 0 | 0 | 64 | K | 2 | ROZPOCET | 0 | 0 | 0 | 0 | 0 | 2 | 0 | 64 | -767002953
161 | K | SP026 | SW licencia Audio programu | ks | 1 |  | 0 |  |  |  | znížená |  | 0 | 0 | 0 | 0 | 0 | 64 | K | 2 | ROZPOCET | 0 | 0 | 0 | 0 | 0 | 2 | 0 | 64 | -1163889234
162 | K | SP027 | SW licencia účastníka | ks | 1 |  | 0 |  |  |  | znížená |  | 0 | 0 | 0 | 0 | 0 | 64 | K | 2 | ROZPOCET | 0 | 0 | 0 | 0 | 0 | 2 | 0 | 64 | -1065423324
163 | M | 501301 | Kábel dátový Cat.5E FTP, B2ca s1a1d1 | m | 2274 |  | 0 |  |  |  | znížená |  | 0 | 0 | 0 | 0 | 0 | 256 | M | 2 | ROZPOCET | 0 | 0 | 0 | 0 | 0 | 2 | 0 | 64 | 987522417
164 | M | 501302 | Kábel dátový Cat.5E UTP, B2ca s1a1d1 | m | 955 |  | 0 |  |  |  | znížená |  | 0 | 0 | 0 | 0 | 0 | 256 | M | 2 | ROZPOCET | 0 | 0 | 0 | 0 | 0 | 2 | 0 | 64 | 981527731
165 | K | 220511031.S | Kábel v rúrkach, v žľaboch alebo zväzkových držiakoch | m | 3229 |  | 0 |  |  |  | znížená |  | 0 | 0 | 0 | 0 | 0 | 64 | K | 2 | ROZPOCET | 0 | 0 | 0 | 0 | 0 | 2 | 0 | 64 | 648984892
166 | M | 341610013800.S | Kábel 1-CHKE-R-O 2x2,5 mm2 B2ca,s1,d1,a1 | m | 660 |  | 0 |  |  |  | znížená |  | 0 | 0.00022 | 0.1452 | 0 | 0 | 256 | M | 2 | ROZPOCET | 0 | 0 | 0 | 0 | 0 | 2 | 0 | 64 | 408627568
167 | K | 210881070.S | Kábel bezhalogénový, medený uložený pevne 1-CHKE-R-O 2x2,5 mm2 B2ca,s1,d1,a1 | m | 660 |  | 0 |  |  |  | znížená |  | 0 | 0 | 0 | 0 | 0 | 64 | K | 2 | ROZPOCET | 0 | 0 | 0 | 0 | 0 | 2 | 0 | 64 | 432995064
168 | K | 220035482 | Ukončenie kábla FTP/UTP | ks | 517 |  | 0 |  |  |  | znížená |  | 0 | 0 | 0 | 0 | 0 | 64 | K | 2 | ROZPOCET | 0 | 0 | 0 | 0 | 0 | 2 | 0 | 64 | -1605031479
169 | K | 210100001.S | Ukončenie vodičov v rozvádzač. vrátane zapojenia a vodičovej koncovky do 2,5 mm2 | ks | 236 |  | 0 |  |  |  | znížená |  | 0 | 0 | 0 | 0 | 0 | 64 | K | 2 | ROZPOCET | 0 | 0 | 0 | 0 | 0 | 2 | 0 | 64 | -228093469
| D | OST | Ostatné |  |  |  | 0 | [5 empty] | 0 |  | 0 |  | 0 | 4 | D | 1 | ROZPOCET | [6 empty] | 0
170 | M | M001 | Drobný nešpecifikovateľný materiál | ks | 1 |  | 0 |  |  |  | znížená |  | 0 | 0 | 0 | 0 | 0 | 256 | M | 2 | ROZPOCET | 0 | 0 | 0 | 0 | 0 | 2 | 0 | 64 | -252243713
171 | K | K002 | Meranie opt vlákien – vrátane protokolu | ks | 114 |  | 0 |  |  |  | znížená |  | 0 | 0 | 0 | 0 | 0 | 64 | K | 2 | ROZPOCET | 0 | 0 | 0 | 0 | 0 | 2 | 0 | 64 | 1302748359
172 | K | K003 | Meranie portu – panel – zásuvka – vrátane protokolu | ks | 1986 |  | 0 |  |  |  | znížená |  | 0 | 0 | 0 | 0 | 0 | 64 | K | 2 | ROZPOCET | 0 | 0 | 0 | 0 | 0 | 2 | 0 | 64 | -1652717581
173 | K | K004 | Protipožiarne utesnenie káb. prestupov, vrátane materiálu | m2 | 10 |  | 0 |  |  |  | znížená |  | 0 | 0 | 0 | 0 | 0 | 64 | K | 2 | ROZPOCET | 0 | 0 | 0 | 0 | 0 | 2 | 0 | 64 | -1455004722
174 | K | 210021017.S | Zhotovenie profilových a kruhových otvorov v sadrokartóne D do 100 mm | ks | 1244 |  | 0 |  |  |  | znížená |  | 0 | 0 | 0 | 0 | 0 | 64 | K | 2 | ROZPOCET | 0 | 0 | 0 | 0 | 0 | 2 | 0 | 64 | -987818108
175 | K | K005 | Drobné murárske a sekačské práce | hod. | 80 |  | 0 |  |  |  | znížená |  | 0 | 0 | 0 | 0 | 0 | 64 | K | 2 | ROZPOCET | 0 | 0 | 0 | 0 | 0 | 2 | 0 | 64 | 1286191917
176 | K | K006 | Uved.rozvodu do chodu, prepoj.zariadenia, preverenie a premeranie | hod. | 120 |  | 0 |  |  |  | znížená |  | 0 | 0 | 0 | 0 | 0 | 64 | K | 2 | ROZPOCET | 0 | 0 | 0 | 0 | 0 | 2 | 0 | 64 | 1350379161
177 | K | K007 | Východisková revízia el. zariadenia v zmysle STN 33 2000-6, vrátane vydania písomnej správy | hod. | 80 |  | 0 |  |  |  | znížená |  | 0 | 0 | 0 | 0 | 0 | 64 | K | 2 | ROZPOCET | 0 | 0 | 0 | 0 | 0 | 2 | 0 | 64 | -1633606925
| D | VRN | Investičné náklady neobsiahnuté v cenách |  |  |  | 0 | [5 empty] | 0 |  | 0 |  | 0 | 5 | D | 0 | ROZPOCET | [6 empty] | 0
178 | K | 000400022.S | Vypracovanie dokumentácie skutočného vyhotovenia vrátane digitálnej formy v pdf aj editovateľnom formáte (.doc, .xls, .dwg a pod.) | vyhotoveni | 5 |  | 0 |  |  |  | znížená |  | 0 | 0 | 0 | 0 | 0 | 1024 | K | 1 | ROZPOCET | 0 | 0 | 0 | 0 | 0 | 2 | 0 | 1024 | -1011678064

## E.6-E.7 - Vykurovanie a c...
[9 empty] | >> skryté stĺpce << | [9 empty] | {2cc94a19-73a0-4d36-be02-23e5ddc71e9f}
0
| KRYCÍ LIST ROZPOČTU | [8 empty] | v --- nižšie sa nachádzajú doplnkové a pomocné údaje k zostavám --- v | [8 empty] | False
Stavba:
Dostavba a rekonštrukcia lôžkovej časti Nemocnice s poliklinikou v Spišskej Novej Vsi
Objekt:
SO 02 - Hlavný stavebný objekt - dostavba NsP
Časť:
E.6-E.7 - Vykurovanie a chladenie
| JKSO: |  |  |  |  | KS:
| Miesto: |  | parc.č.:1094/1,17,81,82,98,99,1095,1096,9243/18 |  |  | Dátum: | 30. 10. 2023
| Objednávateľ: |  |  |  |  | IČO:
|  | Nemocnica s poliklinikou, Spišská Nová Ves |  |  |  | IČ DPH:
| Zhotoviteľ: |  |  |  |  | IČO: | Vyplň údaj
|  | Vyplň údaj |  |  |  | IČ DPH: | Vyplň údaj
| Projektant: |  |  |  |  | IČO:
|  | d.g.A. design graphic architecture s.r.o. |  |  |  | IČ DPH:
| Spracovateľ: |  |  |  |  | IČO:
IČ DPH:
Poznámka:
Výkaz výmer musí zahrňovať všetky práce a náklady nutné k riadnemu, úplnému a kvalitnému zhotoveniu diela a zohľadňuje všetky riziká a vplyvy súvisiace s realizáciou diela. V jednotlivých položkách výkazu výmer sú zakalkulované všetky náklady spojené s realizáciou diela, vrátane tých, ktoré nie sú výslovne uvedené vo výkaze výmer, avšak sú nutnou súčasťou alebo príslušenstvom jednotlivých položiek podľa technickej špecifikácie uvedenej v projektovej dokumentácii. Všetky položky u ktorých je navrhnutý ekvivalent k referenčnému výrobku musia byť uvedené v zozname ekvivalentov výrobkov. Všetky výrobky, ktoré budú vyrábané podľa zamerania skutočných rozmerov na ich osadenie na stavbe uvažovať s toleranciou rozmerov +-50mm. Uvedené výmery sú čistými množstvami, prípadný odpad je súčasťou jednotkovej ceny. - Platí pre VV profesií.
| Náklady z rozpočtu | [5 empty] | 0
| Ostatné náklady | [5 empty] | 0
| Cena bez DPH | [5 empty] | 0
|  |  | Základ dane |  |  | Sadzba dane | Výška dane
| DPH | základná | 0 |  |  | 20% | 0
|  | znížená | 0 |  |  | 20% | 0
|  | zákl. prenesená | 0 |  |  | 20% | 0
|  | zníž. prenesená | 0 |  |  | 20% | 0
|  | nulová | 0 |  |  | 0% | 0
| Cena s DPH |  |  | v | EUR |  | 0
| Projektant |  |  | Spracovateľ
| Dátum a podpis: |  | Pečiatka | Dátum a podpis: |  |  | Pečiatka
| Objednávateľ |  |  | Zhotoviteľ
| Dátum a podpis: |  | Pečiatka | Dátum a podpis: |  |  | Pečiatka
REKAPITULÁCIA ROZPOČTU
Stavba:
Dostavba a rekonštrukcia lôžkovej časti Nemocnice s poliklinikou v Spišskej Novej Vsi
Objekt:
SO 02 - Hlavný stavebný objekt - dostavba NsP
Časť:
E.6-E.7 - Vykurovanie a chladenie
Miesto: |  |  | parc.č.:1094/1,17,81,82,98,99,1095,1096,9243/18 |  |  | Dátum: | 30. 10. 2023
Objednávateľ: |  |  | Nemocnica s poliklinikou, Spišská Nová Ves |  |  | Projektant: | d.g.A. design graphic architecture s.r.o.
Zhotoviteľ: |  |  | Vyplň údaj |  |  | Spracovateľ:
Kód dielu - Popis | [6 empty] | Cena celkom [EUR]
1) Náklady z rozpočtu | [6 empty] | 0 | [12 empty] | -1
| PSV - Práce a dodávky PSV | [5 empty] | 0
| 713 - Izolácie tepelné | [5 empty] | 0
| 722 - Zdravotechnika - vnútorný vodovod | [5 empty] | 0
| 731 - Ústredné kúrenie - kotolne | [5 empty] | 0
| 732 - Ústredné kúrenie - strojovne | [5 empty] | 0
| 733 - Ústredné kúrenie - rozvodné potrubie | [5 empty] | 0
| 734 - Ústredné kúrenie - armatúry | [5 empty] | 0
| 735 - Ústredné kúrenie - vykurovacie telesá | [5 empty] | 0
| 767 - Konštrukcie doplnkové kovové | [5 empty] | 0
| 783 - Nátery | [5 empty] | 0
| M - Práce a dodávky M | [5 empty] | 0
| 95-M - Revízie | [5 empty] | 0
| HZS - Hodinové zúčtovacie sadzby | [5 empty] | 0
| VRN - Investičné náklady neobsiahnuté v cenách | [5 empty] | 0
2) Ostatné náklady | [6 empty] | 0 |  |  |  | DPH
| GZS | [5 empty] | 0 |  |  |  | znížená | [9 empty] | VRN | 0 | 0 | 0 | 0 | 0 | 2
| Projektové práce | [5 empty] | 0 |  |  |  | znížená | [9 empty] | VRN | 0 | 0 | 0 | 0 | 0 | 2
| Sťažené podmienky | [5 empty] | 0 |  |  |  | znížená | [9 empty] | VRN | 0 | 0 | 0 | 0 | 0 | 2
| Vplyv prostredia | [5 empty] | 0 |  |  |  | znížená | [9 empty] | VRN | 0 | 0 | 0 | 0 | 0 | 2
| Iné VRN | [5 empty] | 0 |  |  |  | znížená | [9 empty] | VRN | 0 | 0 | 0 | 0 | 0 | 2
| Kompletačná činnosť | [5 empty] | 0 |  |  |  | znížená | [9 empty] | KOMPLETACNA | 0 | 0 | 0 | 0 | 0 | 2
Celkové náklady za stavbu 1) + 2) | [6 empty] | 0
ROZPOČET
Stavba:
Dostavba a rekonštrukcia lôžkovej časti Nemocnice s poliklinikou v Spišskej Novej Vsi
Objekt:
SO 02 - Hlavný stavebný objekt - dostavba NsP
Časť:
E.6-E.7 - Vykurovanie a chladenie
Miesto: |  |  | parc.č.:1094/1,17,81,82,98,99,1095,1096,9243/18 |  |  | Dátum: | 30. 10. 2023
Objednávateľ: |  |  | Nemocnica s poliklinikou, Spišská Nová Ves |  |  | Projektant: | d.g.A. design graphic architecture s.r.o.
Zhotoviteľ: |  |  | Vyplň údaj |  |  | Spracovateľ:
PČ | Typ | Kód | Popis | MJ | Množstvo | J.cena [EUR] | Cena celkom [EUR] | Cenová sústava |  |  | DPH | J. Nh [h] | Nh celkom [h] | J. hmotnosť [t] | Hmotnosť celkom [t] | J. suť [t] | Suť Celkom [t]
Náklady z rozpočtu | [6 empty] | 0 | [5 empty] | 0 |  | 0 |  | 0 |  | D | -1 | [7 empty] | 0
| D | PSV | Práce a dodávky PSV |  |  |  | 0 | [5 empty] | 0 |  | 0 |  | 0 | 2 | D | 0 | ROZPOCET | [6 empty] | 0
| D | 713 | Izolácie tepelné |  |  |  | 0 | [5 empty] | 0 |  | 0 |  | 0 | 2 | D | 1 | ROZPOCET | [6 empty] | 0
1 | K | 713412111.S | Montáž izolácie tepelnej potrubia puzdrami z minerálnej vlny DN 15 | m | 66 |  | 0 |  |  |  | znížená |  | 0 | 0 | 0 | 0 | 0 | 16 | K | 2 | ROZPOCET | 0 | 0 | 0 | 0 | 0 | 2 | 0 | 16 | 2
2 | M | 283310030000.S | Izolačné púzdro z čadičovej vlny s hliníkovou fóliou AL, vnútorný priemer d 21 mm, hr. 20 mm | m | 69.3 |  | 0 |  |  |  | znížená |  | 0 | 0 | 0 | 0 | 0 | 32 | M | 2 | ROZPOCET | 0 | 0 | 0 | 0 | 0 | 2 | 0 | 16 | 4
3 | K | 713412112.S | Montáž izolácie tepelnej potrubia puzdrami z minerálnej vlny DN 20 | m | 50 |  | 0 |  |  |  | znížená |  | 0 | 0 | 0 | 0 | 0 | 16 | K | 2 | ROZPOCET | 0 | 0 | 0 | 0 | 0 | 2 | 0 | 16 | 6
4 | M | 283310030800.S | Izolačné púzdro z čadičovej vlny s hliníkovou fóliou AL, vnútorný priemer d 28 mm, hr. 20 mm | m | 52.5 |  | 0 |  |  |  | znížená |  | 0 | 0 | 0 | 0 | 0 | 32 | M | 2 | ROZPOCET | 0 | 0 | 0 | 0 | 0 | 2 | 0 | 16 | 8
5 | K | 713412113.S | Montáž izolácie tepelnej potrubia puzdrami z minerálnej vlny DN 25 | m | 247 |  | 0 |  |  |  | znížená |  | 0 | 0 | 0 | 0 | 0 | 16 | K | 2 | ROZPOCET | 0 | 0 | 0 | 0 | 0 | 2 | 0 | 16 | 10
6 | M | 283310031700.S | Izolačné púzdro z čadičovej vlny s hliníkovou fóliou AL, vnútorný priemer d 34 mm, hr. 25 mm | m | 259.35 |  | 0 |  |  |  | znížená |  | 0 | 0 | 0 | 0 | 0 | 32 | M | 2 | ROZPOCET | 0 | 0 | 0 | 0 | 0 | 2 | 0 | 16 | 12
7 | K | 713412114.S | Montáž izolácie tepelnej potrubia puzdrami z minerálnej vlny DN 32 | m | 711 |  | 0 |  |  |  | znížená |  | 0 | 0 | 0 | 0 | 0 | 16 | K | 2 | ROZPOCET | 0 | 0 | 0 | 0 | 0 | 2 | 0 | 16 | 14
8 | M | 283310032500.S | Izolačné púzdro z čadičovej vlny s hliníkovou fóliou AL, vnútorný priemer d 42 mm, hr. 25 mm | m | 746.55 |  | 0 |  |  |  | znížená |  | 0 | 0 | 0 | 0 | 0 | 32 | M | 2 | ROZPOCET | 0 | 0 | 0 | 0 | 0 | 2 | 0 | 16 | 16
9 | K | 713412115.S | Montáž izolácie tepelnej potrubia puzdrami z minerálnej vlny DN 40 | m | 16 |  | 0 |  |  |  | znížená |  | 0 | 0 | 0 | 0 | 0 | 16 | K | 2 | ROZPOCET | 0 | 0 | 0 | 0 | 0 | 2 | 0 | 16 | 18
10 | M | 283310033300.S | Izolačné púzdro z čadičovej vlny s hliníkovou fóliou AL, vnútorný priemer d 49 mm, hr. 25 mm | m | 16.8 |  | 0 |  |  |  | znížená |  | 0 | 0 | 0 | 0 | 0 | 32 | M | 2 | ROZPOCET | 0 | 0 | 0 | 0 | 0 | 2 | 0 | 16 | 20
11 | K | 713412116.S | Montáž izolácie tepelnej potrubia puzdrami z minerálnej vlny DN 50 | m | 296 |  | 0 |  |  |  | znížená |  | 0 | 0 | 0 | 0 | 0 | 16 | K | 2 | ROZPOCET | 0 | 0 | 0 | 0 | 0 | 2 | 0 | 16 | 22
12 | M | 283310034200.S | Izolačné púzdro z čadičovej vlny s hliníkovou fóliou AL, vnútorný priemer d 54 mm, hr. 30 mm | m | 310.8 |  | 0 |  |  |  | znížená |  | 0 | 0 | 0 | 0 | 0 | 32 | M | 2 | ROZPOCET | 0 | 0 | 0 | 0 | 0 | 2 | 0 | 16 | 24
13 | K | 713412117.S | Montáž izolácie tepelnej potrubia puzdrami z minerálnej vlny DN 65 | m | 112 |  | 0 |  |  |  | znížená |  | 0 | 0 | 0 | 0 | 0 | 16 | K | 2 | ROZPOCET | 0 | 0 | 0 | 0 | 0 | 2 | 0 | 16 | 26
14 | M | 283310036700.S | Izolačné púzdro z čadičovej vlny s hliníkovou fóliou AL, vnútorný priemer d 76 mm, hr. 40 mm | m | 117.6 |  | 0 |  |  |  | znížená |  | 0 | 0 | 0 | 0 | 0 | 32 | M | 2 | ROZPOCET | 0 | 0 | 0 | 0 | 0 | 2 | 0 | 16 | 28
15 | K | 713412118.S | Montáž izolácie tepelnej potrubia puzdrami z minerálnej vlny DN 80 | m | 53 |  | 0 |  |  |  | znížená |  | 0 | 0 | 0 | 0 | 0 | 16 | K | 2 | ROZPOCET | 0 | 0 | 0 | 0 | 0 | 2 | 0 | 16 | 30
16 | M | 283310038300.S | Izolačné púzdro z čadičovej vlny s hliníkovou fóliou AL, vnútorný priemer d 89 mm, hr. 40 mm | m | 55.65 |  | 0 |  |  |  | znížená |  | 0 | 0 | 0 | 0 | 0 | 32 | M | 2 | ROZPOCET | 0 | 0 | 0 | 0 | 0 | 2 | 0 | 16 | 32
17 | K | 713412119.S | Montáž izolácie tepelnej potrubia puzdrami z minerálnej vlny DN 100 | m | 112 |  | 0 |  |  |  | znížená |  | 0 | 0 | 0 | 0 | 0 | 16 | K | 2 | ROZPOCET | 0 | 0 | 0 | 0 | 0 | 2 | 0 | 16 | 34
18 | M | 283310039900.S | Izolačné púzdro z čadičovej vlny s hliníkovou fóliou AL, vnútorný priemer d 108 mm, hr. 50 mm | m | 117.6 |  | 0 |  |  |  | znížená |  | 0 | 0 | 0 | 0 | 0 | 32 | M | 2 | ROZPOCET | 0 | 0 | 0 | 0 | 0 | 2 | 0 | 16 | 36
19 | K | 713412120.S | Montáž izolácie tepelnej potrubia puzdrami z minerálnej vlny DN 125 | m | 33 |  | 0 |  |  |  | znížená |  | 0 | 0 | 0 | 0 | 0 | 16 | K | 2 | ROZPOCET | 0 | 0 | 0 | 0 | 0 | 2 | 0 | 16 | 38
20 | M | 283310041400.S | Izolačné púzdro z čadičovej vlny s hliníkovou fóliou AL, vnútorný priemer d 133 mm, hr. 65 mm | m | 34.65 |  | 0 |  |  |  | znížená |  | 0 | 0 | 0 | 0 | 0 | 32 | M | 2 | ROZPOCET | 0 | 0 | 0 | 0 | 0 | 2 | 0 | 16 | 40
21 | K | 713412121.S | Montáž izolácie tepelnej potrubia puzdrami z minerálnej vlny DN 150 | m | 156 |  | 0 |  |  |  | znížená |  | 0 | 0 | 0 | 0 | 0 | 16 | K | 2 | ROZPOCET | 0 | 0 | 0 | 0 | 0 | 2 | 0 | 16 | 42
22 | M | 283310042800.S | Izolačné púzdro z čadičovej vlny s hliníkovou fóliou AL, vnútorný priemer d 159 mm, hr. 80 mm | m | 163.8 |  | 0 |  |  |  | znížená |  | 0 | 0 | 0 | 0 | 0 | 32 | M | 2 | ROZPOCET | 0 | 0 | 0 | 0 | 0 | 2 | 0 | 16 | 44
23 | K | 713412122.S | Montáž izolácie tepelnej potrubia puzdrami z minerálnej vlny DN 200 | m | 21 |  | 0 |  |  |  | znížená |  | 0 | 0 | 0 | 0 | 0 | 16 | K | 2 | ROZPOCET | 0 | 0 | 0 | 0 | 0 | 2 | 0 | 16 | 46
24 | M | 283310044100.S | Izolačné púzdro z čadičovej vlny s hliníkovou fóliou AL, vnútorný priemer d 219 mm, hr. 100 mm | m | 22.05 |  | 0 |  |  |  | znížená |  | 0 | 0 | 0 | 0 | 0 | 32 | M | 2 | ROZPOCET | 0 | 0 | 0 | 0 | 0 | 2 | 0 | 16 | 48
25 | K | 713482162.S | Montáž trubíc z EPDM, DN 20 | m | 338 |  | 0 |  |  |  | znížená |  | 0 | 0 | 0 | 0 | 0 | 16 | K | 2 | ROZPOCET | 0 | 0 | 0 | 0 | 0 | 2 | 0 | 16 | 50
26 | M | 283310046700.S | Izolačná trubica z kaučukovej peny EPDM, dxhr. 28x9 mm, pre izoláciu potrubia | m | 354.9 |  | 0 |  |  |  | znížená |  | 0 | 0 | 0 | 0 | 0 | 32 | M | 2 | ROZPOCET | 0 | 0 | 0 | 0 | 0 | 2 | 0 | 16 | 52
27 | K | 713482163.S | Montáž trubíc z EPDM, DN 25 | m | 1522 |  | 0 |  |  |  | znížená |  | 0 | 0 | 0 | 0 | 0 | 16 | K | 2 | ROZPOCET | 0 | 0 | 0 | 0 | 0 | 2 | 0 | 16 | 54
28 | M | 283310049300.S | Izolačná trubica z kaučukovej peny EPDM, dxhr. 35x13 mm, pre izoláciu potrubia | m | 1282.05 |  | 0 |  |  |  | znížená |  | 0 | 0 | 0 | 0 | 0 | 32 | M | 2 | ROZPOCET | 0 | 0 | 0 | 0 | 0 | 2 | 0 | 16 | 56
29 | M | 283310051500.S | Izolačná trubica z kaučukovej peny EPDM, dxhr. 35x19 mm, pre izoláciu potrubia | m | 301 |  | 0 |  |  |  | znížená |  | 0 | 0 | 0 | 0 | 0 | 32 | M | 2 | ROZPOCET | 0 | 0 | 0 | 0 | 0 | 2 | 0 | 16 | 58
30 | K | 713482164.S | Montáž trubíc z EPDM, DN 32 | m | 654 |  | 0 |  |  |  | znížená |  | 0 | 0 | 0 | 0 | 0 | 16 | K | 2 | ROZPOCET | 0 | 0 | 0 | 0 | 0 | 2 | 0 | 16 | 60
31 | M | 283310051600.S | Izolačná trubica z kaučukovej peny EPDM, dxhr. 42x19 mm, pre izoláciu potrubia | m | 665.7 |  | 0 |  |  |  | znížená |  | 0 | 0 | 0 | 0 | 0 | 32 | M | 2 | ROZPOCET | 0 | 0 | 0 | 0 | 0 | 2 | 0 | 16 | 62
32 | M | 283310053600.S | Izolačná trubica z kaučukovej peny EPDM, dxhr. 42x25 mm, pre izoláciu potrubia | m | 20 |  | 0 |  |  |  | znížená |  | 0 | 0 | 0 | 0 | 0 | 32 | M | 2 | ROZPOCET | 0 | 0 | 0 | 0 | 0 | 2 | 0 | 16 | 64
33 | K | 713482165.S | Montáž trubíc z EPDM, DN 40 | m | 760 |  | 0 |  |  |  | znížená |  | 0 | 0 | 0 | 0 | 0 | 16 | K | 2 | ROZPOCET | 0 | 0 | 0 | 0 | 0 | 2 | 0 | 16 | 66
34 | M | 283310051800.S | Izolačná trubica z kaučukovej peny EPDM, dxhr. 48x19 mm, pre izoláciu potrubia | m | 400.05 |  | 0 |  |  |  | znížená |  | 0 | 0 | 0 | 0 | 0 | 32 | M | 2 | ROZPOCET | 0 | 0 | 0 | 0 | 0 | 2 | 0 | 16 | 68
35 | M | 283310053700.S | Izolačná trubica z kaučukovej peny EPDM, dxhr. 48x25 mm, pre izoláciu potrubia | m | 379 |  | 0 |  |  |  | znížená |  | 0 | 0 | 0 | 0 | 0 | 32 | M | 2 | ROZPOCET | 0 | 0 | 0 | 0 | 0 | 2 | 0 | 16 | 70
36 | K | 713482166.S | Montáž trubíc z EPDM, DN 50 | m | 273 |  | 0 |  |  |  | znížená |  | 0 | 0 | 0 | 0 | 0 | 16 | K | 2 | ROZPOCET | 0 | 0 | 0 | 0 | 0 | 2 | 0 | 16 | 72
37 | M | 283310052000.S | Izolačná trubica z kaučukovej peny EPDM, dxhr. 60x19 mm, pre izoláciu potrubia | m | 286.65 |  | 0 |  |  |  | znížená |  | 0 | 0 | 0 | 0 | 0 | 32 | M | 2 | ROZPOCET | 0 | 0 | 0 | 0 | 0 | 2 | 0 | 16 | 74
38 | K | 713482167.S | Montáž trubíc z EPDM, DN 65 | m | 74 |  | 0 |  |  |  | znížená |  | 0 | 0 | 0 | 0 | 0 | 16 | K | 2 | ROZPOCET | 0 | 0 | 0 | 0 | 0 | 2 | 0 | 16 | 76
39 | M | 283310052300.S | Izolačná trubica z kaučukovej peny EPDM, dxhr. 76x19 mm, pre izoláciu potrubia | m | 77.7 |  | 0 |  |  |  | znížená |  | 0 | 0 | 0 | 0 | 0 | 32 | M | 2 | ROZPOCET | 0 | 0 | 0 | 0 | 0 | 2 | 0 | 16 | 78
40 | K | 713482168.S | Montáž trubíc z EPDM, DN 80 | m | 24 |  | 0 |  |  |  | znížená |  | 0 | 0 | 0 | 0 | 0 | 16 | K | 2 | ROZPOCET | 0 | 0 | 0 | 0 | 0 | 2 | 0 | 16 | 80
41 | M | 283310054300.S | Izolačná trubica z kaučukovej peny EPDM, dxhr. 89x25 mm, pre izoláciu potrubia | m | 25.2 |  | 0 |  |  |  | znížená |  | 0 | 0 | 0 | 0 | 0 | 32 | M | 2 | ROZPOCET | 0 | 0 | 0 | 0 | 0 | 2 | 0 | 16 | 82
42 | K | 713482169.S | Montáž trubíc z EPDM, DN 100 | m | 171 |  | 0 |  |  |  | znížená |  | 0 | 0 | 0 | 0 | 0 | 16 | K | 2 | ROZPOCET | 0 | 0 | 0 | 0 | 0 | 2 | 0 | 16 | 84
43 | M | 283310054400.S | Izolačná trubica z kaučukovej peny EPDM, dxhr. 108x25 mm, pre izoláciu potrubia | m | 179.55 |  | 0 |  |  |  | znížená |  | 0 | 0 | 0 | 0 | 0 | 32 | M | 2 | ROZPOCET | 0 | 0 | 0 | 0 | 0 | 2 | 0 | 16 | 86
44 | K | 713482170.S | Montáž trubíc z EPDM, DN 125 | m | 149 |  | 0 |  |  |  | znížená |  | 0 | 0 | 0 | 0 | 0 | 16 | K | 2 | ROZPOCET | 0 | 0 | 0 | 0 | 0 | 2 | 0 | 16 | 88
45 | M | 283310056500.S | Izolačná trubica z kaučukovej peny EPDM, dxhr. 133x32 mm, pre izoláciu potrubia | m | 95.55 |  | 0 |  |  |  | znížená |  | 0 | 0 | 0 | 0 | 0 | 32 | M | 2 | ROZPOCET | 0 | 0 | 0 | 0 | 0 | 2 | 0 | 16 | 90
46 | M | 283310056500.S1 | Izolačná trubica z kaučukovej peny EPDM, dxhr. 133x65 mm, pre izoláciu potrubia | m | 60.9 |  | 0 |  |  |  | znížená |  | 0 | 0 | 0 | 0 | 0 | 32 | M | 2 | ROZPOCET | 0 | 0 | 0 | 0 | 0 | 2 | 0 | 16 | 92
47 | K | 713482171.S | Montáž trubíc z EPDM, DN 150 | m | 64 |  | 0 |  |  |  | znížená |  | 0 | 0 | 0 | 0 | 0 | 16 | K | 2 | ROZPOCET | 0 | 0 | 0 | 0 | 0 | 2 | 0 | 16 | 94
48 | M | 283310056700.S | Izolačná trubica z kaučukovej peny EPDM, dxhr. 160x32 mm, pre izoláciu potrubia | m | 67.2 |  | 0 |  |  |  | znížená |  | 0 | 0 | 0 | 0 | 0 | 32 | M | 2 | ROZPOCET | 0 | 0 | 0 | 0 | 0 | 2 | 0 | 16 | 96
49 | K | 713482172.S | Montáž trubíc z EPDM, DN 200 | m | 170 |  | 0 |  |  |  | znížená |  | 0 | 0 | 0 | 0 | 0 | 16 | K | 2 | ROZPOCET | 0 | 0 | 0 | 0 | 0 | 2 | 0 | 16 | 98
50 | M | 283310063400.S | Izolačná trubica z kaučukovej peny EPDM, dxhr. 219x32 mm, pre izoláciu potrubia | m | 170 |  | 0 |  |  |  | znížená |  | 0 | 0 | 0 | 0 | 0 | 32 | M | 2 | ROZPOCET | 0 | 0 | 0 | 0 | 0 | 2 | 0 | 16 | 100
51 | K | 713482173.S | Montáž trubíc z EPDM, DN 250 | m | 40 |  | 0 |  |  |  | znížená |  | 0 | 0 | 0 | 0 | 0 | 16 | K | 2 | ROZPOCET | 0 | 0 | 0 | 0 | 0 | 2 | 0 | 16 | 102
52 | M | 283310065300.S | Izolačná trubica z kaučukovej peny EPDM, dxhr. 274x32 mm, pre izoláciu potrubia | m | 40 |  | 0 |  |  |  | znížená |  | 0 | 0 | 0 | 0 | 0 | 32 | M | 2 | ROZPOCET | 0 | 0 | 0 | 0 | 0 | 2 | 0 | 16 | 104
53 | K | 713482308.S | Montaž trubíc na báze PE peny hr. od 13 mm, vnút.priemer do 65 - 76 mm | m | 48 |  | 0 |  |  |  | znížená |  | 0 | 0 | 0 | 0 | 0 | 16 | K | 2 | ROZPOCET | 0 | 0 | 0 | 0 | 0 | 2 | 0 | 16 | 106
54 | M | 283310004800 | Izolačná PE trubica 28x20 mm (d potrubia x hr. izolácie), nadrezaná | m | 29 |  | 0 |  |  |  | znížená |  | 0 | 0 | 0 | 0 | 0 | 32 | M | 2 | ROZPOCET | 0 | 0 | 0 | 0 | 0 | 2 | 0 | 16 | 108
55 | M | 283310005400 | Izolačná PE trubica 76x20 mm (d potrubia x hr. izolácie), nadrezaná | m | 2 |  | 0 |  |  |  | znížená |  | 0 | 0 | 0 | 0 | 0 | 32 | M | 2 | ROZPOCET | 0 | 0 | 0 | 0 | 0 | 2 | 0 | 16 | 110
56 | M | 283310006800 | Izolačná PE trubica 60x30 mm (d potrubia x hr. izolácie), rozrezaná | m | 17 |  | 0 |  |  |  | znížená |  | 0 | 0 | 0 | 0 | 0 | 32 | M | 2 | ROZPOCET | 0 | 0 | 0 | 0 | 0 | 2 | 0 | 16 | 112
57 | K | 713482309.S | Montaž trubíc na báze PE peny hr. od 13 mm, vnút.priemer od 77 mm | m | 152 |  | 0 |  |  |  | znížená |  | 0 | 0 | 0 | 0 | 0 | 16 | K | 2 | ROZPOCET | 0 | 0 | 0 | 0 | 0 | 2 | 0 | 16 | 114
58 | M | 283310007000 | Izolačná PE trubica 89x40 mm (d potrubia x hr. izolácie), rozrezaná | m | 4 |  | 0 |  |  |  | znížená |  | 0 | 0 | 0 | 0 | 0 | 32 | M | 2 | ROZPOCET | 0 | 0 | 0 | 0 | 0 | 2 | 0 | 16 | 116
59 | M | 283310006000 | Izolačná PE trubica 89x25 mm (d potrubia x hr. izolácie), rozrezaná | m | 33 |  | 0 |  |  |  | znížená |  | 0 | 0 | 0 | 0 | 0 | 32 | M | 2 | ROZPOCET | 0 | 0 | 0 | 0 | 0 | 2 | 0 | 16 | 118
60 | M | 283310007100 | Izolačná PE trubica 133x30 mm (d potrubia x hr. izolácie), rozrezaná | m | 115 |  | 0 |  |  |  | znížená |  | 0 | 0 | 0 | 0 | 0 | 32 | M | 2 | ROZPOCET | 0 | 0 | 0 | 0 | 0 | 2 | 0 | 16 | 120
61 | K | 713530225.S | Požiarne ošetrenie kovového potrubia s horľavou izoláciou | zostava | 134 |  | 0 |  |  |  | znížená |  | 0 | 0 | 0 | 0 | 0 | 16 | K | 2 | ROZPOCET | 0 | 0 | 0 | 0 | 0 | 2 | 0 | 16 | 122
62 | K | 998713201.S | Presun hmôt pre izolácie tepelné v objektoch výšky do 6 m | % |  |  | 0 |  |  |  | znížená |  | 0 | 0 | 0 | 0 | 0 | 16 | K | 2 | ROZPOCET | 0 | 0 | 0 | 0 | 0 | 2 | 0 | 16 | 124
| D | 722 | Zdravotechnika - vnútorný vodovod |  |  |  | 0 | [5 empty] | 0 |  | 0 |  | 0 | 2 | D | 1 | ROZPOCET | [6 empty] | 0
63 | K | 722262152.S | Montáž vodomeru DN 80 | ks | 1 |  | 0 |  |  |  | znížená |  | 0 | 0 | 0 | 0 | 0 | 16 | K | 2 | ROZPOCET | 0 | 0 | 0 | 0 | 0 | 2 | 0 | 16 | 126
64 | M | 388240000500.S | Vodomer prírubový DN 80 | ks | 1 |  | 0 |  |  |  | znížená |  | 0 | 0 | 0 | 0 | 0 | 32 | M | 2 | ROZPOCET | 0 | 0 | 0 | 0 | 0 | 2 | 0 | 16 | 128
65 | K | 998722201.S | Presun hmôt pre vnútorný vodovod v objektoch výšky do 6 m | % |  |  | 0 |  |  |  | znížená |  | 0 | 0 | 0 | 0 | 0 | 16 | K | 2 | ROZPOCET | 0 | 0 | 0 | 0 | 0 | 2 | 0 | 16 | 130
| D | 731 | Ústredné kúrenie - kotolne |  |  |  | 0 | [5 empty] | 0 |  | 0 |  | 0 | 2 | D | 1 | ROZPOCET | [6 empty] | 0
66 | K | 731161020.S | Montáž plynového kotla 201-300 kW | ks | 1 |  | 0 |  |  |  | znížená |  | 0 | 0 | 0 | 0 | 0 | 16 | K | 2 | ROZPOCET | 0 | 0 | 0 | 0 | 0 | 2 | 0 | 16 | 132
67 | M | 484120001000.S | Plynový kondenzačný kotol min 250kW, Qt=25-246kW pri 40/30°C, 230V, 50Hz, príslušenstvo | ks | 1 |  | 0 |  |  |  | znížená |  | 0 | 0 | 0 | 0 | 0 | 32 | M | 2 | ROZPOCET | 0 | 0 | 0 | 0 | 0 | 2 | 0 | 16 | 134
68 | M | 4841120001000.S | Riadiací systém kotla | ks | 1 |  | 0 |  |  |  | znížená |  | 0 | 0 | 0 | 0 | 0 | 32 | M | 2 | ROZPOCET | 0 | 0 | 0 | 0 | 0 | 2 | 0 | 16 | 136
69 | M | 4841220001000.S | Neutralizátor kondenzátu | ks | 2 |  | 0 |  |  |  | znížená |  | 0 | 0 | 0 | 0 | 0 | 32 | M | 2 | ROZPOCET | 0 | 0 | 0 | 0 | 0 | 2 | 0 | 16 | 138
70 | K | 731380100.S | Odvod spalín - montáž, revízia | ks | 1 |  | 0 |  |  |  | znížená |  | 0 | 0 | 0 | 0 | 0 | 16 | K | 2 | ROZPOCET | 0 | 0 | 0 | 0 | 0 | 2 | 0 | 16 | 140
71 | M | 4841220001000.S1 | Kompletný komínový systém, viď. PD, TŠ1 | ks | 1 |  | 0 |  |  |  | znížená |  | 0 | 0 | 0 | 0 | 0 | 32 | M | 2 | ROZPOCET | 0 | 0 | 0 | 0 | 0 | 2 | 0 | 16 | 142
72 | K | 998731201.S | Presun hmôt pre kotolne umiestnené vo výške (hĺbke) do 6 m | % |  |  | 0 |  |  |  | znížená |  | 0 | 0 | 0 | 0 | 0 | 16 | K | 2 | ROZPOCET | 0 | 0 | 0 | 0 | 0 | 2 | 0 | 16 | 182
| D | 732 | Ústredné kúrenie - strojovne |  |  |  | 0 | [5 empty] | 0 |  | 0 |  | 0 | 2 | D | 1 | ROZPOCET | [6 empty] | 0
73 | K | 732111407.S | Montáž rozdeľovača a zberača (modul 300 mm) | ks | 4 |  | 0 |  |  |  | znížená |  | 0 | 0 | 0 | 0 | 0 | 16 | K | 2 | ROZPOCET | 0 | 0 | 0 | 0 | 0 | 2 | 0 | 16 | 184
74 | M | 484650000700.S | Systém rozdeľovača vykurovania vrátane komponentov, viď. PD, TŠ2 | ks | 1 |  | 0 |  |  |  | znížená |  | 0 | 0 | 0 | 0 | 0 | 32 | M | 2 | ROZPOCET | 0 | 0 | 0 | 0 | 0 | 2 | 0 | 16 | 186
75 | M | 4846500007010.S | Systém zberača vykurovania vrátane komponentov, viď. PD, TŠ3 | ks | 1 |  | 0 |  |  |  | znížená |  | 0 | 0 | 0 | 0 | 0 | 32 | M | 2 | ROZPOCET | 0 | 0 | 0 | 0 | 0 | 2 | 0 | 16 | 218
76 | M | 484650000700a.S | Systém zberača vykurovania vrátane komponentov, viď. PD, TŠ4 | ks | 1 |  | 0 |  |  |  | znížená |  | 0 | 0 | 0 | 0 | 0 | 32 | M | 2 | ROZPOCET | 0 | 0 | 0 | 0 | 0 | 2 | 0 | 16 | 250
77 | M | 4846500007010a.S | Systém zberača chladenia vrátane komponentov, viď. PD, TŠ5 | ks | 1 |  | 0 |  |  |  | znížená |  | 0 | 0 | 0 | 0 | 0 | 32 | M | 2 | ROZPOCET | 0 | 0 | 0 | 0 | 0 | 2 | 0 | 16 | 274
79 | K | 732219225.S | Montáž zásobníkového ohrievača vody pre ohrev pitnej vody v spojení s kotlami objem 750-1000 l | ks | 2 |  | 0 |  |  |  | znížená |  | 0 | 0 | 0 | 0 | 0 | 16 | K | 2 | ROZPOCET | 0 | 0 | 0 | 0 | 0 | 2 | 0 | 16 | 300
80 | M | 484420017800.S | Zásobník pitnej vody 1000 l | ks | 2 |  | 0 |  |  |  | znížená |  | 0 | 0 | 0 | 0 | 0 | 32 | M | 2 | ROZPOCET | 0 | 0 | 0 | 0 | 0 | 2 | 0 | 16 | 302
81 | K | 732222055.S | Montáž doskového výmenníka tepla do 350kW | ks | 5 |  | 0 |  |  |  | znížená |  | 0 | 0 | 0 | 0 | 0 | 16 | K | 2 | ROZPOCET | 0 | 0 | 0 | 0 | 0 | 2 | 0 | 16 | 304
82 | M | 484320005170.S | Doskový výmenník tepla min 315kW (prim. etylénglykol 25% 8/13°C, sek. Voda 54m3/h, 10/15°C), pripojovacie šrúbenie,konzola, izolácia | ks | 3 |  | 0 |  |  |  | znížená |  | 0 | 0 | 0 | 0 | 0 | 32 | M | 2 | ROZPOCET | 0 | 0 | 0 | 0 | 0 | 2 | 0 | 16 | 306
83 | M | 484320005180.S | Doskový výmenník tepla nerezový min 250kW (voda/voda, prim. 35/45°C, sek. 10/38°C), pripojovacie šrúbenie,konzola, izolácia | ks | 1 |  | 0 |  |  |  | znížená |  | 0 | 0 | 0 | 0 | 0 | 32 | M | 2 | ROZPOCET | 0 | 0 | 0 | 0 | 0 | 2 | 0 | 16 | 308
84 | M | 484320005190.S | Doskový výmenník tepla nerezový min 250kW (voda/voda, prim. 45(30)°C/65°C, sek. 38(10)°C/60°C), pripojovacie šrúbenie,konzola, izolácia | ks | 1 |  | 0 |  |  |  | znížená |  | 0 | 0 | 0 | 0 | 0 | 32 | M | 2 | ROZPOCET | 0 | 0 | 0 | 0 | 0 | 2 | 0 | 16 | 310
85 | K | 732230015.S | Montáž akumulačnej nádoby vykurovacej vody bez výmenníka s izoláciou objem nad 1100 do 2000 l | ks | 2 |  | 0 |  |  |  | znížená |  | 0 | 0 | 0 | 0 | 0 | 16 | K | 2 | ROZPOCET | 0 | 0 | 0 | 0 | 0 | 2 | 0 | 16 | 312
86 | M | 484420001100.S | Akumulačná nádoba pre vykurovanie min 1500 l | ks | 1 |  | 0 |  |  |  | znížená |  | 0 | 0 | 0 | 0 | 0 | 32 | M | 2 | ROZPOCET | 0 | 0 | 0 | 0 | 0 | 2 | 0 | 16 | 314
87 | M | 484420001100.S1 | Akumulačná nádoba pre chladenie min 1500 l | ks | 1 |  | 0 |  |  |  | znížená |  | 0 | 0 | 0 | 0 | 0 | 32 | M | 2 | ROZPOCET | 0 | 0 | 0 | 0 | 0 | 2 | 0 | 16 | 316
88 | K | 732331003.S | Montáž expanznej nádoby tlak do 6 bar s membránou 12l | ks | 4 |  | 0 |  |  |  | znížená |  | 0 | 0 | 0 | 0 | 0 | 16 | K | 2 | ROZPOCET | 0 | 0 | 0 | 0 | 0 | 2 | 0 | 16 | 318
89 | M | 484630006100.S | Nádoba expanzná s membránou, objem min 12 l, 3/1,5 bar, 6/1,5 bar | ks | 1 |  | 0 |  |  |  | znížená |  | 0 | 0 | 0 | 0 | 0 | 32 | M | 2 | ROZPOCET | 0 | 0 | 0 | 0 | 0 | 2 | 0 | 16 | 320
90 | M | 484620007800.S | Nádoba expanzná min 12 l, 10 bar | ks | 3 |  | 0 |  |  |  | znížená |  | 0 | 0 | 0 | 0 | 0 | 32 | M | 2 | ROZPOCET | 0 | 0 | 0 | 0 | 0 | 2 | 0 | 16 | 322
91 | K | 732331015.S | Montáž expanznej nádoby tlak do 6 bar s membránou 50 l | ks | 1 |  | 0 |  |  |  | znížená |  | 0 | 0 | 0 | 0 | 0 | 16 | K | 2 | ROZPOCET | 0 | 0 | 0 | 0 | 0 | 2 | 0 | 16 | 324
92 | M | 484630006500.S | Nádoba expanzná s membránou, objem min 50 l, 3/1,5 bar, 6/1,5 bar | ks | 1 |  | 0 |  |  |  | znížená |  | 0 | 0 | 0 | 0 | 0 | 32 | M | 2 | ROZPOCET | 0 | 0 | 0 | 0 | 0 | 2 | 0 | 16 | 326
93 | K | 732331162.S | Montáž expanznej nádoby tlak 10 barov s vymeniteľným vakom objem 200 l | ks | 1 |  | 0 |  |  |  | znížená |  | 0 | 0 | 0 | 0 | 0 | 16 | K | 2 | ROZPOCET | 0 | 0 | 0 | 0 | 0 | 2 | 0 | 16 | 328
94 | M | 484620010000.S | Nádoba expanzná s vymeniteľným vakom, objem min 200 l, 10 bar | ks | 1 |  | 0 |  |  |  | znížená |  | 0 | 0 | 0 | 0 | 0 | 32 | M | 2 | ROZPOCET | 0 | 0 | 0 | 0 | 0 | 2 | 0 | 16 | 330
95 | K | 732331214.S | Montáž nádoby expanznej tlakovej stojatej vo vykurovacích systémoch PN 0,6 objemu 1600 l | súb. | 3 |  | 0 |  |  |  | znížená |  | 0 | 0 | 0 | 0 | 0 | 16 | K | 2 | ROZPOCET | 0 | 0 | 0 | 0 | 0 | 2 | 0 | 16 | 332
96 | M | 484630002600.S | Nádoba expanzná tlaková stacionárna objem min 1500 l, priemer 1200 mm, 0,60 MPa | ks | 3 |  | 0 |  |  |  | znížená |  | 0 | 0 | 0 | 0 | 0 | 32 | M | 2 | ROZPOCET | 0 | 0 | 0 | 0 | 0 | 2 | 0 | 16 | 334
97 | K | 732331910.S | Generátor chlordioxidu vráatane komponentov, viď, PD, TŠ6 | ks | 1 |  | 0 |  |  |  | znížená |  | 0 | 0 | 0 | 0 | 0 | 16 | K | 2 | ROZPOCET | 0 | 0 | 0 | 0 | 0 | 2 | 0 | 16 | 336
98 | K | 732331911.S | Chemická úprava vody, filter mechanických nečistôt, montážny blok, nerezová hadica, tabletová soľ, uvedenie do prevádzky | ks | 1 |  | 0 |  |  |  | znížená |  | 0 | 0 | 0 | 0 | 0 | 16 | K | 2 | ROZPOCET | 0 | 0 | 0 | 0 | 0 | 2 | 0 | 16 | 358
99 | K | 732331932.S | Expanzný doplňovací automat s odplynením Variomat VS 1, základná nádoba VG min 800L, Expanzná nádoba 50L, 6bar | ks | 1 |  | 0 |  |  |  | znížená |  | 0 | 0 | 0 | 0 | 0 | 16 | K | 2 | ROZPOCET | 0 | 0 | 0 | 0 | 0 | 2 | 0 | 16 | 360
100 | K | 732331933.S | Expanzný doplňovací automat s odplynením Variomat VS 1, základná nádoba VG min 300L, Expanzná nádoba 50L, 6bar | ks | 1 |  | 0 |  |  |  | znížená |  | 0 | 0 | 0 | 0 | 0 | 16 | K | 2 | ROZPOCET | 0 | 0 | 0 | 0 | 0 | 2 | 0 | 16 | 362
101 | K | 732331933.S1 | Uvedenie do prevádzky čerpadlový automat | ks | 2 |  | 0 |  |  |  | znížená |  | 0 | 0 | 0 | 0 | 0 | 16 | K | 2 | ROZPOCET | 0 | 0 | 0 | 0 | 0 | 2 | 0 | 16 | 364
102 | K | 732429112.S | Montáž čerpadla (do potrubia) obehového špirálového DN 40 | ks | 2 |  | 0 |  |  |  | znížená |  | 0 | 0 | 0 | 0 | 0 | 16 | K | 2 | ROZPOCET | 0 | 0 | 0 | 0 | 0 | 2 | 0 | 16 | 366
103 | M | 426110006200 | Obehové čerpadlo, viď. PD, TŠ7 | ks | 1 |  | 0 |  |  |  | znížená |  | 0 | 0 | 0 | 0 | 0 | 32 | M | 2 | ROZPOCET | 0 | 0 | 0 | 0 | 0 | 2 | 0 | 16 | 368
104 | M | 426110006300 | Obehové čerpadlo, viď. PD, TŠ8 | ks | 1 |  | 0 |  |  |  | znížená |  | 0 | 0 | 0 | 0 | 0 | 32 | M | 2 | ROZPOCET | 0 | 0 | 0 | 0 | 0 | 2 | 0 | 16 | 370
105 | K | 732429113.S | Montáž čerpadla (do potrubia) obehového špirálového DN 50 | súb. | 3 |  | 0 |  |  |  | znížená |  | 0 | 0 | 0 | 0 | 0 | 16 | K | 2 | ROZPOCET | 0 | 0 | 0 | 0 | 0 | 2 | 0 | 16 | 372
106 | M | 426110007800 | Obehové čerpadlo, viď. PD, TŠ9 | ks | 1 |  | 0 |  |  |  | znížená |  | 0 | 0 | 0 | 0 | 0 | 32 | M | 2 | ROZPOCET | 0 | 0 | 0 | 0 | 0 | 2 | 0 | 16 | 374
107 | M | 426110007400 | Obehové čerpadlo, viď. PD, TŠ10 | ks | 1 |  | 0 |  |  |  | znížená |  | 0 | 0 | 0 | 0 | 0 | 32 | M | 2 | ROZPOCET | 0 | 0 | 0 | 0 | 0 | 2 | 0 | 16 | 376
108 | M | 426110043290 | Obehové čerpadlo, viď. PD, TŠ11 | ks | 1 |  | 0 |  |  |  | znížená |  | 0 | 0 | 0 | 0 | 0 | 32 | M | 2 | ROZPOCET | 0 | 0 | 0 | 0 | 0 | 2 | 0 | 16 | 378
109 | K | 732429114.S | Montáž čerpadla (do potrubia) obehového špirálového DN 65 | ks | 2 |  | 0 |  |  |  | znížená |  | 0 | 0 | 0 | 0 | 0 | 16 | K | 2 | ROZPOCET | 0 | 0 | 0 | 0 | 0 | 2 | 0 | 16 | 380
110 | M | 426110041050 | Obehové čerpadlo, viď. PD, TŠ12 | ks | 2 |  | 0 |  |  |  | znížená |  | 0 | 0 | 0 | 0 | 0 | 32 | M | 2 | ROZPOCET | 0 | 0 | 0 | 0 | 0 | 2 | 0 | 16 | 382
111 | K | 732429115.S | Montáž čerpadla (do potrubia) obehového špirálového DN 80 | súb. | 3 |  | 0 |  |  |  | znížená |  | 0 | 0 | 0 | 0 | 0 | 16 | K | 2 | ROZPOCET | 0 | 0 | 0 | 0 | 0 | 2 | 0 | 16 | 384
112 | M | 426110043100 | Obehové čerpadlo, viď. PD, TŠ13 | ks | 2 |  | 0 |  |  |  | znížená |  | 0 | 0 | 0 | 0 | 0 | 32 | M | 2 | ROZPOCET | 0 | 0 | 0 | 0 | 0 | 2 | 0 | 16 | 386
113 | M | 426110010000 | Obehové čerpadlo, viď. PD, TŠ14 | ks | 1 |  | 0 |  |  |  | znížená |  | 0 | 0 | 0 | 0 | 0 | 32 | M | 2 | ROZPOCET | 0 | 0 | 0 | 0 | 0 | 2 | 0 | 16 | 388
114 | K | 732429116.S | Montáž čerpadla (do potrubia) obehového špirálového DN 100 | súb. | 11 |  | 0 |  |  |  | znížená |  | 0 | 0 | 0 | 0 | 0 | 16 | K | 2 | ROZPOCET | 0 | 0 | 0 | 0 | 0 | 2 | 0 | 16 | 390
115 | M | 426110041170 | Obehové čerpadlo, viď. PD, TŠ15 | ks | 2 |  | 0 |  |  |  | znížená |  | 0 | 0 | 0 | 0 | 0 | 32 | M | 2 | ROZPOCET | 0 | 0 | 0 | 0 | 0 | 2 | 0 | 16 | 392
116 | M | 426110043250 | Obehové čerpadlo, viď. PD, TŠ16 | ks | 3 |  | 0 |  |  |  | znížená |  | 0 | 0 | 0 | 0 | 0 | 32 | M | 2 | ROZPOCET | 0 | 0 | 0 | 0 | 0 | 2 | 0 | 16 | 394
117 | M | 426110001700 | Obehové čerpadlo, vid. DP, TŠ17 | ks | 6 |  | 0 |  |  |  | znížená |  | 0 | 0 | 0 | 0 | 0 | 32 | M | 2 | ROZPOCET | 0 | 0 | 0 | 0 | 0 | 2 | 0 | 16 | 396
118 | K | 732429118.S | Montáž čerpadla (do potrubia) obehového špirálového DN 150 | ks | 1 |  | 0 |  |  |  | znížená |  | 0 | 0 | 0 | 0 | 0 | 16 | K | 2 | ROZPOCET | 0 | 0 | 0 | 0 | 0 | 2 | 0 | 16 | 398
119 | M | 426110043360 | Obehové čerpadlo, viď. PD, TŠ18 | ks | 2 |  | 0 |  |  |  | znížená |  | 0 | 0 | 0 | 0 | 0 | 32 | M | 2 | ROZPOCET | 0 | 0 | 0 | 0 | 0 | 2 | 0 | 16 | 400
120 | K | 732460612.S | Montáž tepelného čerpadla (zem-voda) do 400 kW. | ks | 3 |  | 0 |  |  |  | znížená |  | 0 | 0 | 0 | 0 | 0 | 16 | K | 2 | ROZPOCET | 0 | 0 | 0 | 0 | 0 | 2 | 0 | 16 | 402
121 | M | 484730002784.S | Reverzibilné tepelné čerpadlo zem/voda, viď. PD, TŠ19 | ks | 3 |  | 0 |  |  |  | znížená |  | 0 | 0 | 0 | 0 | 0 | 32 | M | 2 | ROZPOCET | 0 | 0 | 0 | 0 | 0 | 2 | 0 | 16 | 404
122 | K | 732462010.S | Montáž tepelného čerpadla (vzduch-voda) do 300kWz | ks | 1 |  | 0 |  |  |  | znížená |  | 0 | 0 | 0 | 0 | 0 | 16 | K | 2 | ROZPOCET | 0 | 0 | 0 | 0 | 0 | 2 | 0 | 16 | 406
123 | M | 484730002742.S | Reverzibilné tepelné čerpadlo zem/voda, viď. PD, TŠ20 | ks | 1 |  | 0 |  |  |  | znížená |  | 0 | 0 | 0 | 0 | 0 | 32 | M | 2 | ROZPOCET | 0 | 0 | 0 | 0 | 0 | 2 | 0 | 16 | 408
124 | K | 732462010.S1 | Uvedenie TČ do prevádzky, zaškolenie obsluhy | ks | 4 |  | 0 |  |  |  | znížená |  | 0 | 0 | 0 | 0 | 0 | 16 | K | 2 | ROZPOCET | 0 | 0 | 0 | 0 | 0 | 2 | 0 | 16 | 410
125 | K | 998732201.S | Presun hmôt pre strojovne v objektoch výšky do 6 m | % |  |  | 0 |  |  |  | znížená |  | 0 | 0 | 0 | 0 | 0 | 16 | K | 2 | ROZPOCET | 0 | 0 | 0 | 0 | 0 | 2 | 0 | 16 | 412
| D | 733 | Ústredné kúrenie - rozvodné potrubie |  |  |  | 0 | [5 empty] | 0 |  | 0 |  | 0 | 2 | D | 1 | ROZPOCET | [6 empty] | 0
126 | K | 733111113.S | Potrubie z rúrok závitových oceľových bezšvových bežných strednotlakových DN 15 | m | 73 |  | 0 |  |  |  | znížená |  | 0 | 0 | 0 | 0 | 0 | 16 | K | 2 | ROZPOCET | 0 | 0 | 0 | 0 | 0 | 2 | 0 | 16 | 414
127 | K | 733111114.S | Potrubie z rúrok závitových oceľových bezšvových bežných strednotlakových DN 20 | m | 428 |  | 0 |  |  |  | znížená |  | 0 | 0 | 0 | 0 | 0 | 16 | K | 2 | ROZPOCET | 0 | 0 | 0 | 0 | 0 | 2 | 0 | 16 | 416
128 | K | 733111115.S | Potrubie z rúrok závitových oceľových bezšvových bežných strednotlakových DN 25 | m | 2091 |  | 0 |  |  |  | znížená |  | 0 | 0 | 0 | 0 | 0 | 16 | K | 2 | ROZPOCET | 0 | 0 | 0 | 0 | 0 | 2 | 0 | 16 | 418
129 | K | 733111116.S | Potrubie z rúrok závitových oceľových bezšvových bežných strednotlakových DN 32 | m | 1500 |  | 0 |  |  |  | znížená |  | 0 | 0 | 0 | 0 | 0 | 16 | K | 2 | ROZPOCET | 0 | 0 | 0 | 0 | 0 | 2 | 0 | 16 | 420
130 | K | 733111117.S | Potrubie z rúrok závitových oceľových bezšvových bežných strednotlakových DN 40 | m | 889 |  | 0 |  |  |  | znížená |  | 0 | 0 | 0 | 0 | 0 | 16 | K | 2 | ROZPOCET | 0 | 0 | 0 | 0 | 0 | 2 | 0 | 16 | 422
131 | K | 733111118.S | Potrubie z rúrok závitových oceľových bezšvových bežných strednotlakových DN 50 | m | 626 |  | 0 |  |  |  | znížená |  | 0 | 0 | 0 | 0 | 0 | 16 | K | 2 | ROZPOCET | 0 | 0 | 0 | 0 | 0 | 2 | 0 | 16 | 424
132 | K | 733121122.S | Potrubie z rúrok hladkých bezšvových nízkotlakových priemer 76/3,2 | m | 204 |  | 0 |  |  |  | znížená |  | 0 | 0 | 0 | 0 | 0 | 16 | K | 2 | ROZPOCET | 0 | 0 | 0 | 0 | 0 | 2 | 0 | 16 | 426
133 | K | 733121125.S | Potrubie z rúrok hladkých bezšvových nízkotlakových priemer 89/3,6 | m | 120 |  | 0 |  |  |  | znížená |  | 0 | 0 | 0 | 0 | 0 | 16 | K | 2 | ROZPOCET | 0 | 0 | 0 | 0 | 0 | 2 | 0 | 16 | 428
134 | K | 733121128.S | Potrubie z rúrok hladkých bezšvových nízkotlakových priemer 108/4,0 | m | 310 |  | 0 |  |  |  | znížená |  | 0 | 0 | 0 | 0 | 0 | 16 | K | 2 | ROZPOCET | 0 | 0 | 0 | 0 | 0 | 2 | 0 | 16 | 430
135 | K | 733121132.S | Potrubie z rúrok hladkých bezšvových nízkotlakových priemer 133/4,5 | m | 325 |  | 0 |  |  |  | znížená |  | 0 | 0 | 0 | 0 | 0 | 16 | K | 2 | ROZPOCET | 0 | 0 | 0 | 0 | 0 | 2 | 0 | 16 | 432
136 | K | 733121135.S | Potrubie z rúrok hladkých bezšvových nízkotlakových priemer 159/4,5 | m | 241 |  | 0 |  |  |  | znížená |  | 0 | 0 | 0 | 0 | 0 | 16 | K | 2 | ROZPOCET | 0 | 0 | 0 | 0 | 0 | 2 | 0 | 16 | 434
137 | K | 733121139.S | Potrubie z rúrok hladkých bezšvových nízkotlakových priemer 219/6,3 | m | 210 |  | 0 |  |  |  | znížená |  | 0 | 0 | 0 | 0 | 0 | 16 | K | 2 | ROZPOCET | 0 | 0 | 0 | 0 | 0 | 2 | 0 | 16 | 436
138 | K | 733121142.S | Potrubie z rúrok hladkých nízkotlakových priemer 273/7,0 | m | 83 |  | 0 |  |  |  | znížená |  | 0 | 0 | 0 | 0 | 0 | 16 | K | 2 | ROZPOCET | 0 | 0 | 0 | 0 | 0 | 2 | 0 | 16 | 438
139 | K | 733121143.S | Potrubie z rúrok hladkých nízkotlakových priemer 324/8,0 | m | 22 |  | 0 |  |  |  | znížená |  | 0 | 0 | 0 | 0 | 0 | 16 | K | 2 | ROZPOCET | 0 | 0 | 0 | 0 | 0 | 2 | 0 | 16 | 440
140 | K | 733141009.S | Potrubie z nerezových rúrok DN25 | m | 29 |  | 0 |  |  |  | znížená |  | 0 | 0 | 0 | 0 | 0 | 16 | K | 2 | ROZPOCET | 0 | 0 | 0 | 0 | 0 | 2 | 0 | 16 | 442
141 | K | 733141018.S | Potrubie z nerezových rúrok DN50 | m | 17 |  | 0 |  |  |  | znížená |  | 0 | 0 | 0 | 0 | 0 | 16 | K | 2 | ROZPOCET | 0 | 0 | 0 | 0 | 0 | 2 | 0 | 16 | 444
142 | K | 733141021.S | Potrubie z nerezových rúrok DN65 | m | 1 |  | 0 |  |  |  | znížená |  | 0 | 0 | 0 | 0 | 0 | 16 | K | 2 | ROZPOCET | 0 | 0 | 0 | 0 | 0 | 2 | 0 | 16 | 446
143 | K | 733141024.S | Potrubie z nerezových rúrok DN80 | m | 3 |  | 0 |  |  |  | znížená |  | 0 | 0 | 0 | 0 | 0 | 16 | K | 2 | ROZPOCET | 0 | 0 | 0 | 0 | 0 | 2 | 0 | 16 | 448
144 | K | 733190107.S | Tlaková skúška potrubia z oceľových rúrok závitových | m | 5653 |  | 0 |  |  |  | znížená |  | 0 | 0 | 0 | 0 | 0 | 16 | K | 2 | ROZPOCET | 0 | 0 | 0 | 0 | 0 | 2 | 0 | 16 | 450
145 | K | 733190217.S | Tlaková skúška potrubia z oceľových rúrok do priemeru 89/5 | m | 328 |  | 0 |  |  |  | znížená |  | 0 | 0 | 0 | 0 | 0 | 16 | K | 2 | ROZPOCET | 0 | 0 | 0 | 0 | 0 | 2 | 0 | 16 | 452
146 | K | 733190232.S | Tlaková skúška potrubia z oceľových rúrok nad 89/5 do priemeru 133/5,0 | m | 635 |  | 0 |  |  |  | znížená |  | 0 | 0 | 0 | 0 | 0 | 16 | K | 2 | ROZPOCET | 0 | 0 | 0 | 0 | 0 | 2 | 0 | 16 | 454
147 | K | 733190235.S | Tlaková skúška potrubia z oceľových rúrok nad 133/5 do priemeru 159/6,3 | m | 241 |  | 0 |  |  |  | znížená |  | 0 | 0 | 0 | 0 | 0 | 16 | K | 2 | ROZPOCET | 0 | 0 | 0 | 0 | 0 | 2 | 0 | 16 | 456
148 | K | 733190239.S | Tlaková skúška potrubia z oceľových rúrok nad 159/6, 3 do priemeru 219/6,3 | m | 210 |  | 0 |  |  |  | znížená |  | 0 | 0 | 0 | 0 | 0 | 16 | K | 2 | ROZPOCET | 0 | 0 | 0 | 0 | 0 | 2 | 0 | 16 | 458
149 | K | 733190243.S | Tlaková skúška potrubia z oceľových rúrok nad 219/6, 3 do priemeru 245/6,3 | m | 80 |  | 0 |  |  |  | znížená |  | 0 | 0 | 0 | 0 | 0 | 16 | K | 2 | ROZPOCET | 0 | 0 | 0 | 0 | 0 | 2 | 0 | 16 | 460
150 | K | 733190244.S | Tlaková skúška potrubia z oceľových rúrok nad 245/6 do priemeru 273/7,0 | m | 3 |  | 0 |  |  |  | znížená |  | 0 | 0 | 0 | 0 | 0 | 16 | K | 2 | ROZPOCET | 0 | 0 | 0 | 0 | 0 | 2 | 0 | 16 | 462
151 | K | 733190245.S | Tlaková skúška potrubia z oceľových rúrok nad 273/7, 0 do priemeru 324/8,0 | m | 83 |  | 0 |  |  |  | znížená |  | 0 | 0 | 0 | 0 | 0 | 16 | K | 2 | ROZPOCET | 0 | 0 | 0 | 0 | 0 | 2 | 0 | 16 | 464
152 | K | 998733201.S | Presun hmôt pre rozvody potrubia v objektoch výšky do 6 m | % |  |  | 0 |  |  |  | znížená |  | 0 | 0 | 0 | 0 | 0 | 16 | K | 2 | ROZPOCET | 0 | 0 | 0 | 0 | 0 | 2 | 0 | 16 | 466
153 | K | 998733203.S | Presun hmôt pre rozvody potrubia v objektoch výšky nad 6 do 24 m | % |  |  | 0 |  |  |  | znížená |  | 0 | 0 | 0 | 0 | 0 | 16 | K | 2 | ROZPOCET | 0 | 0 | 0 | 0 | 0 | 2 | 0 | 16 | 468
| D | 734 | Ústredné kúrenie - armatúry |  |  |  | 0 | [5 empty] | 0 |  | 0 |  | 0 | 2 | D | 1 | ROZPOCET | [6 empty] | 0
154 | K | 734109215.S | Montáž armatúry prírubovej s dvomi prírubami PN 1,6 DN 65 | súb. | 42 |  | 0 |  |  |  | znížená |  | 0 | 0 | 0 | 0 | 0 | 16 | K | 2 | ROZPOCET | 0 | 0 | 0 | 0 | 0 | 2 | 0 | 16 | 470
155 | M | 422820000300 | Klapka spätná DN 65 | ks | 8 |  | 0 |  |  |  | znížená |  | 0 | 0 | 0 | 0 | 0 | 32 | M | 2 | ROZPOCET | 0 | 0 | 0 | 0 | 0 | 2 | 0 | 16 | 472
156 | M | 551210044314.S | Ventil vyvažovací DN 65 | ks | 3 |  | 0 |  |  |  | znížená |  | 0 | 0 | 0 | 0 | 0 | 32 | M | 2 | ROZPOCET | 0 | 0 | 0 | 0 | 0 | 2 | 0 | 16 | 474
157 | M | 422810002300.S | Medziprírubová klapka uzatváracia pre vodu DN 65 | ks | 21 |  | 0 |  |  |  | znížená |  | 0 | 0 | 0 | 0 | 0 | 32 | M | 2 | ROZPOCET | 0 | 0 | 0 | 0 | 0 | 2 | 0 | 16 | 476
158 | M | 422010001100 | Prírubový filter, DN 65 | ks | 7 |  | 0 |  |  |  | znížená |  | 0 | 0 | 0 | 0 | 0 | 32 | M | 2 | ROZPOCET | 0 | 0 | 0 | 0 | 0 | 2 | 0 | 16 | 478
159 | M | 4220100011002 | Dvojcestný regulačný ventil s pohonom DN65, kvs=58m3/h, pohon 0-10V | ks | 3 |  | 0 |  |  |  | znížená |  | 0 | 0 | 0 | 0 | 0 | 32 | M | 2 | ROZPOCET | 0 | 0 | 0 | 0 | 0 | 2 | 0 | 16 | 480
160 | K | 734109216.S | Montáž armatúry prírubovej s dvomi prírubami PN 1,6 DN 80 | súb. | 18 |  | 0 |  |  |  | znížená |  | 0 | 0 | 0 | 0 | 0 | 16 | K | 2 | ROZPOCET | 0 | 0 | 0 | 0 | 0 | 2 | 0 | 16 | 482
161 | M | 422820000400 | Klapka spätná DN 80 | ks | 2 |  | 0 |  |  |  | znížená |  | 0 | 0 | 0 | 0 | 0 | 32 | M | 2 | ROZPOCET | 0 | 0 | 0 | 0 | 0 | 2 | 0 | 16 | 484
162 | M | 422810002400.S | Medziprírubová klapka uzatváracia pre vodu DN 80 | ks | 13 |  | 0 |  |  |  | znížená |  | 0 | 0 | 0 | 0 | 0 | 32 | M | 2 | ROZPOCET | 0 | 0 | 0 | 0 | 0 | 2 | 0 | 16 | 486
163 | M | 422010001200 | Prírubový filter, DN 80 | ks | 2 |  | 0 |  |  |  | znížená |  | 0 | 0 | 0 | 0 | 0 | 32 | M | 2 | ROZPOCET | 0 | 0 | 0 | 0 | 0 | 2 | 0 | 16 | 488
164 | M | 4220100012001 | Elektoromagnetická úpravňa vody DN80 | ks | 1 |  | 0 |  |  |  | znížená |  | 0 | 0 | 0 | 0 | 0 | 32 | M | 2 | ROZPOCET | 0 | 0 | 0 | 0 | 0 | 2 | 0 | 16 | 490
165 | K | 734109217.S | Montáž armatúry prírubovej s dvomi prírubami PN 1,6 DN 100 | súb. | 52 |  | 0 |  |  |  | znížená |  | 0 | 0 | 0 | 0 | 0 | 16 | K | 2 | ROZPOCET | 0 | 0 | 0 | 0 | 0 | 2 | 0 | 16 | 492
166 | M | 422820000500 | Klapka spätná DN 100 | ks | 9 |  | 0 |  |  |  | znížená |  | 0 | 0 | 0 | 0 | 0 | 32 | M | 2 | ROZPOCET | 0 | 0 | 0 | 0 | 0 | 2 | 0 | 16 | 494
167 | M | 422810002500.S | Medziprírubová klapka uzatváracia pre vodu DN 100 | ks | 31 |  | 0 |  |  |  | znížená |  | 0 | 0 | 0 | 0 | 0 | 32 | M | 2 | ROZPOCET | 0 | 0 | 0 | 0 | 0 | 2 | 0 | 16 | 496
168 | M | 422010001300 | Prírubový filter, DN 100 | ks | 7 |  | 0 |  |  |  | znížená |  | 0 | 0 | 0 | 0 | 0 | 32 | M | 2 | ROZPOCET | 0 | 0 | 0 | 0 | 0 | 2 | 0 | 16 | 498
169 | M | 551810002200.S | Pryžový kompenzátor prírubový DN 100 | ks | 4 |  | 0 |  |  |  | znížená |  | 0 | 0 | 0 | 0 | 0 | 32 | M | 2 | ROZPOCET | 0 | 0 | 0 | 0 | 0 | 2 | 0 | 16 | 500
170 | M | 551810002200.1S | Dvojcestný elektouzatvárací ventil s pohonom DN100, pohon 24V | ks | 1 |  | 0 |  |  |  | znížená |  | 0 | 0 | 0 | 0 | 0 | 32 | M | 2 | ROZPOCET | 0 | 0 | 0 | 0 | 0 | 2 | 0 | 16 | 502
171 | K | 734109218.S | Montáž armatúry prírubovej s dvomi prírubami PN 1,6 DN 125 | súb. | 39 |  | 0 |  |  |  | znížená |  | 0 | 0 | 0 | 0 | 0 | 16 | K | 2 | ROZPOCET | 0 | 0 | 0 | 0 | 0 | 2 | 0 | 16 | 504
172 | M | 422820000600 | Klapka spätná DN 125 | ks | 8 |  | 0 |  |  |  | znížená |  | 0 | 0 | 0 | 0 | 0 | 32 | M | 2 | ROZPOCET | 0 | 0 | 0 | 0 | 0 | 2 | 0 | 16 | 506
173 | M | 422810002600.S | Medziprírubová klapka uzatváracia pre vodu DN 125 | ks | 20 |  | 0 |  |  |  | znížená |  | 0 | 0 | 0 | 0 | 0 | 32 | M | 2 | ROZPOCET | 0 | 0 | 0 | 0 | 0 | 2 | 0 | 16 | 508
174 | M | 422010001400 | Prírubový filter, DN 125 | ks | 2 |  | 0 |  |  |  | znížená |  | 0 | 0 | 0 | 0 | 0 | 32 | M | 2 | ROZPOCET | 0 | 0 | 0 | 0 | 0 | 2 | 0 | 16 | 510
175 | M | 551810002300.S | Pryžový kompenzátor prírubový DN 125 | ks | 2 |  | 0 |  |  |  | znížená |  | 0 | 0 | 0 | 0 | 0 | 32 | M | 2 | ROZPOCET | 0 | 0 | 0 | 0 | 0 | 2 | 0 | 16 | 512
176 | M | 551810002300.S1 | Dvojcestný elektrouzatvárací ventil s pohonom DN125, pohon 24V | ks | 7 |  | 0 |  |  |  | znížená |  | 0 | 0 | 0 | 0 | 0 | 32 | M | 2 | ROZPOCET | 0 | 0 | 0 | 0 | 0 | 2 | 0 | 16 | 514
177 | K | 734109219.S | Montáž armatúry prírubovej s dvomi prírubami PN 1,6 DN 150 | súb. | 92 |  | 0 |  |  |  | znížená |  | 0 | 0 | 0 | 0 | 0 | 16 | K | 2 | ROZPOCET | 0 | 0 | 0 | 0 | 0 | 2 | 0 | 16 | 516
178 | M | 422820000700 | Klapka spätná DN 150 | ks | 16 |  | 0 |  |  |  | znížená |  | 0 | 0 | 0 | 0 | 0 | 32 | M | 2 | ROZPOCET | 0 | 0 | 0 | 0 | 0 | 2 | 0 | 16 | 518
179 | M | 422810002700.S | Medziprírubová klapka uzatváracia pre vodu DN 150 | ks | 50 |  | 0 |  |  |  | znížená |  | 0 | 0 | 0 | 0 | 0 | 32 | M | 2 | ROZPOCET | 0 | 0 | 0 | 0 | 0 | 2 | 0 | 16 | 520
180 | M | 422010001500 | Prírubový filter, DN 150 | ks | 9 |  | 0 |  |  |  | znížená |  | 0 | 0 | 0 | 0 | 0 | 32 | M | 2 | ROZPOCET | 0 | 0 | 0 | 0 | 0 | 2 | 0 | 16 | 522
181 | M | 551810002400.S | Pryžový kompenzátor prírubový DN 150 | ks | 14 |  | 0 |  |  |  | znížená |  | 0 | 0 | 0 | 0 | 0 | 32 | M | 2 | ROZPOCET | 0 | 0 | 0 | 0 | 0 | 2 | 0 | 16 | 524
182 | M | 551810002400.S1 | Dvojcestný elektrouzatvárací ventil s pohonom DN150, pohon 24V | ks | 3 |  | 0 |  |  |  | znížená |  | 0 | 0 | 0 | 0 | 0 | 32 | M | 2 | ROZPOCET | 0 | 0 | 0 | 0 | 0 | 2 | 0 | 16 | 526
183 | K | 734109220.S | Montáž armatúry prírubovej s dvomi prírubami PN 1,6 DN 200 | súb. | 29 |  | 0 |  |  |  | znížená |  | 0 | 0 | 0 | 0 | 0 | 16 | K | 2 | ROZPOCET | 0 | 0 | 0 | 0 | 0 | 2 | 0 | 16 | 528
184 | M | 422820000800 | Klapka spätná DN 200 | ks | 6 |  | 0 |  |  |  | znížená |  | 0 | 0 | 0 | 0 | 0 | 32 | M | 2 | ROZPOCET | 0 | 0 | 0 | 0 | 0 | 2 | 0 | 16 | 530
185 | M | 422810002800.S | Medziprírubová klapka uzatváracia pre vodu DN 200 | ks | 21 |  | 0 |  |  |  | znížená |  | 0 | 0 | 0 | 0 | 0 | 32 | M | 2 | ROZPOCET | 0 | 0 | 0 | 0 | 0 | 2 | 0 | 16 | 532
186 | M | 422010001600 | Prírubový filter, DN 200 | ks | 1 |  | 0 |  |  |  | znížená |  | 0 | 0 | 0 | 0 | 0 | 32 | M | 2 | ROZPOCET | 0 | 0 | 0 | 0 | 0 | 2 | 0 | 16 | 534
187 | M | 551810002500.S | Pryžový kompenzátor prírubový DN 200 | ks | 1 |  | 0 |  |  |  | znížená |  | 0 | 0 | 0 | 0 | 0 | 32 | M | 2 | ROZPOCET | 0 | 0 | 0 | 0 | 0 | 2 | 0 | 16 | 536
188 | K | 734109221.S | Montáž armatúry prírubovej s dvomi prírubami PN 1,6 DN 250 | ks | 2 |  | 0 |  |  |  | znížená |  | 0 | 0 | 0 | 0 | 0 | 16 | K | 2 | ROZPOCET | 0 | 0 | 0 | 0 | 0 | 2 | 0 | 16 | 538
189 | M | 422810002900.S | Medziprírubová klapka uzatváracia pre vodu DN 250 | ks | 2 |  | 0 |  |  |  | znížená |  | 0 | 0 | 0 | 0 | 0 | 32 | M | 2 | ROZPOCET | 0 | 0 | 0 | 0 | 0 | 2 | 0 | 16 | 540
190 | K | 734109416.S | Montáž armatúry prírubovej s tromi prírubami PN 1,6 DN 80 | súb. | 1 |  | 0 |  |  |  | znížená |  | 0 | 0 | 0 | 0 | 0 | 16 | K | 2 | ROZPOCET | 0 | 0 | 0 | 0 | 0 | 2 | 0 | 16 | 542
191 | M | 422810002900.S1 | Trojcestný regulačný ventil DN80, kvs=90, pohon 0-10V | ks | 1 |  | 0 |  |  |  | znížená |  | 0 | 0 | 0 | 0 | 0 | 32 | M | 2 | ROZPOCET | 0 | 0 | 0 | 0 | 0 | 2 | 0 | 16 | 544
192 | K | 734109419.S | Montáž armatúry prírubovej s tromi prírubami PN 1,6 DN 150 | súb. | 3 |  | 0 |  |  |  | znížená |  | 0 | 0 | 0 | 0 | 0 | 16 | K | 2 | ROZPOCET | 0 | 0 | 0 | 0 | 0 | 2 | 0 | 16 | 546
193 | M | 359210010600.S | Trojcestný prepínací ventil DN150, pohon 24V | ks | 3 |  | 0 |  |  |  | znížená |  | 0 | 0 | 0 | 0 | 0 | 32 | M | 2 | ROZPOCET | 0 | 0 | 0 | 0 | 0 | 2 | 0 | 16 | 548
194 | K | 734209114.S | Montáž závitovej armatúry s 2 závitmi G 3/4 | ks | 7 |  | 0 |  |  |  | znížená |  | 0 | 0 | 0 | 0 | 0 | 16 | K | 2 | ROZPOCET | 0 | 0 | 0 | 0 | 0 | 2 | 0 | 16 | 550
195 | M | 551210044304.S1 | Dvojcestný regulačný ventil s pohonom DN20, kvs=4m3/h, pohon 0-10V | ks | 1 |  | 0 |  |  |  | znížená |  | 0 | 0 | 0 | 0 | 0 | 32 | M | 2 | ROZPOCET | 0 | 0 | 0 | 0 | 0 | 2 | 0 | 16 | 552
196 | M | 551210044304.S2 | Guľový uzáver MK 3/4" | ks | 6 |  | 0 |  |  |  | znížená |  | 0 | 0 | 0 | 0 | 0 | 32 | M | 2 | ROZPOCET | 0 | 0 | 0 | 0 | 0 | 2 | 0 | 16 | 554
197 | K | 734209115.S | Montáž závitovej armatúry s 2 závitmi G 1 | ks | 2 |  | 0 |  |  |  | znížená |  | 0 | 0 | 0 | 0 | 0 | 16 | K | 2 | ROZPOCET | 0 | 0 | 0 | 0 | 0 | 2 | 0 | 16 | 556
198 | M | 551210044304.S12 | Guľový uzáver MK 1" | ks | 2 |  | 0 |  |  |  | znížená |  | 0 | 0 | 0 | 0 | 0 | 32 | M | 2 | ROZPOCET | 0 | 0 | 0 | 0 | 0 | 2 | 0 | 16 | 558
199 | K | 734209117.S | Montáž závitovej armatúry s 2 závitmi G 6/4 | ks | 6 |  | 0 |  |  |  | znížená |  | 0 | 0 | 0 | 0 | 0 | 16 | K | 2 | ROZPOCET | 0 | 0 | 0 | 0 | 0 | 2 | 0 | 16 | 560
200 | M | 551210044310.S2 | Dvojcestný regulačný ventil s pohonom DN40, kvs=16m3/h, pohon 0-10V | ks | 6 |  | 0 |  |  |  | znížená |  | 0 | 0 | 0 | 0 | 0 | 32 | M | 2 | ROZPOCET | 0 | 0 | 0 | 0 | 0 | 2 | 0 | 16 | 562
201 | K | 734209118.S | Montáž závitovej armatúry s 2 závitmi G 2 | ks | 2 |  | 0 |  |  |  | znížená |  | 0 | 0 | 0 | 0 | 0 | 16 | K | 2 | ROZPOCET | 0 | 0 | 0 | 0 | 0 | 2 | 0 | 16 | 564
202 | M | 551210044312.S1 | Dvojcestný regulačný ventil s pohonom DN50, kvs=40m3/h, pohon 0-10V | ks | 2 |  | 0 |  |  |  | znížená |  | 0 | 0 | 0 | 0 | 0 | 32 | M | 2 | ROZPOCET | 0 | 0 | 0 | 0 | 0 | 2 | 0 | 16 | 566
203 | K | 734209122.S | Montáž závitovej armatúry s 6 závitmi do G 1/2 | ks | 83 |  | 0 |  |  |  | znížená |  | 0 | 0 | 0 | 0 | 0 | 16 | K | 2 | ROZPOCET | 0 | 0 | 0 | 0 | 0 | 2 | 0 | 16 | 568
204 | M | 551210037300.S | Armatúra 6-cestná, viď. PD, TŠ21 | ks | 83 |  | 0 |  |  |  | znížená |  | 0 | 0 | 0 | 0 | 0 | 32 | M | 2 | ROZPOCET | 0 | 0 | 0 | 0 | 0 | 2 | 0 | 16 | 570
205 | K | 734209124.S | Montáž závitovej armatúry s 6 závitmi G 3/4 | ks | 21 |  | 0 |  |  |  | znížená |  | 0 | 0 | 0 | 0 | 0 | 16 | K | 2 | ROZPOCET | 0 | 0 | 0 | 0 | 0 | 2 | 0 | 16 | 572
206 | M | 551210037300.S1 | Armatúra 6-cestná, viď. PD, TŠ22 | ks | 21 |  | 0 |  |  |  | znížená |  | 0 | 0 | 0 | 0 | 0 | 32 | M | 2 | ROZPOCET | 0 | 0 | 0 | 0 | 0 | 2 | 0 | 16 | 574
207 | K | 734209124.S1 | Odborné spustenie a nastavenie prietoku pre letný a zimný režim na 6CV | ks | 104 |  | 0 |  |  |  | znížená |  | 0 | 0 | 0 | 0 | 0 | 16 | K | 2 | ROZPOCET | 0 | 0 | 0 | 0 | 0 | 2 | 0 | 16 | 576
208 | K | 734209128.S | Montáž závitovej armatúry s 3 závitmi G 2 | ks | 1 |  | 0 |  |  |  | znížená |  | 0 | 0 | 0 | 0 | 0 | 16 | K | 2 | ROZPOCET | 0 | 0 | 0 | 0 | 0 | 2 | 0 | 16 | 578
209 | M | 551210038100.S | Trojcestný regulačný ventil DN50, kvs=40, pohon 0-10V | ks | 1 |  | 0 |  |  |  | znížená |  | 0 | 0 | 0 | 0 | 0 | 32 | M | 2 | ROZPOCET | 0 | 0 | 0 | 0 | 0 | 2 | 0 | 16 | 580
210 | K | 734213240.S | Montáž ventilu odvzdušňovacieho závitového automatického G 3/8 | ks | 84 |  | 0 |  |  |  | znížená |  | 0 | 0 | 0 | 0 | 0 | 16 | K | 2 | ROZPOCET | 0 | 0 | 0 | 0 | 0 | 2 | 0 | 16 | 582
211 | M | 551210009100.S | Ventil odvzdušňovací automatický 3/8” | ks | 84 |  | 0 |  |  |  | znížená |  | 0 | 0 | 0 | 0 | 0 | 32 | M | 2 | ROZPOCET | 0 | 0 | 0 | 0 | 0 | 2 | 0 | 16 | 584
212 | K | 734213250.S | Montáž ventilu odvzdušňovacieho závitového automatického G 1/2 | ks | 6 |  | 0 |  |  |  | znížená |  | 0 | 0 | 0 | 0 | 0 | 16 | K | 2 | ROZPOCET | 0 | 0 | 0 | 0 | 0 | 2 | 0 | 16 | 586
213 | M | 551210009500.S | Ventil odvzdušňovací automatický, 1/2" | ks | 6 |  | 0 |  |  |  | znížená |  | 0 | 0 | 0 | 0 | 0 | 32 | M | 2 | ROZPOCET | 0 | 0 | 0 | 0 | 0 | 2 | 0 | 16 | 588
214 | K | 734223150.S | Montáž vyvažovacieho ventilu priameho pre kúrenie DN 15 | ks | 19 |  | 0 |  |  |  | znížená |  | 0 | 0 | 0 | 0 | 0 | 16 | K | 2 | ROZPOCET | 0 | 0 | 0 | 0 | 0 | 2 | 0 | 16 | 590
215 | M | 551210044302.S | Ventil vyvažovací DN 15, s meracími ventilčekmi | ks | 19 |  | 0 |  |  |  | znížená |  | 0 | 0 | 0 | 0 | 0 | 32 | M | 2 | ROZPOCET | 0 | 0 | 0 | 0 | 0 | 2 | 0 | 16 | 592
216 | K | 734223152.S | Montáž vyvažovacieho ventilu priameho pre kúrenie DN 20 | ks | 23 |  | 0 |  |  |  | znížená |  | 0 | 0 | 0 | 0 | 0 | 16 | K | 2 | ROZPOCET | 0 | 0 | 0 | 0 | 0 | 2 | 0 | 16 | 594
217 | M | 551210044304.S | Ventil vyvažovací DN 20, s meracími ventilčekmi | ks | 23 |  | 0 |  |  |  | znížená |  | 0 | 0 | 0 | 0 | 0 | 32 | M | 2 | ROZPOCET | 0 | 0 | 0 | 0 | 0 | 2 | 0 | 16 | 596
218 | K | 734223154.S | Montáž vyvažovacieho ventilu priameho pre kúrenie DN 25 | ks | 5 |  | 0 |  |  |  | znížená |  | 0 | 0 | 0 | 0 | 0 | 16 | K | 2 | ROZPOCET | 0 | 0 | 0 | 0 | 0 | 2 | 0 | 16 | 598
219 | M | 551210044306.S | Ventil vyvažovací DN 25, s meracími ventilčekmi | ks | 5 |  | 0 |  |  |  | znížená |  | 0 | 0 | 0 | 0 | 0 | 32 | M | 2 | ROZPOCET | 0 | 0 | 0 | 0 | 0 | 2 | 0 | 16 | 600
220 | K | 734223156.S | Montáž vyvažovacieho ventilu priameho pre kúrenie DN 32 | ks | 4 |  | 0 |  |  |  | znížená |  | 0 | 0 | 0 | 0 | 0 | 16 | K | 2 | ROZPOCET | 0 | 0 | 0 | 0 | 0 | 2 | 0 | 16 | 602
221 | M | 551210044308.S | Ventil vyvažovací DN 32, s meracími ventilčekmi | ks | 4 |  | 0 |  |  |  | znížená |  | 0 | 0 | 0 | 0 | 0 | 32 | M | 2 | ROZPOCET | 0 | 0 | 0 | 0 | 0 | 2 | 0 | 16 | 604
222 | K | 734223158.S | Montáž vyvažovacieho ventilu priameho pre kúrenie DN 40 | ks | 8 |  | 0 |  |  |  | znížená |  | 0 | 0 | 0 | 0 | 0 | 16 | K | 2 | ROZPOCET | 0 | 0 | 0 | 0 | 0 | 2 | 0 | 16 | 606
223 | M | 551210044310.S | Ventil vyvažovací DN 40, s meracími ventilčekmi | ks | 8 |  | 0 |  |  |  | znížená |  | 0 | 0 | 0 | 0 | 0 | 32 | M | 2 | ROZPOCET | 0 | 0 | 0 | 0 | 0 | 2 | 0 | 16 | 608
224 | K | 734223160.S | Montáž vyvažovacieho ventilu priameho pre kúrenie DN 50 | ks | 4 |  | 0 |  |  |  | znížená |  | 0 | 0 | 0 | 0 | 0 | 16 | K | 2 | ROZPOCET | 0 | 0 | 0 | 0 | 0 | 2 | 0 | 16 | 610
225 | M | 551210044312.S | Ventil vyvažovací DN 50, s meracími ventilčekmi | ks | 4 |  | 0 |  |  |  | znížená |  | 0 | 0 | 0 | 0 | 0 | 32 | M | 2 | ROZPOCET | 0 | 0 | 0 | 0 | 0 | 2 | 0 | 16 | 612
226 | K | 734224006.S | Montáž guľového kohúta závitového G 1/2 | ks | 198 |  | 0 |  |  |  | znížená |  | 0 | 0 | 0 | 0 | 0 | 16 | K | 2 | ROZPOCET | 0 | 0 | 0 | 0 | 0 | 2 | 0 | 16 | 614
227 | M | 551110011200.S | Guľový uzáver vypúšťací s páčkou, 1/2" M, mosadz | ks | 198 |  | 0 |  |  |  | znížená |  | 0 | 0 | 0 | 0 | 0 | 32 | M | 2 | ROZPOCET | 0 | 0 | 0 | 0 | 0 | 2 | 0 | 16 | 616
228 | K | 734224009.S | Montáž guľového kohúta závitového G 3/4 | ks | 136 |  | 0 |  |  |  | znížená |  | 0 | 0 | 0 | 0 | 0 | 16 | K | 2 | ROZPOCET | 0 | 0 | 0 | 0 | 0 | 2 | 0 | 16 | 618
229 | M | 551210044700.S | Guľový ventil 3/4”, páčka chróm | ks | 136 |  | 0 |  |  |  | znížená |  | 0 | 0 | 0 | 0 | 0 | 32 | M | 2 | ROZPOCET | 0 | 0 | 0 | 0 | 0 | 2 | 0 | 16 | 620
230 | K | 734224012.S | Montáž guľového kohúta závitového G 1 | ks | 383 |  | 0 |  |  |  | znížená |  | 0 | 0 | 0 | 0 | 0 | 16 | K | 2 | ROZPOCET | 0 | 0 | 0 | 0 | 0 | 2 | 0 | 16 | 622
231 | M | 551210044800.S | Guľový ventil 1”, páčka chróm | ks | 383 |  | 0 |  |  |  | znížená |  | 0 | 0 | 0 | 0 | 0 | 32 | M | 2 | ROZPOCET | 0 | 0 | 0 | 0 | 0 | 2 | 0 | 16 | 624
232 | K | 734224015.S | Montáž guľového kohúta závitového G 5/4 | ks | 38 |  | 0 |  |  |  | znížená |  | 0 | 0 | 0 | 0 | 0 | 16 | K | 2 | ROZPOCET | 0 | 0 | 0 | 0 | 0 | 2 | 0 | 16 | 626
233 | M | 551210044900.S | Guľový ventil 1 1/4”, páčka chróm | ks | 38 |  | 0 |  |  |  | znížená |  | 0 | 0 | 0 | 0 | 0 | 32 | M | 2 | ROZPOCET | 0 | 0 | 0 | 0 | 0 | 2 | 0 | 16 | 628
234 | K | 734224018.S | Montáž guľového kohúta závitového G 6/4 | ks | 2 |  | 0 |  |  |  | znížená |  | 0 | 0 | 0 | 0 | 0 | 16 | K | 2 | ROZPOCET | 0 | 0 | 0 | 0 | 0 | 2 | 0 | 16 | 630
235 | M | 551210045000.S | Guľový ventil 1 1/2”, páčka chróm | ks | 2 |  | 0 |  |  |  | znížená |  | 0 | 0 | 0 | 0 | 0 | 32 | M | 2 | ROZPOCET | 0 | 0 | 0 | 0 | 0 | 2 | 0 | 16 | 632
236 | K | 734224021.S | Montáž guľového kohúta závitového G 2 | ks | 19 |  | 0 |  |  |  | znížená |  | 0 | 0 | 0 | 0 | 0 | 16 | K | 2 | ROZPOCET | 0 | 0 | 0 | 0 | 0 | 2 | 0 | 16 | 634
237 | M | 551210045100.S | Guľový ventil 2”, páčka chróm | ks | 19 |  | 0 |  |  |  | znížená |  | 0 | 0 | 0 | 0 | 0 | 32 | M | 2 | ROZPOCET | 0 | 0 | 0 | 0 | 0 | 2 | 0 | 16 | 636
238 | K | 734240010.S | Montáž spätnej klapky závitovej G 1 | ks | 10 |  | 0 |  |  |  | znížená |  | 0 | 0 | 0 | 0 | 0 | 16 | K | 2 | ROZPOCET | 0 | 0 | 0 | 0 | 0 | 2 | 0 | 16 | 638
239 | M | 551190001000.S | Spätná klapka vodorovná závitová 1", PN 10, pre vodu, mosadz | ks | 10 |  | 0 |  |  |  | znížená |  | 0 | 0 | 0 | 0 | 0 | 32 | M | 2 | ROZPOCET | 0 | 0 | 0 | 0 | 0 | 2 | 0 | 16 | 640
240 | K | 734240015.S | Montáž spätnej klapky závitovej G 5/4 | ks | 7 |  | 0 |  |  |  | znížená |  | 0 | 0 | 0 | 0 | 0 | 16 | K | 2 | ROZPOCET | 0 | 0 | 0 | 0 | 0 | 2 | 0 | 16 | 642
241 | M | 551190001100.S | Spätná klapka vodorovná závitová 5/4", PN 10, pre vodu, mosadz | ks | 7 |  | 0 |  |  |  | znížená |  | 0 | 0 | 0 | 0 | 0 | 32 | M | 2 | ROZPOCET | 0 | 0 | 0 | 0 | 0 | 2 | 0 | 16 | 644
242 | K | 734240020.S | Montáž spätnej klapky závitovej G 6/4 | ks | 7 |  | 0 |  |  |  | znížená |  | 0 | 0 | 0 | 0 | 0 | 16 | K | 2 | ROZPOCET | 0 | 0 | 0 | 0 | 0 | 2 | 0 | 16 | 646
243 | M | 551190001200.S | Spätná klapka vodorovná závitová 6/4", PN 10, pre vodu, mosadz | ks | 7 |  | 0 |  |  |  | znížená |  | 0 | 0 | 0 | 0 | 0 | 32 | M | 2 | ROZPOCET | 0 | 0 | 0 | 0 | 0 | 2 | 0 | 16 | 648
244 | K | 734240025.S | Montáž spätnej klapky závitovej G 2 | ks | 2 |  | 0 |  |  |  | znížená |  | 0 | 0 | 0 | 0 | 0 | 16 | K | 2 | ROZPOCET | 0 | 0 | 0 | 0 | 0 | 2 | 0 | 16 | 650
245 | M | 551190001300.S | Spätná klapka vodorovná závitová 2", PN 10, pre vodu, mosadz | ks | 2 |  | 0 |  |  |  | znížená |  | 0 | 0 | 0 | 0 | 0 | 32 | M | 2 | ROZPOCET | 0 | 0 | 0 | 0 | 0 | 2 | 0 | 16 | 652
246 | K | 734252110.S | Montáž ventilu poistného rohového G 1/2 | ks | 6 |  | 0 |  |  |  | znížená |  | 0 | 0 | 0 | 0 | 0 | 16 | K | 2 | ROZPOCET | 0 | 0 | 0 | 0 | 0 | 2 | 0 | 16 | 654
247 | M | 551210023300 | Ventil poistný pre vykurovanie, 1/2" FF, 3 bar | ks | 6 |  | 0 |  |  |  | znížená |  | 0 | 0 | 0 | 0 | 0 | 32 | M | 2 | ROZPOCET | 0 | 0 | 0 | 0 | 0 | 2 | 0 | 16 | 656
248 | K | 734252120.S | Montáž ventilu poistného rohového G 3/4 | ks | 4 |  | 0 |  |  |  | znížená |  | 0 | 0 | 0 | 0 | 0 | 16 | K | 2 | ROZPOCET | 0 | 0 | 0 | 0 | 0 | 2 | 0 | 16 | 658
249 | M | 551210023600 | Ventil poistný pre vykurovanie, 3/4" FF, 3 bar | ks | 4 |  | 0 |  |  |  | znížená |  | 0 | 0 | 0 | 0 | 0 | 32 | M | 2 | ROZPOCET | 0 | 0 | 0 | 0 | 0 | 2 | 0 | 16 | 660
250 | K | 734252130.S | Montáž ventilu poistného rohového G 1 | ks | 1 |  | 0 |  |  |  | znížená |  | 0 | 0 | 0 | 0 | 0 | 16 | K | 2 | ROZPOCET | 0 | 0 | 0 | 0 | 0 | 2 | 0 | 16 | 662
251 | M | 551210025500 | Ventil poistný pre vykurovanie, 1" 3 bar | ks | 1 |  | 0 |  |  |  | znížená |  | 0 | 0 | 0 | 0 | 0 | 32 | M | 2 | ROZPOCET | 0 | 0 | 0 | 0 | 0 | 2 | 0 | 16 | 664
252 | K | 734291340.S | Montáž filtra závitového G 1 | ks | 1 |  | 0 |  |  |  | znížená |  | 0 | 0 | 0 | 0 | 0 | 16 | K | 2 | ROZPOCET | 0 | 0 | 0 | 0 | 0 | 2 | 0 | 16 | 666
253 | M | 422010003100.S | Filter závitový na vodu 1", FF, PN 20, mosadz | ks | 1 |  | 0 |  |  |  | znížená |  | 0 | 0 | 0 | 0 | 0 | 32 | M | 2 | ROZPOCET | 0 | 0 | 0 | 0 | 0 | 2 | 0 | 16 | 668
254 | K | 734291350.S | Montáž filtra závitového G 1 1/4 | ks | 13 |  | 0 |  |  |  | znížená |  | 0 | 0 | 0 | 0 | 0 | 16 | K | 2 | ROZPOCET | 0 | 0 | 0 | 0 | 0 | 2 | 0 | 16 | 670
255 | M | 422010003200.S | Filter závitový na vodu 5/4", FF, PN 20, mosadz | ks | 13 |  | 0 |  |  |  | znížená |  | 0 | 0 | 0 | 0 | 0 | 32 | M | 2 | ROZPOCET | 0 | 0 | 0 | 0 | 0 | 2 | 0 | 16 | 672
256 | K | 734291360.S | Montáž filtra závitového G 1 1/2 | ks | 1 |  | 0 |  |  |  | znížená |  | 0 | 0 | 0 | 0 | 0 | 16 | K | 2 | ROZPOCET | 0 | 0 | 0 | 0 | 0 | 2 | 0 | 16 | 674
257 | M | 422010003300.S | Filter závitový na vodu 6/4", FF, PN 20, mosadz | ks | 1 |  | 0 |  |  |  | znížená |  | 0 | 0 | 0 | 0 | 0 | 32 | M | 2 | ROZPOCET | 0 | 0 | 0 | 0 | 0 | 2 | 0 | 16 | 676
258 | K | 734291370.S | Montáž filtra závitového G 2 PN | ks | 73 |  | 0 |  |  |  | znížená |  | 0 | 0 | 0 | 0 | 0 | 16 | K | 2 | ROZPOCET | 0 | 0 | 0 | 0 | 0 | 2 | 0 | 16 | 678
259 | M | 422010003400.S | Filter závitový na vodu 2", FF, PN 20, mosadz | ks | 73 |  | 0 |  |  |  | znížená |  | 0 | 0 | 0 | 0 | 0 | 32 | M | 2 | ROZPOCET | 0 | 0 | 0 | 0 | 0 | 2 | 0 | 16 | 680
260 | K | 734411111.S | Teplomer | ks | 119 |  | 0 |  |  |  | znížená |  | 0 | 0 | 0 | 0 | 0 | 16 | K | 2 | ROZPOCET | 0 | 0 | 0 | 0 | 0 | 2 | 0 | 16 | 682
261 | K | 734412452.S | Montáž merača tepla ultrazvukového prietok do 154 m3/hy | ks | 9 |  | 0 |  |  |  | znížená |  | 0 | 0 | 0 | 0 | 0 | 16 | K | 2 | ROZPOCET | 0 | 0 | 0 | 0 | 0 | 2 | 0 | 16 | 684
262 | M | 389510008790.S1 | Ultrazvukový merač tepla, M=21,4m3/h, M-BUS | ks | 1 |  | 0 |  |  |  | znížená |  | 0 | 0 | 0 | 0 | 0 | 32 | M | 2 | ROZPOCET | 0 | 0 | 0 | 0 | 0 | 2 | 0 | 16 | 686
263 | M | 389510008790.S2 | Ultrazvukový merač tepla a chladu, M=59,3m3/h, M-BUS | ks | 1 |  | 0 |  |  |  | znížená |  | 0 | 0 | 0 | 0 | 0 | 32 | M | 2 | ROZPOCET | 0 | 0 | 0 | 0 | 0 | 2 | 0 | 16 | 688
264 | M | 389510008790.S3 | Ultrazvukový merač tepla, M=58,3m3/h, M-BUS | ks | 1 |  | 0 |  |  |  | znížená |  | 0 | 0 | 0 | 0 | 0 | 32 | M | 2 | ROZPOCET | 0 | 0 | 0 | 0 | 0 | 2 | 0 | 16 | 690
265 | M | 389510008790.S4 | Ultrazvukový merač tepla, M=25m3/h, M-BUS | ks | 1 |  | 0 |  |  |  | znížená |  | 0 | 0 | 0 | 0 | 0 | 32 | M | 2 | ROZPOCET | 0 | 0 | 0 | 0 | 0 | 2 | 0 | 16 | 692
266 | M | 389510008790.S5 | Ultrazvukový merač chladu, M=154,4m3/h, M-BUS | ks | 1 |  | 0 |  |  |  | znížená |  | 0 | 0 | 0 | 0 | 0 | 32 | M | 2 | ROZPOCET | 0 | 0 | 0 | 0 | 0 | 2 | 0 | 16 | 694
267 | M | 389510008790.S6 | Ultrazvukový merač chladu, M=60m3/h, M-BUS | ks | 1 |  | 0 |  |  |  | znížená |  | 0 | 0 | 0 | 0 | 0 | 32 | M | 2 | ROZPOCET | 0 | 0 | 0 | 0 | 0 | 2 | 0 | 16 | 696
267 | M | 389510008790.S7 | Ultrazvukový merač tepla, M=0,7m3/h, M-BUS | ks | 1 |  | 0 |  |  |  | znížená |  | 0 | 0 | 0 | 0 | 0 | 32 | M | 2 | ROZPOCET | 0 | 0 | 0 | 0 | 0 | 2 | 0 | 16 | 698
269 | M | 389510008790.S8 | Ultrazvukový merač tepla, M=24,7m3/h, M-BUS | ks | 1 |  | 0 |  |  |  | znížená |  | 0 | 0 | 0 | 0 | 0 | 32 | M | 2 | ROZPOCET | 0 | 0 | 0 | 0 | 0 | 2 | 0 | 16 | 700
270 | M | 389510008790.S9 | Ultrazač tepla, M=10,7m3/h, M-BUS | ks | 1 |  | 0 |  |  |  | znížená |  | 0 | 0 | 0 | 0 | 0 | 32 | M | 2 | ROZPOCET | 0 | 0 | 0 | 0 | 0 | 2 | 0 | 16 | 702
271 | K | 734424110.S | Montáž tlakomera | ks | 64 |  | 0 |  |  |  | znížená |  | 0 | 0 | 0 | 0 | 0 | 16 | K | 2 | ROZPOCET | 0 | 0 | 0 | 0 | 0 | 2 | 0 | 16 | 704
272 | M | 388430004100 | Manometer | ks | 64 |  | 0 |  |  |  | znížená |  | 0 | 0 | 0 | 0 | 0 | 32 | M | 2 | ROZPOCET | 0 | 0 | 0 | 0 | 0 | 2 | 0 | 16 | 706
273 | K | 7344241101.S | Havarijný termostat | ks | 6 |  | 0 |  |  |  | znížená |  | 0 | 0 | 0 | 0 | 0 | 16 | K | 2 | ROZPOCET | 0 | 0 | 0 | 0 | 0 | 2 | 0 | 16 | 708
274 | K | 734494213.S | Návarok na snímač tlaku | ks | 102 |  | 0 |  |  |  | znížená |  | 0 | 0 | 0 | 0 | 0 | 16 | K | 2 | ROZPOCET | 0 | 0 | 0 | 0 | 0 | 2 | 0 | 16 | 710
275 | K | 7134494213.S | Návarok pre snímač teploty | ks | 160 |  | 0 |  |  |  | znížená |  | 0 | 0 | 0 | 0 | 0 | 16 | K | 2 | ROZPOCET | 0 | 0 | 0 | 0 | 0 | 2 | 0 | 16 | 712
276 | K | 998734201.S | Presun hmôt pre armatúry v objektoch výšky do 6 m | % |  |  | 0 |  |  |  | znížená |  | 0 | 0 | 0 | 0 | 0 | 16 | K | 2 | ROZPOCET | 0 | 0 | 0 | 0 | 0 | 2 | 0 | 16 | 714
| D | 735 | Ústredné kúrenie - vykurovacie telesá |  |  |  | 0 | [5 empty] | 0 |  | 0 |  | 0 | 2 | D | 1 | ROZPOCET | [6 empty] | 0
277 | K | 735311206 | Podlahové kúrenie s izolovanou systémovou doskou 30-2 - montáž | m2 | 7669 |  | 0 |  |  |  | znížená |  | 0 | 0 | 0 | 0 | 0 | 16 | K | 2 | ROZPOCET | 0 | 0 | 0 | 0 | 0 | 2 | 0 | 16 | 716
278 | K | 735311236 | Podlahové kúrenie systém TACKER so systémovou doskou 30-2 | m2 | 1080 |  | 0 |  |  |  | znížená |  | 0 | 0 | 0 | 0 | 0 | 16 | K | 2 | ROZPOCET | 0 | 0 | 0 | 0 | 0 | 2 | 0 | 16 | 718
279 | M | 283330002300.S | Systémová doska hr. 30-2 | m2 | 7669 |  | 0 |  |  |  | znížená |  | 0 | 0 | 0 | 0 | 0 | 32 | M | 2 | ROZPOCET | 0 | 0 | 0 | 0 | 0 | 2 | 0 | 16 | 720
280 | M | 28613000490051 | Tacker doska 30-2 mm, EPS 040 DES sg, 5,0 kN/m2, R | m2 | 1080 |  | 0 |  |  |  | znížená |  | 0 | 0 | 0 | 0 | 0 | 32 | M | 2 | ROZPOCET | 0 | 0 | 0 | 0 | 0 | 2 | 0 | 16 | 722
281 | M | 286130004900 | Rúra vykurovacia D 17x2 mm, kotúč 120 m, vysokotlakovo zosieťovaný polyetylén (PE-Xa) | m | 46823 |  | 0 |  |  |  | znížená |  | 0 | 0 | 0 | 0 | 0 | 32 | M | 2 | ROZPOCET | 0 | 0 | 0 | 0 | 0 | 2 | 0 | 16 | 724
282 | M | 2861300049001 | Rúra vykurovacia D 20x2 mm, kotúč 120 m, vysokotlakovo zosieťovaný polyetylén (PE-Xa) | m | 171 |  | 0 |  |  |  | znížená |  | 0 | 0 | 0 | 0 | 0 | 32 | M | 2 | ROZPOCET | 0 | 0 | 0 | 0 | 0 | 2 | 0 | 16 | 726
283 | M | 2861300049002 | Okrajová izolačná páska s obojstranným lepiacim pásikom | m | 8370 |  | 0 |  |  |  | znížená |  | 0 | 0 | 0 | 0 | 0 | 32 | M | 2 | ROZPOCET | 0 | 0 | 0 | 0 | 0 | 2 | 0 | 16 | 728
284 | M | 28613000490039 | Kolenová pripojovacia garnitúra 17 x 2,0 / 16 x 1,5 / ML 16 /250 mm | ks | 16 |  | 0 |  |  |  | znížená |  | 0 | 0 | 0 | 0 | 0 | 32 | M | 2 | ROZPOCET | 0 | 0 | 0 | 0 | 0 | 2 | 0 | 16 | 730
285 | M | 28613000490040 | Kolenová pripojovacia garnitúra 20 x 2,0 / 250 mm | ks | 14 |  | 0 |  |  |  | znížená |  | 0 | 0 | 0 | 0 | 0 | 32 | M | 2 | ROZPOCET | 0 | 0 | 0 | 0 | 0 | 2 | 0 | 16 | 732
286 | M | 28613000490041 | Násuvná objímka 17 x 2,0 | ks | 234 |  | 0 |  |  |  | znížená |  | 0 | 0 | 0 | 0 | 0 | 32 | M | 2 | ROZPOCET | 0 | 0 | 0 | 0 | 0 | 2 | 0 | 16 | 734
287 | M | 28613000490042 | Ochranná rúrka DN 19, čierna, pre rúrku 16/17 | m | 2838 |  | 0 |  |  |  | znížená |  | 0 | 0 | 0 | 0 | 0 | 32 | M | 2 | ROZPOCET | 0 | 0 | 0 | 0 | 0 | 2 | 0 | 16 | 736
288 | M | 28613000490043 | Ochranná rúrka DN 23, čierna, pre rúrku 20 | m | 28 |  | 0 |  |  |  | znížená |  | 0 | 0 | 0 | 0 | 0 | 32 | M | 2 | ROZPOCET | 0 | 0 | 0 | 0 | 0 | 2 | 0 | 16 | 738
289 | M | 28613000490044 | Príchytka | ks | 18095 |  | 0 |  |  |  | znížená |  | 0 | 0 | 0 | 0 | 0 | 32 | M | 2 | ROZPOCET | 0 | 0 | 0 | 0 | 0 | 2 | 0 | 16 | 740
290 | M | 28613000490045 | Izolačná páska šedá, pre rúry 14-17 | m | 2668 |  | 0 |  |  |  | znížená |  | 0 | 0 | 0 | 0 | 0 | 32 | M | 2 | ROZPOCET | 0 | 0 | 0 | 0 | 0 | 2 | 0 | 16 | 742
291 | M | 28613000490046 | Spojka 17x2,0-17x2,0/16x1,5-16x1,5 / ML16-ML16 | ks | 102 |  | 0 |  |  |  | znížená |  | 0 | 0 | 0 | 0 | 0 | 32 | M | 2 | ROZPOCET | 0 | 0 | 0 | 0 | 0 | 2 | 0 | 16 | 744
292 | M | 28613000490047 | Súprava pripoj. skrut. spojov G 3/4 - 15 | ks | 26 |  | 0 |  |  |  | znížená |  | 0 | 0 | 0 | 0 | 0 | 32 | M | 2 | ROZPOCET | 0 | 0 | 0 | 0 | 0 | 2 | 0 | 16 | 746
293 | M | 28613000490048 | Svorné šróbenie 17 x 2,0 | ks | 1184 |  | 0 |  |  |  | znížená |  | 0 | 0 | 0 | 0 | 0 | 32 | M | 2 | ROZPOCET | 0 | 0 | 0 | 0 | 0 | 2 | 0 | 16 | 748
294 | M | 28613000490049 | Svorné šróbenie 20 x 2,0 | ks | 12 |  | 0 |  |  |  | znížená |  | 0 | 0 | 0 | 0 | 0 | 32 | M | 2 | ROZPOCET | 0 | 0 | 0 | 0 | 0 | 2 | 0 | 16 | 750
295 | M | 28613000490050 | Škárový dilatačný profil PE-LD-pena | m | 1101 |  | 0 |  |  |  | znížená |  | 0 | 0 | 0 | 0 | 0 | 32 | M | 2 | ROZPOCET | 0 | 0 | 0 | 0 | 0 | 2 | 0 | 16 | 752
296 | M | 28613000490052 | Vodiaci oblúk 90 stup. pre rúrku 16 / 17 mm | ks | 1204 |  | 0 |  |  |  | znížená |  | 0 | 0 | 0 | 0 | 0 | 32 | M | 2 | ROZPOCET | 0 | 0 | 0 | 0 | 0 | 2 | 0 | 16 | 754
297 | M | 28613000490054 | Vodiaci oblúk 90 stup. pre rúrku 20 mm | ks | 24 |  | 0 |  |  |  | znížená |  | 0 | 0 | 0 | 0 | 0 | 32 | M | 2 | ROZPOCET | 0 | 0 | 0 | 0 | 0 | 2 | 0 | 16 | 756
298 | M | 28613000490055 | Spojovací pás pre systémovú dosku | ks | 402 |  | 0 |  |  |  | znížená |  | 0 | 0 | 0 | 0 | 0 | 32 | M | 2 | ROZPOCET | 0 | 0 | 0 | 0 | 0 | 2 | 0 | 16 | 758
299 | K | 735311515.S | Montáž zostavy rozdeľovač / zberač na stenu typ 2 cestný | ks | 5 |  | 0 |  |  |  | znížená |  | 0 | 0 | 0 | 0 | 0 | 16 | K | 2 | ROZPOCET | 0 | 0 | 0 | 0 | 0 | 2 | 0 | 16 | 760
300 | M | 484650035400.S | Rozdeľovač s prietokomermi z ušľachtilej ocele, šxvxhĺ cca 196x341x89 mm, 2 vykurovacie okruhy, ušľachtilá oceľ | ks | 5 |  | 0 |  |  |  | znížená |  | 0 | 0 | 0 | 0 | 0 | 32 | M | 2 | ROZPOCET | 0 | 0 | 0 | 0 | 0 | 2 | 0 | 16 | 762
301 | M | 551240011900.S | Set guľových kohútov 1“ (2 ks ) na pripojenie k rozdeľovaču | ks | 5 |  | 0 |  |  |  | znížená |  | 0 | 0 | 0 | 0 | 0 | 32 | M | 2 | ROZPOCET | 0 | 0 | 0 | 0 | 0 | 2 | 0 | 16 | 764
302 | K | 735311520.S | Montáž zostavy rozdeľovač / zberač na stenu typ 3 cestný | ks | 17 |  | 0 |  |  |  | znížená |  | 0 | 0 | 0 | 0 | 0 | 16 | K | 2 | ROZPOCET | 0 | 0 | 0 | 0 | 0 | 2 | 0 | 16 | 766
303 | M | 484650035500.S | Rozdeľovač s prietokomermi z ušľachtilej ocele, šxvxhĺ cca 246x341x89 mm, 3 vykurovacie okruhy, ušľachtilá oceľ | ks | 17 |  | 0 |  |  |  | znížená |  | 0 | 0 | 0 | 0 | 0 | 32 | M | 2 | ROZPOCET | 0 | 0 | 0 | 0 | 0 | 2 | 0 | 16 | 768
304 | M | 551240011900.S | Set guľových kohútov 1“ (2 ks ) na pripojenie k rozdeľovaču | ks | 17 |  | 0 |  |  |  | znížená |  | 0 | 0 | 0 | 0 | 0 | 32 | M | 2 | ROZPOCET | 0 | 0 | 0 | 0 | 0 | 2 | 0 | 16 | 770
305 | K | 735311530.S | Montáž zostavy rozdeľovač / zberač na stenu typ 4 cestný | ks | 17 |  | 0 |  |  |  | znížená |  | 0 | 0 | 0 | 0 | 0 | 16 | K | 2 | ROZPOCET | 0 | 0 | 0 | 0 | 0 | 2 | 0 | 16 | 772
306 | M | 484650035600.S | Rozdeľovač s prietokomermi z ušľachtilej ocele, šxvxhĺ cca 296x341x89 mm, 4 vykurovacie okruhy, ušľachtilá oceľ | ks | 17 |  | 0 |  |  |  | znížená |  | 0 | 0 | 0 | 0 | 0 | 32 | M | 2 | ROZPOCET | 0 | 0 | 0 | 0 | 0 | 2 | 0 | 16 | 774
307 | M | 551240011900.S | Set guľových kohútov 1“ (2 ks ) na pripojenie k rozdeľovaču | ks | 17 |  | 0 |  |  |  | znížená |  | 0 | 0 | 0 | 0 | 0 | 32 | M | 2 | ROZPOCET | 0 | 0 | 0 | 0 | 0 | 2 | 0 | 16 | 776
308 | K | 735311540.S | Montáž zostavy rozdeľovač / zberač na stenu typ 5 cestný | ks | 13 |  | 0 |  |  |  | znížená |  | 0 | 0 | 0 | 0 | 0 | 16 | K | 2 | ROZPOCET | 0 | 0 | 0 | 0 | 0 | 2 | 0 | 16 | 778
309 | M | 484650035700.S | Rozdeľovač s prietokomermi z ušľachtilej ocele, šxvxhĺ cca 346x341x89 mm, 5 vykurovacích okruhov, ušľachtilá oceľ | ks | 13 |  | 0 |  |  |  | znížená |  | 0 | 0 | 0 | 0 | 0 | 32 | M | 2 | ROZPOCET | 0 | 0 | 0 | 0 | 0 | 2 | 0 | 16 | 780
310 | M | 551240011900.S | Set guľových kohútov 1“ (2 ks ) na pripojenie k rozdeľovaču | ks | 13 |  | 0 |  |  |  | znížená |  | 0 | 0 | 0 | 0 | 0 | 32 | M | 2 | ROZPOCET | 0 | 0 | 0 | 0 | 0 | 2 | 0 | 16 | 782
311 | K | 735311550.S | Montáž zostavy rozdeľovač / zberač na stenu typ 6 cestný | ks | 17 |  | 0 |  |  |  | znížená |  | 0 | 0 | 0 | 0 | 0 | 16 | K | 2 | ROZPOCET | 0 | 0 | 0 | 0 | 0 | 2 | 0 | 16 | 784
312 | M | 484650035800.S | Rozdeľovač s prietokomermi z ušľachtilej ocele, šxvxhĺ cca 396x341x89 mm, 6 vykurovacích okruhov, ušľachtilá oceľ | ks | 17 |  | 0 |  |  |  | znížená |  | 0 | 0 | 0 | 0 | 0 | 32 | M | 2 | ROZPOCET | 0 | 0 | 0 | 0 | 0 | 2 | 0 | 16 | 786
313 | M | 551240012000.S | Set guľových kohútov 1“ (2 ks ) na pripojenie k rozdeľovaču | ks | 17 |  | 0 |  |  |  | znížená |  | 0 | 0 | 0 | 0 | 0 | 32 | M | 2 | ROZPOCET | 0 | 0 | 0 | 0 | 0 | 2 | 0 | 16 | 788
314 | K | 735311560.S | Montáž zostavy rozdeľovač / zberač na stenu typ 7 cestný | ks | 12 |  | 0 |  |  |  | znížená |  | 0 | 0 | 0 | 0 | 0 | 16 | K | 2 | ROZPOCET | 0 | 0 | 0 | 0 | 0 | 2 | 0 | 16 | 790
315 | M | 484650035900.S | Rozdeľovač s prietokomermi z ušľachtilej ocele, šxvxhĺ cca 446x341x89 mm, 7 vykurovacích okruhov, ušľachtilá oceľ | ks | 12 |  | 0 |  |  |  | znížená |  | 0 | 0 | 0 | 0 | 0 | 32 | M | 2 | ROZPOCET | 0 | 0 | 0 | 0 | 0 | 2 | 0 | 16 | 792
316 | M | 551240012000.S1 | Set guľových kohútov 1“ (2 ks ) na pripojenie k rozdeľovaču | ks | 12 |  | 0 |  |  |  | znížená |  | 0 | 0 | 0 | 0 | 0 | 32 | M | 2 | ROZPOCET | 0 | 0 | 0 | 0 | 0 | 2 | 0 | 16 | 794
317 | K | 735311570.S | Montáž zostavy rozdeľovač / zberač na stenu typ 8 cestný | ks | 7 |  | 0 |  |  |  | znížená |  | 0 | 0 | 0 | 0 | 0 | 16 | K | 2 | ROZPOCET | 0 | 0 | 0 | 0 | 0 | 2 | 0 | 16 | 796
318 | M | 484650036000.S | Rozdeľovač s prietokomermi z ušľachtilej ocele, šxvxhĺ cca 496x341x89 mm, 8 vykurovacích okruhov, ušľachtilá oceľ | ks | 7 |  | 0 |  |  |  | znížená |  | 0 | 0 | 0 | 0 | 0 | 32 | M | 2 | ROZPOCET | 0 | 0 | 0 | 0 | 0 | 2 | 0 | 16 | 798
319 | M | 551240011900.S | Set guľových kohútov 1“ (2 ks ) na pripojenie k rozdeľovaču | ks | 7 |  | 0 |  |  |  | znížená |  | 0 | 0 | 0 | 0 | 0 | 32 | M | 2 | ROZPOCET | 0 | 0 | 0 | 0 | 0 | 2 | 0 | 16 | 800
320 | K | 735311580.S | Montáž zostavy rozdeľovač / zberač na stenu typ 9 cestný | ks | 8 |  | 0 |  |  |  | znížená |  | 0 | 0 | 0 | 0 | 0 | 16 | K | 2 | ROZPOCET | 0 | 0 | 0 | 0 | 0 | 2 | 0 | 16 | 802
321 | M | 484650036100.S | Rozdeľovač s prietokomermi z ušľachtilej ocele, šxvxhĺ cca 546x341x89 mm, 9 vykurovacích okruhov, ušľachtilá oceľ | ks | 8 |  | 0 |  |  |  | znížená |  | 0 | 0 | 0 | 0 | 0 | 32 | M | 2 | ROZPOCET | 0 | 0 | 0 | 0 | 0 | 2 | 0 | 16 | 804
322 | M | 551240011900.S | Set guľových kohútov 1“ (2 ks ) na pripojenie k rozdeľovaču | ks | 8 |  | 0 |  |  |  | znížená |  | 0 | 0 | 0 | 0 | 0 | 32 | M | 2 | ROZPOCET | 0 | 0 | 0 | 0 | 0 | 2 | 0 | 16 | 806
323 | K | 735311590.S | Montáž zostavy rozdeľovač / zberač na stenu typ 10 cestný | ks | 3 |  | 0 |  |  |  | znížená |  | 0 | 0 | 0 | 0 | 0 | 16 | K | 2 | ROZPOCET | 0 | 0 | 0 | 0 | 0 | 2 | 0 | 16 | 808
324 | M | 484650036200.S | Rozdeľovač s prietokomermi z ušľachtilej ocele, šxvxhĺ cca 596x341x89 mm, 10 vykurovacích okruhov, ušľachtilá oceľ | ks | 3 |  | 0 |  |  |  | znížená |  | 0 | 0 | 0 | 0 | 0 | 32 | M | 2 | ROZPOCET | 0 | 0 | 0 | 0 | 0 | 2 | 0 | 16 | 810
325 | M | 551240011900.S | Set guľových kohútov 1“ (2 ks ) na pripojenie k rozdeľovaču | ks | 3 |  | 0 |  |  |  | znížená |  | 0 | 0 | 0 | 0 | 0 | 32 | M | 2 | ROZPOCET | 0 | 0 | 0 | 0 | 0 | 2 | 0 | 16 | 812
326 | K | 735311610.S | Montáž zostavy rozdeľovač / zberač na stenu typ 11 cestný | ks | 2 |  | 0 |  |  |  | znížená |  | 0 | 0 | 0 | 0 | 0 | 16 | K | 2 | ROZPOCET | 0 | 0 | 0 | 0 | 0 | 2 | 0 | 16 | 814
327 | M | 484650036300.S | Rozdeľovač s prietokomermi z ušľachtilej ocele, šxvxhĺ cca 646x341x89 mm, 11 vykurovacích okruhov, ušľachtilá oceľ | ks | 2 |  | 0 |  |  |  | znížená |  | 0 | 0 | 0 | 0 | 0 | 32 | M | 2 | ROZPOCET | 0 | 0 | 0 | 0 | 0 | 2 | 0 | 16 | 816
328 | M | 551240011900.S | Set guľových kohútov 1“ (2 ks ) na pripojenie k rozdeľovaču | ks | 2 |  | 0 |  |  |  | znížená |  | 0 | 0 | 0 | 0 | 0 | 32 | M | 2 | ROZPOCET | 0 | 0 | 0 | 0 | 0 | 2 | 0 | 16 | 818
329 | K | 735311620.S | Montáž zostavy rozdeľovač / zberač na stenu typ 12 cestný | ks | 1 |  | 0 |  |  |  | znížená |  | 0 | 0 | 0 | 0 | 0 | 16 | K | 2 | ROZPOCET | 0 | 0 | 0 | 0 | 0 | 2 | 0 | 16 | 820
330 | M | 484650036400.S | Rozdeľovač s prietokomermi z ušľachtilej ocele, šxvxhĺ cca 696x341x89 mm, 12 vykurovacích okruhov, ušľachtilá oceľ | ks | 1 |  | 0 |  |  |  | znížená |  | 0 | 0 | 0 | 0 | 0 | 32 | M | 2 | ROZPOCET | 0 | 0 | 0 | 0 | 0 | 2 | 0 | 16 | 822
331 | M | 551240011900.S3 | Set guľových kohútov 1“ (2 ks rohové 90° ) na pripojenie k rozdeľovaču | ks | 1 |  | 0 |  |  |  | znížená |  | 0 | 0 | 0 | 0 | 0 | 32 | M | 2 | ROZPOCET | 0 | 0 | 0 | 0 | 0 | 2 | 0 | 16 | 824
332 | K | 735311622.S | Montáž zostavy rozdeľovač / zberač na stenu typ 13 cestný | ks | 1 |  | 0 |  |  |  | znížená |  | 0 | 0 | 0 | 0 | 0 | 16 | K | 2 | ROZPOCET | 0 | 0 | 0 | 0 | 0 | 2 | 0 | 16 | 826
333 | M | 484650036500.S | Rozdeľovač s prietokomermi z ušľachtilej ocele, šxvxhĺ cca 746x341x89 mm, 13 vykurovacích okruhov, ušľachtilá oceľ | ks | 1 |  | 0 |  |  |  | znížená |  | 0 | 0 | 0 | 0 | 0 | 32 | M | 2 | ROZPOCET | 0 | 0 | 0 | 0 | 0 | 2 | 0 | 16 | 828
334 | M | 551240011900.S | Set guľových kohútov 1“ (2 ks ) na pripojenie k rozdeľovaču | ks | 1 |  | 0 |  |  |  | znížená |  | 0 | 0 | 0 | 0 | 0 | 32 | M | 2 | ROZPOCET | 0 | 0 | 0 | 0 | 0 | 2 | 0 | 16 | 830
335 | K | 735311624.S | Montáž zostavy rozdeľovač / zberač na stenu typ 14 cestný | ks | 1 |  | 0 |  |  |  | znížená |  | 0 | 0 | 0 | 0 | 0 | 16 | K | 2 | ROZPOCET | 0 | 0 | 0 | 0 | 0 | 2 | 0 | 16 | 832
336 | M | 484650036600.S | Rozdeľovač s prietokomermi z ušľachtilej ocele, šxvxhĺ cca 796x341x89 mm, 14 vykurovacích okruhov, ušľachtilá oceľ | ks | 1 |  | 0 |  |  |  | znížená |  | 0 | 0 | 0 | 0 | 0 | 32 | M | 2 | ROZPOCET | 0 | 0 | 0 | 0 | 0 | 2 | 0 | 16 | 834
337 | M | 551240011900.S | Set guľových kohútov 1“ (2 ks ) na pripojenie k rozdeľovaču | ks | 1 |  | 0 |  |  |  | znížená |  | 0 | 0 | 0 | 0 | 0 | 32 | M | 2 | ROZPOCET | 0 | 0 | 0 | 0 | 0 | 2 | 0 | 16 | 836
338 | K | 735311750.S | Montáž skrinky rozdeľovača pod omietku 2-4 okruhy | ks | 35 |  | 0 |  |  |  | znížená |  | 0 | 0 | 0 | 0 | 0 | 16 | K | 2 | ROZPOCET | 0 | 0 | 0 | 0 | 0 | 2 | 0 | 16 | 838
339 | M | 484650041600.S | Skrinka rozdelovača pre montáž pod omietku, 2 - 4 okruhy, šxvxhĺ cca 550x715-895x110-150 mm, oceľový plech | ks | 35 |  | 0 |  |  |  | znížená |  | 0 | 0 | 0 | 0 | 0 | 32 | M | 2 | ROZPOCET | 0 | 0 | 0 | 0 | 0 | 2 | 0 | 16 | 840
340 | K | 735311760.S | Montáž skrinky rozdeľovača pod omietku 5-8 okruhov | ks | 44 |  | 0 |  |  |  | znížená |  | 0 | 0 | 0 | 0 | 0 | 16 | K | 2 | ROZPOCET | 0 | 0 | 0 | 0 | 0 | 2 | 0 | 16 | 842
341 | M | 484650041700.S | Skrinka rozdelovača pre montáž pod omietku, 5 - 8 okruhov, šxvxhĺ cca 750x715-895x110-150 mm, oceľový plech | ks | 44 |  | 0 |  |  |  | znížená |  | 0 | 0 | 0 | 0 | 0 | 32 | M | 2 | ROZPOCET | 0 | 0 | 0 | 0 | 0 | 2 | 0 | 16 | 844
342 | K | 735311770.S | Montáž skrinky rozdeľovača pod omietku 9-12 okruhov | ks | 13 |  | 0 |  |  |  | znížená |  | 0 | 0 | 0 | 0 | 0 | 16 | K | 2 | ROZPOCET | 0 | 0 | 0 | 0 | 0 | 2 | 0 | 16 | 846
343 | M | 484650041800.S | Skrinka rozdelovača pre montáž pod omietku, 9 - 12 okruhov, šxvxhĺ cca 950x715-895x110-150 mm, oceľový plech | ks | 13 |  | 0 |  |  |  | znížená |  | 0 | 0 | 0 | 0 | 0 | 32 | M | 2 | ROZPOCET | 0 | 0 | 0 | 0 | 0 | 2 | 0 | 16 | 848
344 | K | 735311780.S | Montáž skrinky rozdeľovača pod omietku 13-15 okruhov | ks | 1 |  | 0 |  |  |  | znížená |  | 0 | 0 | 0 | 0 | 0 | 16 | K | 2 | ROZPOCET | 0 | 0 | 0 | 0 | 0 | 2 | 0 | 16 | 850
345 | M | 484650041900.S | Skrinka rozdelovača pre montáž pod omietku, 13 -15 okruhov, šxvxhĺ cca 1150x715-895x110-150 mm, oceľový plech | ks | 1 |  | 0 |  |  |  | znížená |  | 0 | 0 | 0 | 0 | 0 | 32 | M | 2 | ROZPOCET | 0 | 0 | 0 | 0 | 0 | 2 | 0 | 16 | 852
346 | K | 735311790.S | Montáž skrinky rozdeľovača na omietku 2-5 okruhy | ks | 7 |  | 0 |  |  |  | znížená |  | 0 | 0 | 0 | 0 | 0 | 16 | K | 2 | ROZPOCET | 0 | 0 | 0 | 0 | 0 | 2 | 0 | 16 | 854
347 | M | 484650043700.S | Skrinka rozdelovača pre montáž na omietku, 2 - 5 okruhov, šxvxhĺ cca 605x730x130 mm, oceľový plech | ks | 7 |  | 0 |  |  |  | znížená |  | 0 | 0 | 0 | 0 | 0 | 32 | M | 2 | ROZPOCET | 0 | 0 | 0 | 0 | 0 | 2 | 0 | 16 | 856
348 | K | 735311810.S | Montáž skrinky rozdeľovača na omietku 6-9 okruhov | ks | 2 |  | 0 |  |  |  | znížená |  | 0 | 0 | 0 | 0 | 0 | 16 | K | 2 | ROZPOCET | 0 | 0 | 0 | 0 | 0 | 2 | 0 | 16 | 858
349 | M | 484650043800.S | Skrinka rozdelovača pre montáž na omietku, 6 - 9 okruhov, šxvxhĺ cca 805x730x130 mm, oceľový plech | ks | 2 |  | 0 |  |  |  | znížená |  | 0 | 0 | 0 | 0 | 0 | 32 | M | 2 | ROZPOCET | 0 | 0 | 0 | 0 | 0 | 2 | 0 | 16 | 860
350 | K | 735311820.S | Montáž skrinky rozdeľovača na omietku 10-13 okruhov | ks | 2 |  | 0 |  |  |  | znížená |  | 0 | 0 | 0 | 0 | 0 | 16 | K | 2 | ROZPOCET | 0 | 0 | 0 | 0 | 0 | 2 | 0 | 16 | 862
351 | M | 484650043900.S | Skrinka rozdelovača pre montáž na omietku, 10 - 13 okruhov, šxvxhĺ cca 1005x730x130 mm, oceľový plech | ks | 2 |  | 0 |  |  |  | znížená |  | 0 | 0 | 0 | 0 | 0 | 32 | M | 2 | ROZPOCET | 0 | 0 | 0 | 0 | 0 | 2 | 0 | 16 | 864
352 | K | 735311820.S1 | Montáž servopohonov | ks | 578 |  | 0 |  |  |  | znížená |  | 0 | 0 | 0 | 0 | 0 | 16 | K | 2 | ROZPOCET | 0 | 0 | 0 | 0 | 0 | 2 | 0 | 16 | 866
353 | M | 484650043900.S7 | Servopohon 230 V | ks | 578 |  | 0 |  |  |  | znížená |  | 0 | 0 | 0 | 0 | 0 | 32 | M | 2 | ROZPOCET | 0 | 0 | 0 | 0 | 0 | 2 | 0 | 16 | 868
354 | K | 998735201.S | Presun hmôt pre vykurovacie telesá v objektoch výšky do 6 m | % |  |  | 0 |  |  |  | znížená |  | 0 | 0 | 0 | 0 | 0 | 16 | K | 2 | ROZPOCET | 0 | 0 | 0 | 0 | 0 | 2 | 0 | 16 | 870
| D | 767 | Konštrukcie doplnkové kovové |  |  |  | 0 | [5 empty] | 0 |  | 0 |  | 0 | 2 | D | 1 | ROZPOCET | [6 empty] | 0
355 | K | 767995101.S | Montáž ostatných atypických kovových stavebných doplnkových konštrukcií do 5 kg - montáž nosného systému | kg | 5924.8 |  | 0 |  |  |  | znížená |  | 0 | 0 | 0 | 0 | 0 | 16 | K | 2 | ROZPOCET | 0 | 0 | 0 | 0 | 0 | 2 | 0 | 16 | 872
356 | M | JZ-01 | Jednoduchý záves pre ležaté potrubie vykurovania do ŽB | zostava | 6 |  | 0 |  |  |  | znížená |  | 0 | 0 | 0 | 0 | 0 | 32 | M | 2 | ROZPOCET | 0 | 0 | 0 | 0 | 0 | 2 | 0 | 16 | 874
357 | M | JZ-03 | Jednoduchý záves pre ležaté potrubie chladenia do ŽB | zostava | 364 |  | 0 |  |  |  | znížená |  | 0 | 0 | 0 | 0 | 0 | 32 | M | 2 | ROZPOCET | 0 | 0 | 0 | 0 | 0 | 2 | 0 | 16 | 876
358 | M | ZZ-01 | Združený záves pre 4xDN | zostava | 209 |  | 0 |  |  |  | znížená |  | 0 | 0 | 0 | 0 | 0 | 32 | M | 2 | ROZPOCET | 0 | 0 | 0 | 0 | 0 | 2 | 0 | 16 | 878
359 | M | UK DN | Objimky pre potrubia vykurovania pre ZZ-01 | zostava | 1 |  | 0 |  |  |  | znížená |  | 0 | 0 | 0 | 0 | 0 | 32 | M | 2 | ROZPOCET | 0 | 0 | 0 | 0 | 0 | 2 | 0 | 16 | 880
360 | M | CHL DN | Objimky pre potrubia chladenia pre ZZ-01 | zostava | 1 |  | 0 |  |  |  | znížená |  | 0 | 0 | 0 | 0 | 0 | 32 | M | 2 | ROZPOCET | 0 | 0 | 0 | 0 | 0 | 2 | 0 | 16 | 882
361 | M | PB-01 | Pevný bod pre ležaté potrubie do 4kN | zostava | 64 |  | 0 |  |  |  | znížená |  | 0 | 0 | 0 | 0 | 0 | 32 | M | 2 | ROZPOCET | 0 | 0 | 0 | 0 | 0 | 2 | 0 | 16 | 884
362 | M | JZ-01.1 | Jednoduchý záves do DN100 | zostava | 80 |  | 0 |  |  |  | znížená |  | 0 | 0 | 0 | 0 | 0 | 32 | M | 2 | ROZPOCET | 0 | 0 | 0 | 0 | 0 | 2 | 0 | 16 | 886
363 | M | JZ-02 | Jednoduchý záves pre potrubie na DN125 | zostava | 16 |  | 0 |  |  |  | znížená |  | 0 | 0 | 0 | 0 | 0 | 32 | M | 2 | ROZPOCET | 0 | 0 | 0 | 0 | 0 | 2 | 0 | 16 | 888
364 | M | R-01 | Nízky rám pre 4xDN v interiéri | zostava | 7 |  | 0 |  |  |  | znížená |  | 0 | 0 | 0 | 0 | 0 | 32 | M | 2 | ROZPOCET | 0 | 0 | 0 | 0 | 0 | 2 | 0 | 16 | 890
365 | M | R-02 | Vysoký rám pre 4xDN pod sebou v interiéri | zostava | 6 |  | 0 |  |  |  | znížená |  | 0 | 0 | 0 | 0 | 0 | 32 | M | 2 | ROZPOCET | 0 | 0 | 0 | 0 | 0 | 2 | 0 | 16 | 892
366 | M | UK DN.1 | Objímky pre potrubia v interiéri | zostava | 1 |  | 0 |  |  |  | znížená |  | 0 | 0 | 0 | 0 | 0 | 32 | M | 2 | ROZPOCET | 0 | 0 | 0 | 0 | 0 | 2 | 0 | 16 | 894
367 | M | R-03 | Vysoký rám v exteriéri pre 2xDN | zostava | 39 |  | 0 |  |  |  | znížená |  | 0 | 0 | 0 | 0 | 0 | 32 | M | 2 | ROZPOCET | 0 | 0 | 0 | 0 | 0 | 2 | 0 | 16 | 896
368 | M | R-04 | Vysoký rám v exteriéri pre 4xDN | zostava | 14 |  | 0 |  |  |  | znížená |  | 0 | 0 | 0 | 0 | 0 | 32 | M | 2 | ROZPOCET | 0 | 0 | 0 | 0 | 0 | 2 | 0 | 16 | 898
369 | M | UK DN.2 | Objímky pre potrubia v exteriéri | zostava | 1 |  | 0 |  |  |  | znížená |  | 0 | 0 | 0 | 0 | 0 | 32 | M | 2 | ROZPOCET | 0 | 0 | 0 | 0 | 0 | 2 | 0 | 16 | 900
371 | M | KU-01 | Klzné uloženie do ŽB | zostava | 16 |  | 0 |  |  |  | znížená |  | 0 | 0 | 0 | 0 | 0 | 32 | M | 2 | ROZPOCET | 0 | 0 | 0 | 0 | 0 | 2 | 0 | 16 | 902
372 | M | KU-02 | Klzné uloženie na oceľovú konštrukciu | zostava | 16 |  | 0 |  |  |  | znížená |  | 0 | 0 | 0 | 0 | 0 | 32 | M | 2 | ROZPOCET | 0 | 0 | 0 | 0 | 0 | 2 | 0 | 16 | 904
373 | M | PB-02 | Pevný bod pre zvislé potrubie do 8kN, do ŽB | zostava | 4 |  | 0 |  |  |  | znížená |  | 0 | 0 | 0 | 0 | 0 | 32 | M | 2 | ROZPOCET | 0 | 0 | 0 | 0 | 0 | 2 | 0 | 16 | 906
374 | M | PB-03 | Pevný bod na päte stúpacieho potrubia pre 2xDN200 | zostava | 1 |  | 0 |  |  |  | znížená |  | 0 | 0 | 0 | 0 | 0 | 32 | M | 2 | ROZPOCET | 0 | 0 | 0 | 0 | 0 | 2 | 0 | 16 | 908
375 | K | 767995101.S1 | Spojovací materiál, skrutky, matice, podložky, rezné kotúče | kpl | 1 |  | 0 |  |  |  | znížená |  | 0 | 0 | 0 | 0 | 0 | 16 | K | 2 | ROZPOCET | 0 | 0 | 0 | 0 | 0 | 2 | 0 | 16 | 910
| D | 783 | Nátery |  |  |  | 0 | [5 empty] | 0 |  | 0 |  | 0 | 2 | D | 1 | ROZPOCET | [6 empty] | 0
349 | K | 783424340.S | Nátery kov.potr.a armatúr syntetické potrubie do DN 50 mm dvojnás. základný náter + vrchný náter | m | 5607 |  | 0 |  |  |  | znížená |  | 0 | 0 | 0 | 0 | 0 | 16 | K | 2 | ROZPOCET | 0 | 0 | 0 | 0 | 0 | 2 | 0 | 16 | 912
377 | K | 783425350.S | Nátery kov.potr.a armatúr syntetické potrubie do DN 100 mm dvojnás. základný náter + vrchný náter | m | 634 |  | 0 |  |  |  | znížená |  | 0 | 0 | 0 | 0 | 0 | 16 | K | 2 | ROZPOCET | 0 | 0 | 0 | 0 | 0 | 2 | 0 | 16 | 914
378 | K | 783426360.S | Nátery kov.potr.a armatúr syntetické potrubie do DN 150 mm dvojnás. základný náter + vrchný náter | m | 880 |  | 0 |  |  |  | znížená |  | 0 | 0 | 0 | 0 | 0 | 16 | K | 2 | ROZPOCET | 0 | 0 | 0 | 0 | 0 | 2 | 0 | 16 | 916
| D | M | Práce a dodávky M |  |  |  | 0 | [5 empty] | 0 |  | 0 |  | 0 | 3 | D | 0 | ROZPOCET | [6 empty] | 0
| D | 95-M | Revízie |  |  |  | 0 | [5 empty] | 0 |  | 0 |  | 0 | 3 | D | 1 | ROZPOCET | [6 empty] | 0
379 | K | 950507310.S | Plynové kotle nad 50 kW-kontrola funkcie uvedenie kotla do prevádzky + zaškolenie obsluhy | ks | 1 |  | 0 |  |  |  | znížená |  | 0 | 0 | 0 | 0 | 0 | 64 | K | 2 | ROZPOCET | 0 | 0 | 0 | 0 | 0 | 2 | 0 | 64 | 918
| D | HZS | Hodinové zúčtovacie sadzby |  |  |  | 0 | [5 empty] | 0 |  | 0 |  | 0 | 4 | D | 0 | ROZPOCET | [6 empty] | 0
380 | K | HZS000111.S | Zdvíhacie zariadenie - zloženie zariadení na miesto inštalácie | hod | 8 |  | 0 |  |  |  | znížená |  | 0 | 0 | 0 | 0 | 0 | 262144 | K | 1 | ROZPOCET | 0 | 0 | 0 | 0 | 0 | 2 | 0 | 262144 | 920
381 | K | HZS000111.S1 | Posúdenie projektovej dokumentácie na technickú inšpekciu | ks | 1 |  | 0 |  |  |  | znížená |  | 0 | 0 | 0 | 0 | 0 | 262144 | K | 1 | ROZPOCET | 0 | 0 | 0 | 0 | 0 | 2 | 0 | 262144 | 922
382 | K | HZZ00002222 | Prenájom lešenia, plošiny | kpl | 1 |  | 0 |  |  |  | znížená |  | 0 | 0 | 0 | 0 | 0 | 262144 | K | 1 | ROZPOCET | 0 | 0 | 0 | 0 | 0 | 2 | 0 | 262144 | 924
383 | K | HZS000112.S | Stavebno montážne práce náročnejšie, ucelené, obtiažne, rutinné (Tr. 2) v rozsahu viac ako 8 hodín náročnejšie - chladiarenská skúška | hod | 72 |  | 0 |  |  |  | znížená |  | 0 | 0 | 0 | 0 | 0 | 262144 | K | 1 | ROZPOCET | 0 | 0 | 0 | 0 | 0 | 2 | 0 | 262144 | 926
384 | K | HZS0001121.S | Dopravné náklady | kpl | 1 |  | 0 |  |  |  | znížená |  | 0 | 0 | 0 | 0 | 0 | 262144 | K | 1 | ROZPOCET | 0 | 0 | 0 | 0 | 0 | 2 | 0 | 262144 | 930
| D | VRN | Investičné náklady neobsiahnuté v cenách |  |  |  | 0 | [5 empty] | 0 |  | 0 |  | 0 | 5 | D | 0 | ROZPOCET | [6 empty] | 0
385 | K | 000400022.S | Vypracovanie dokumentácie skutočného vyhotovenia vrátane digitálnej formy v pdf aj editovateľnom formáte (.doc, .xls, .dwg a pod.) | vyhotoveni | 5 |  | 0 |  |  |  | znížená |  | 0 | 0 | 0 | 0 | 0 | 1024 | K | 1 | ROZPOCET | 0 | 0 | 0 | 0 | 0 | 2 | 0 | 1024 | -125496441

## E.8 - Vzduchotechnika
[9 empty] | >> skryté stĺpce << | [9 empty] | {aba978e2-775b-4567-8262-0e59ce0f2773}
0
| KRYCÍ LIST ROZPOČTU | [8 empty] | v --- nižšie sa nachádzajú doplnkové a pomocné údaje k zostavám --- v | [8 empty] | False
Stavba:
Dostavba a rekonštrukcia lôžkovej časti Nemocnice s poliklinikou v Spišskej Novej Vsi
Objekt:
SO 02 - Hlavný stavebný objekt - dostavba NsP
Časť:
E.8 - Vzduchotechnika
| JKSO: |  |  |  |  | KS:
| Miesto: |  | parc.č.:1094/1,17,81,82,98,99,1095,1096,9243/18 |  |  | Dátum: | 30. 10. 2023
| Objednávateľ: |  |  |  |  | IČO:
|  | Nemocnica s poliklinikou, Spišská Nová Ves |  |  |  | IČ DPH:
| Zhotoviteľ: |  |  |  |  | IČO: | Vyplň údaj
|  | Vyplň údaj |  |  |  | IČ DPH: | Vyplň údaj
| Projektant: |  |  |  |  | IČO:
|  | d.g.A. design graphic architecture s.r.o. |  |  |  | IČ DPH:
| Spracovateľ: |  |  |  |  | IČO:
IČ DPH:
Poznámka:
Výkaz výmer musí zahrňovať všetky práce a náklady nutné k riadnemu, úplnému a kvalitnému zhotoveniu diela a zohľadňuje všetky riziká a vplyvy súvisiace s realizáciou diela. V jednotlivých položkách výkazu výmer sú zakalkulované všetky náklady spojené s realizáciou diela, vrátane tých, ktoré nie sú výslovne uvedené vo výkaze výmer, avšak sú nutnou súčasťou alebo príslušenstvom jednotlivých položiek podľa technickej špecifikácie uvedenej v projektovej dokumentácii. Všetky položky u ktorých je navrhnutý ekvivalent k referenčnému výrobku musia byť uvedené v zozname ekvivalentov výrobkov. Všetky výrobky, ktoré budú vyrábané podľa zamerania skutočných rozmerov na ich osadenie na stavbe uvažovať s toleranciou rozmerov +-50mm. Uvedené výmery sú čistými množstvami, prípadný odpad je súčasťou jednotkovej ceny. - Platí pre VV profesií.
| Náklady z rozpočtu | [5 empty] | 0
| Ostatné náklady | [5 empty] | 0
| Cena bez DPH | [5 empty] | 0
|  |  | Základ dane |  |  | Sadzba dane | Výška dane
| DPH | základná | 0 |  |  | 20% | 0
|  | znížená | 0 |  |  | 20% | 0
|  | zákl. prenesená | 0 |  |  | 20% | 0
|  | zníž. prenesená | 0 |  |  | 20% | 0
|  | nulová | 0 |  |  | 0% | 0
| Cena s DPH |  |  | v | EUR |  | 0
| Projektant |  |  | Spracovateľ
| Dátum a podpis: |  | Pečiatka | Dátum a podpis: |  |  | Pečiatka
| Objednávateľ |  |  | Zhotoviteľ
| Dátum a podpis: |  | Pečiatka | Dátum a podpis: |  |  | Pečiatka
REKAPITULÁCIA ROZPOČTU
Stavba:
Dostavba a rekonštrukcia lôžkovej časti Nemocnice s poliklinikou v Spišskej Novej Vsi
Objekt:
SO 02 - Hlavný stavebný objekt - dostavba NsP
Časť:
E.8 - Vzduchotechnika
Miesto: |  |  | parc.č.:1094/1,17,81,82,98,99,1095,1096,9243/18 |  |  | Dátum: | 30. 10. 2023
Objednávateľ: |  |  | Nemocnica s poliklinikou, Spišská Nová Ves |  |  | Projektant: | d.g.A. design graphic architecture s.r.o.
Zhotoviteľ: |  |  | Vyplň údaj |  |  | Spracovateľ:
Kód dielu - Popis | [6 empty] | Cena celkom [EUR]
1) Náklady z rozpočtu | [6 empty] | 0 | [12 empty] | -1
| PSV - Práce a dodávky PSV | [5 empty] | 0
| 769 - Montáže vzduchotechnických zariadení | [5 empty] | 0
| D1 - Zariadenie č. L1.1 | [5 empty] | 0
| D2 - Zariadenie č. L2.1 | [5 empty] | 0
| D3 - Zariadenie č. L3.1 | [5 empty] | 0
| D4 - Zariadenie č. L4.1 | [5 empty] | 0
| D5 - Zariadenie č. L5.1 | [5 empty] | 0
| D6 - Zariadenie č. L6.1 | [5 empty] | 0
| D7 - Zariadenie č. L7.1 | [5 empty] | 0
| D8 - Zariadenie č. L8.1 | [5 empty] | 0
| D9 - Zariadenie č. L9.1 | [5 empty] | 0
| D10 - Zariadenie č. L10.1 - zrušené - neobsadené | [5 empty] | 0
| D11 - Zariadenie č. L11.1 | [5 empty] | 0
| D12 - Zariadenie č. L12.1 | [5 empty] | 0
| D13 - Zariadenie č. L13.1 - Vetranie márnice a priestorov na 1.pp | [5 empty] | 0
| D14 - Zariadenie č. L14.1 - Vetranie technickej miestnosti UK, CHL - prevádzkové | [5 empty] | 0
| D15.1 - Zariadenie č. L 15.1 - Vetranie technickej miestnosti ÚK, CHL - havarijné-prívod | [5 empty] | 0
| D15.2 - Zariadenie č. L 15.2 - Vetranie technickej miestnosti ÚK, CHL - havarijné-odvod | [5 empty] | 0
| D15.3 - Zariadenie č. L 15.3 - Vetranie technickej miestnosti ÚK, CHL - havarijné - ohrev vzduchu | [5 empty] | 0
| D16.1 - Zariadenie č. L 16.1 - Vetranie vákuovej a kompresorovej stanice | [5 empty] | 0
| D17.1 - Zariadenie č. L 17.1 - Odsávanie od kompresorov | [5 empty] | 0
| D17.2 - Zariadenie č. L 17.2 - Odsávanie od kompresorov | [5 empty] | 0
| D18.1 - Zariadenie č. L 18.1 - Havaríjne vetranie - Zdroj CO2 | [5 empty] | 0
| D19.1 - Zariadenie č. L 19.1 - Vetranie laboratória 3.XVI.048L | [5 empty] | 0
| D20.1 - Zariadenie č. L 20.1 - Vetranie technickej miestnosti VZT - prevádzkové | [5 empty] | 0
| D21.1 - Zariadenie č. L 21.1 - Odsávanie od myčiek | [5 empty] | 0
| D22.1 - Zariadenie č. L 22.1 - Odsávanie anestez.plynov | [5 empty] | 0
| D23.1 - Zariadenie č. L 23.1 - Bežné vetranie schodiska -prívod | [5 empty] | 0
| D23.2 - Zariadenie č. L 23.2 - Bežné vetranie schodiska -odvod | [5 empty] | 0
| D30.1 - Zariadenie č. L 30.1 | [5 empty] | 0
| D-PV1 - Zariadenie č. PV1 - Požiarne vetranie CHUC - typu C, predsieň | [5 empty] | 0
| D-PV2.1 - Zariadenie č. PV2.1 - Prívod vzduchu | [5 empty] | 0
| D-PV3 - Zariadenie č. PV3 - Požiarne vetranie CHUC - typu A (os A), schodisko-odvod | [5 empty] | 0
| D-PV4 - Zariadenie č. PV4 - Požiarne vetranie CHUC - typu A (os L), schodisko | [5 empty] | 0
| D-PV5 - Zariadenie č. PV5 - Požiarne vetranie - požiarnej predsiene - čisté priestory 3.NP OS-B | [5 empty] | 0
| D-PV6 - Zariadenie č. PV6 - Požiarne vetranie - požiarna predsieň - čisté priestory 3.NP OS-L | [5 empty] | 0
| D-PV7 - Zariadenie č. PV7 - Požiarne vetranie - požiarna predsieň - čisté priestory 2.NP OS-F | [5 empty] | 0
| D-PV8.1, PV8.2 - Zariadenie č. PV8.1, PV8.2 - Požiarne vetranie - evakuačného výťahu | [5 empty] | 0
| D-KL1 - Zariadenie č. KL1 - Klimatizácia m.č. 0.V.068 - serverovňa | [5 empty] | 0
| D-KL2 - Zariadenie č. KL2 - Klimatizácia m.č. 0.III.046 - biologický odpad-Split systém na 15°C | [5 empty] | 0
| D-KL3 - Zariadenie č. KL3 - Klimatizácia m.č. 0.III.049 - biologický odpad - Split systém na 15°C | [5 empty] | 0
| D-KL4 - Zariadenie č. KL4 - Klimatizácia m.č. 0.III.050 - márnica-Split systém na 15°C | [5 empty] | 0
| D-KL5 - Zariadenie č. KL5 - Klimatizácia m.č. 0.V.069 - NN rozvodňa | [5 empty] | 0
| D-KL6 - Zariadenie č. KL6 - Klimatizácia m.č. 0.V.075 - tech. Miestnosť pristávacej plochy | [5 empty] | 0
| D-KL7 - Zariadenie č. KL7 - Klimatizácia m.č. 2.XI.068 - sanitačná miestnosť | [5 empty] | 0
| D-KL8 - Zariadenie č. KL8 - Klimatizácia m.č. 3.XVI.048 - laboratórium | [5 empty] | 0
| D-KL9 - Zariadenie č. KL9 - Klimatizácia priestoru sterilizácie (os 3-4) | [5 empty] | 0
| D-KL10 - Zariadenie č. KL10 - Klimatizácia m.č. 4.XIX.004 - Pracovňa IT / sklad - Split systém, 100% záloha | [5 empty] | 0
| D-KL11 - Zariadenie č. KL11 - Klimatizácia m.č.1.IX.131- serverovňa-Split systém, 100% záloha | [5 empty] | 0
| D-KL12 - Zariadenie č. KL12 - Chladenie rozvádzačov a rackov - VRV IV+ vonk., rekuperacia tepla, 400V | [5 empty] | 0
| D-KL13 - Zariadenie č. KL13 - Klimatizácia m.č. 0.III.052 - pračovňa mopov | [5 empty] | 0
| D-KL14 - Zariadenie č. KL14 - Klimatizácia m.č. 3.XVI.080 - biologický odpad | [5 empty] | 0
| 767 - Konštrukcie doplnkové kovové | [5 empty] | 0
| HZS - Ostatné | [5 empty] | 0
2) Ostatné náklady | [6 empty] | 0 |  |  |  | DPH
| GZS | [5 empty] | 0 |  |  |  | znížená | [9 empty] | VRN | 0 | 0 | 0 | 0 | 0 | 2
| Projektové práce | [5 empty] | 0 |  |  |  | znížená | [9 empty] | VRN | 0 | 0 | 0 | 0 | 0 | 2
| Sťažené podmienky | [5 empty] | 0 |  |  |  | znížená | [9 empty] | VRN | 0 | 0 | 0 | 0 | 0 | 2
| Vplyv prostredia | [5 empty] | 0 |  |  |  | znížená | [9 empty] | VRN | 0 | 0 | 0 | 0 | 0 | 2
| Iné VRN | [5 empty] | 0 |  |  |  | znížená | [9 empty] | VRN | 0 | 0 | 0 | 0 | 0 | 2
| Kompletačná činnosť | [5 empty] | 0 |  |  |  | znížená | [9 empty] | KOMPLETACNA | 0 | 0 | 0 | 0 | 0 | 2
Celkové náklady za stavbu 1) + 2) | [6 empty] | 0
ROZPOČET
Stavba:
Dostavba a rekonštrukcia lôžkovej časti Nemocnice s poliklinikou v Spišskej Novej Vsi
Objekt:
SO 02 - Hlavný stavebný objekt - dostavba NsP
Časť:
E.8 - Vzduchotechnika
Miesto: |  |  | parc.č.:1094/1,17,81,82,98,99,1095,1096,9243/18 |  |  | Dátum: | 30. 10. 2023
Objednávateľ: |  |  | Nemocnica s poliklinikou, Spišská Nová Ves |  |  | Projektant: | d.g.A. design graphic architecture s.r.o.
Zhotoviteľ: |  |  | Vyplň údaj |  |  | Spracovateľ:
PČ | Typ | Kód | Popis | MJ | Množstvo | J.cena [EUR] | Cena celkom [EUR] | Cenová sústava |  |  | DPH | J. Nh [h] | Nh celkom [h] | J. hmotnosť [t] | Hmotnosť celkom [t] | J. suť [t] | Suť Celkom [t]
Náklady z rozpočtu | [6 empty] | 0 | [5 empty] | 0 |  | 0 |  | 0 |  | D | -1 | [7 empty] | 0
| D | PSV | Práce a dodávky PSV |  |  |  | 0 | [5 empty] | 0 |  | 0 |  | 0 | 2 | D | 0 | ROZPOCET | [6 empty] | 0
| D | 769 | Montáže vzduchotechnických zariadení |  |  |  | 0 | [5 empty] | 0 |  | 0 |  | 0 | 2 | D | 1 | ROZPOCET | [6 empty] | 0
| D | D1 | Zariadenie č. L1.1 |  |  |  | 0 | [5 empty] | 0 |  | 0 |  | 0 | 1 | D | 1 | ROZPOCET | [6 empty] | 0
1 | M | L1.1 | Kompaktné rekuperačné VZ 09/06 v hygienickom prevedení _ REMAK alebo ekvivalentný | ks | 1 |  | 0 |  |  |  | znížená |  | 0 | 0 | 0 | 0 | 0 | 32 | M | 2 | ROZPOCET | 0 | 0 | 0 | 0 | 0 | 2 | 0 | 16 | 2
| P |  | Poznámka k položke: Poznámka k položke: Projektovaný prietok vzduchu: 4550/4385 m3/h Projektovaný externý statický tlak: 900/350 Pa Prietok vzduchu -rezerva(10%): 5005/4824 m3/h Externý statický tlak - rezerva (21%): 1089/424 Pa | [15 empty] | P | 2
2 | M | ZVL1 | Parný vyvíjač | ks | 1 |  | 0 |  |  |  | znížená |  | 0 | 0 | 0 | 0 | 0 | 32 | M | 2 | ROZPOCET | 0 | 0 | 0 | 0 | 0 | 2 | 0 | 16 | 4
3 | M | M001 | Rozdeľovač na DS80 - GS65-90 (2xDS80) | ks | 1 |  | 0 |  |  |  | znížená |  | 0 | 0 | 0 | 0 | 0 | 32 | M | 2 | ROZPOCET | 0 | 0 | 0 | 0 | 0 | 2 | 0 | 16 | 6
4 | M | M002 | System distribúcie pary 2/800/500 | ks | 1 |  | 0 |  |  |  | znížená |  | 0 | 0 | 0 | 0 | 0 | 32 | M | 2 | ROZPOCET | 0 | 0 | 0 | 0 | 0 | 2 | 0 | 16 | 8
5 | M | M003 | Montážna podpora 450-950mm | ks | 1 |  | 0 |  |  |  | znížená |  | 0 | 0 | 0 | 0 | 0 | 32 | M | 2 | ROZPOCET | 0 | 0 | 0 | 0 | 0 | 2 | 0 | 16 | 10
6 | M | M004 | DS80 parná hadica (57/45mm) do 45 kg/h | bm | 8 |  | 0 |  |  |  | znížená |  | 0 | 0 | 0 | 0 | 0 | 32 | M | 2 | ROZPOCET | 0 | 0 | 0 | 0 | 0 | 2 | 0 | 16 | 12
7 | M | M005 | KS10 Kondenzačná hadica | bm | 12 |  | 0 |  |  |  | znížená |  | 0 | 0 | 0 | 0 | 0 | 32 | M | 2 | ROZPOCET | 0 | 0 | 0 | 0 | 0 | 2 | 0 | 16 | 14
8 | M | M006 | nerezové prepojovacie potrubie 75mm | bm | 10 |  | 0 |  |  |  | znížená |  | 0 | 0 | 0 | 0 | 0 | 32 | M | 2 | ROZPOCET | 0 | 0 | 0 | 0 | 0 | 2 | 0 | 16 | 16
9 | M | M007 | Izolácia so sklennou vatou, hr. 60mm | m2 | 5 |  | 0 |  |  |  | znížená |  | 0 | 0 | 0 | 0 | 0 | 32 | M | 2 | ROZPOCET | 0 | 0 | 0 | 0 | 0 | 2 | 0 | 16 | 18
10 | M | M008 | El.vyhrievacie káble | bm | 20 |  | 0 |  |  |  | znížená |  | 0 | 0 | 0 | 0 | 0 | 32 | M | 2 | ROZPOCET | 0 | 0 | 0 | 0 | 0 | 2 | 0 | 16 | 20
11 | M | M009 | Nerezové potrubie na odvod spalín DN80 | bm | 12 |  | 0 |  |  |  | znížená |  | 0 | 0 | 0 | 0 | 0 | 32 | M | 2 | ROZPOCET | 0 | 0 | 0 | 0 | 0 | 2 | 0 | 16 | 22
12 | M | M0010-1 | Komínová strieška nerez DN80 | ks | 1 |  | 0 |  |  |  | znížená |  | 0 | 0 | 0 | 0 | 0 | 32 | M | 2 | ROZPOCET | 0 | 0 | 0 | 0 | 0 | 2 | 0 | 16 | -997533747
13 | M | M010 | Kotevné prvky pre upevnenie potrubia spalín | ks | 1 |  | 0 |  |  |  | znížená |  | 0 | 0 | 0 | 0 | 0 | 32 | M | 2 | ROZPOCET | 0 | 0 | 0 | 0 | 0 | 2 | 0 | 16 | 24
14 | M | TH1.1 | Tlmič hluku TVH-950x665/2500_počet tlmiacich kulís:5ks, šírka kulisy:100mm | ks | 1 |  | 0 |  |  |  | znížená |  | 0 | 0 | 0 | 0 | 0 | 32 | M | 2 | ROZPOCET | 0 | 0 | 0 | 0 | 0 | 2 | 0 | 16 | 26
15 | M | TH1.2 | Tlmič hluku TVH-950x665/2500_počet tlmiacich kulís:5ks, šírka kulisy:100mm | ks | 1 |  | 0 |  |  |  | znížená |  | 0 | 0 | 0 | 0 | 0 | 32 | M | 2 | ROZPOCET | 0 | 0 | 0 | 0 | 0 | 2 | 0 | 16 | 28
16 | M | TH1.3 | Tlmič hluku TVH-500x400/1000_počet tlmiacich kulís:5ks, šírka kulisy:100mm | ks | 2 |  | 0 |  |  |  | znížená |  | 0 | 0 | 0 | 0 | 0 | 32 | M | 2 | ROZPOCET | 0 | 0 | 0 | 0 | 0 | 2 | 0 | 16 | 30
17 | M | TH1.4 | Tlmič hluku TVH-450x400/1000_počet tlmiacich kulís:5ks, šírka kulisy:100mm | ks | 2 |  | 0 |  |  |  | znížená |  | 0 | 0 | 0 | 0 | 0 | 32 | M | 2 | ROZPOCET | 0 | 0 | 0 | 0 | 0 | 2 | 0 | 16 | 32
18 | M | RVP1.1 | Regulátor variabilného prietoku 250 - regulátor riadený detektorom CO2 , teploty v miestnosti a pohybovým senzorom, servopohon s integrovaním do MaR | ks | 2 |  | 0 |  |  |  | znížená |  | 0 | 0 | 0 | 0 | 0 | 32 | M | 2 | ROZPOCET | 0 | 0 | 0 | 0 | 0 | 2 | 0 | 16 | 34
19 | M | RVP1.2 | Regulátor variabilného prietoku 315 - regulátor riadený detektorom CO2 , teploty v miestnosti a pohybovým senzorom, servopohon s integrovaním do MaR | ks | 4 |  | 0 |  |  |  | znížená |  | 0 | 0 | 0 | 0 | 0 | 32 | M | 2 | ROZPOCET | 0 | 0 | 0 | 0 | 0 | 2 | 0 | 16 | 36
20 | M | RVP1.3 | Regulátor variabilného prietoku 400x400 - regulátor riadený detektorom CO2 , teploty v miestnosti a pohybovým senzorom, servopohon s integrovaním do MaR | ks | 4 |  | 0 |  |  |  | znížená |  | 0 | 0 | 0 | 0 | 0 | 32 | M | 2 | ROZPOCET | 0 | 0 | 0 | 0 | 0 | 2 | 0 | 16 | 38
21 | M | RVP1.4 | Regulátor variabilného prietoku 600x450 - regulátor riadený detektorom CO2 , teploty v miestnosti a pohybovým senzorom, servopohon s integrovaním do MaR | ks | 2 |  | 0 |  |  |  | znížená |  | 0 | 0 | 0 | 0 | 0 | 32 | M | 2 | ROZPOCET | 0 | 0 | 0 | 0 | 0 | 2 | 0 | 16 | 40
22 | M | A1.1 | Stropný difúzor s Hepa filtrom H14_CDHb 60-315-1-2-4V | ks | 14 |  | 0 |  |  |  | znížená |  | 0 | 0 | 0 | 0 | 0 | 32 | M | 2 | ROZPOCET | 0 | 0 | 0 | 0 | 0 | 2 | 0 | 16 | 42
23 | M | B1.1 | Odsávací stropný difúzor 250-600 | ks | 2 |  | 0 |  |  |  | znížená |  | 0 | 0 | 0 | 0 | 0 | 32 | M | 2 | ROZPOCET | 0 | 0 | 0 | 0 | 0 | 2 | 0 | 16 | 44
24 | M | B1.2 | Odsávacia jednotka s plenum boxom zadné pripojenie 500x300 | ks | 4 |  | 0 |  |  |  | znížená |  | 0 | 0 | 0 | 0 | 0 | 32 | M | 2 | ROZPOCET | 0 | 0 | 0 | 0 | 0 | 2 | 0 | 16 | 46
25 | M | B1.3 | Odsávacia jednotka s atypickým plenum boxom 450x300hĺbkou150 a prípojom potrubia 450x150 s dopojením odsávacieho difúzora | ks | 4 |  | 0 |  |  |  | znížená |  | 0 | 0 | 0 | 0 | 0 | 32 | M | 2 | ROZPOCET | 0 | 0 | 0 | 0 | 0 | 2 | 0 | 16 | 48
26 | M | M011 | Spiro potrubie D250 vrátane tvaroviek 35% | bm | 10 |  | 0 |  |  |  | znížená |  | 0 | 0 | 0 | 0 | 0 | 32 | M | 2 | ROZPOCET | 0 | 0 | 0 | 0 | 0 | 2 | 0 | 16 | 50
27 | M | M012 | Spiro potrubie D400 vrátane tvaroviek 35% | bm | 45 |  | 0 |  |  |  | znížená |  | 0 | 0 | 0 | 0 | 0 | 32 | M | 2 | ROZPOCET | 0 | 0 | 0 | 0 | 0 | 2 | 0 | 16 | 52
28 | M | M013 | Štvorhranné potrubie skI.do obvodu 3000 vrátane tvaroviek 35% | bm | 60 |  | 0 |  |  |  | znížená |  | 0 | 0 | 0 | 0 | 0 | 32 | M | 2 | ROZPOCET | 0 | 0 | 0 | 0 | 0 | 2 | 0 | 16 | 54
29 | M | M014 | Štvorhranné potrubie skI.do obvodu 5000 vrátane tvaroviek 35% | bm | 20 |  | 0 |  |  |  | znížená |  | 0 | 0 | 0 | 0 | 0 | 32 | M | 2 | ROZPOCET | 0 | 0 | 0 | 0 | 0 | 2 | 0 | 16 | 56
30 | M | M015 | Čistiaci kus do štvorhranného potrubia | ks | 10 |  | 0 |  |  |  | znížená |  | 0 | 0 | 0 | 0 | 0 | 32 | M | 2 | ROZPOCET | 0 | 0 | 0 | 0 | 0 | 2 | 0 | 16 | 58
31 | M | M016 | Čistiaci kus do SPIRO potrubia | ks | 6 |  | 0 |  |  |  | znížená |  | 0 | 0 | 0 | 0 | 0 | 32 | M | 2 | ROZPOCET | 0 | 0 | 0 | 0 | 0 | 2 | 0 | 16 | 60
32 | M | M017 | Ohybné hadice - dopojenie distribučných prvkov D250 | bm | 6 |  | 0 |  |  |  | znížená |  | 0 | 0 | 0 | 0 | 0 | 32 | M | 2 | ROZPOCET | 0 | 0 | 0 | 0 | 0 | 2 | 0 | 16 | 62
33 | M | M018 | Ohybné hadice - dopojenie distribučných prvkov D400 | bm | 12 |  | 0 |  |  |  | znížená |  | 0 | 0 | 0 | 0 | 0 | 32 | M | 2 | ROZPOCET | 0 | 0 | 0 | 0 | 0 | 2 | 0 | 16 | 64
34 | M | M019 | Izolácie - kaučuková +hliníková hygienická fólia hr. 30 mm - interiér | m2 | 186 |  | 0 |  |  |  | znížená |  | 0 | 0 | 0 | 0 | 0 | 32 | M | 2 | ROZPOCET | 0 | 0 | 0 | 0 | 0 | 2 | 0 | 16 | 66
35 | M | M020 | Izolácie - protipožiarna, odolnosť 30min.+ oplechovanie, hr.50mm - exteriér | m2 | 50 |  | 0 |  |  |  | znížená |  | 0 | 0 | 0 | 0 | 0 | 32 | M | 2 | ROZPOCET | 0 | 0 | 0 | 0 | 0 | 2 | 0 | 16 | 68
36 | K | K021 | Montáž zariadenia č. L1.1 vrátane komponentov VZT, distribučných elementov VZT potrubia a izolácie | kpl | 1 |  | 0 |  |  |  | znížená |  | 0 | 0 | 0 | 0 | 0 | 16 | K | 2 | ROZPOCET | 0 | 0 | 0 | 0 | 0 | 2 | 0 | 16 | 70
| D | D2 | Zariadenie č. L2.1 |  |  |  | 0 | [5 empty] | 0 |  | 0 |  | 0 | 1 | D | 1 | ROZPOCET | [6 empty] | 0
37 | M | L2.1 | Kompaktné rekuperačné VZ 09/09 v hygienickom prevedení _ REMAK alebo ekvivalentný | ks | 1 |  | 0 |  |  |  | znížená |  | 0 | 0 | 0 | 0 | 0 | 32 | M | 2 | ROZPOCET | 0 | 0 | 0 | 0 | 0 | 2 | 0 | 16 | 72
| P |  | Poznámka k položke: Poznámka k položke: Projektovaný prietok vzduchu: 5470/5270 m3/h Projektovaný externý statický tlak: 900/350 Pa Prietok vzduchu -rezerva(10%):6017/5797 m3/h Externý statický tlak - rezerva (21%): 1089/424 Pa | [15 empty] | P | 2
38 | M | ZVL2 | Parný vyvíjač | ks | 1 |  | 0 |  |  |  | znížená |  | 0 | 0 | 0 | 0 | 0 | 32 | M | 2 | ROZPOCET | 0 | 0 | 0 | 0 | 0 | 2 | 0 | 16 | 74
39 | M | M001 | Rozdeľovač na DS80 - GS65-90 (2xDS80) | ks | 1 |  | 0 |  |  |  | znížená |  | 0 | 0 | 0 | 0 | 0 | 32 | M | 2 | ROZPOCET | 0 | 0 | 0 | 0 | 0 | 2 | 0 | 16 | 76
40 | M | M022 | Parná trubica DV81-800 | ks | 4 |  | 0 |  |  |  | znížená |  | 0 | 0 | 0 | 0 | 0 | 32 | M | 2 | ROZPOCET | 0 | 0 | 0 | 0 | 0 | 2 | 0 | 16 | 78
41 | M | M004 | DS80 parná hadica (57/45mm) do 45 kg/h | bm | 8 |  | 0 |  |  |  | znížená |  | 0 | 0 | 0 | 0 | 0 | 32 | M | 2 | ROZPOCET | 0 | 0 | 0 | 0 | 0 | 2 | 0 | 16 | 80
42 | M | M005 | KS10 Kondenzačná hadica | bm | 12 |  | 0 |  |  |  | znížená |  | 0 | 0 | 0 | 0 | 0 | 32 | M | 2 | ROZPOCET | 0 | 0 | 0 | 0 | 0 | 2 | 0 | 16 | 82
43 | M | M006 | nerezové prepojovacie potrubie 75mm | bm | 10 |  | 0 |  |  |  | znížená |  | 0 | 0 | 0 | 0 | 0 | 32 | M | 2 | ROZPOCET | 0 | 0 | 0 | 0 | 0 | 2 | 0 | 16 | 84
44 | M | M007 | Izolácia so sklennou vatou, hr. 60mm | m2 | 5 |  | 0 |  |  |  | znížená |  | 0 | 0 | 0 | 0 | 0 | 32 | M | 2 | ROZPOCET | 0 | 0 | 0 | 0 | 0 | 2 | 0 | 16 | 86
45 | M | M008 | El.vyhrievacie káble | bm | 20 |  | 0 |  |  |  | znížená |  | 0 | 0 | 0 | 0 | 0 | 32 | M | 2 | ROZPOCET | 0 | 0 | 0 | 0 | 0 | 2 | 0 | 16 | 88
46 | M | M009 | Nerezové potrubie na odvod spalín DN80 | bm | 12 |  | 0 |  |  |  | znížená |  | 0 | 0 | 0 | 0 | 0 | 32 | M | 2 | ROZPOCET | 0 | 0 | 0 | 0 | 0 | 2 | 0 | 16 | 90
47 | M | M0010-1 | Komínová strieška nerez DN80 | ks | 1 |  | 0 |  |  |  | znížená |  | 0 | 0 | 0 | 0 | 0 | 32 | M | 2 | ROZPOCET | 0 | 0 | 0 | 0 | 0 | 2 | 0 | 16 | -1196114749
48 | M | M010 | Kotevné prvky pre upevnenie potrubia spalín | ks | 1 |  | 0 |  |  |  | znížená |  | 0 | 0 | 0 | 0 | 0 | 32 | M | 2 | ROZPOCET | 0 | 0 | 0 | 0 | 0 | 2 | 0 | 16 | 92
49 | M | TH2.1 | Tlmič hluku TVH-950x950/2500_počet tlmiacich kulís:5ks, šírka kulisy:100mm | ks | 1 |  | 0 |  |  |  | znížená |  | 0 | 0 | 0 | 0 | 0 | 32 | M | 2 | ROZPOCET | 0 | 0 | 0 | 0 | 0 | 2 | 0 | 16 | 94
50 | M | TH2.2 | Tlmič hluku TVH-950x950/2000_počet tlmiacich kulís:5ks, šírka kulisy:100mm | ks | 1 |  | 0 |  |  |  | znížená |  | 0 | 0 | 0 | 0 | 0 | 32 | M | 2 | ROZPOCET | 0 | 0 | 0 | 0 | 0 | 2 | 0 | 16 | 96
51 | M | TH2.3 | Tlmič hluku TVH-650x400/1000_počet tlmiacich kulís:5ks, šírka kulisy:100mm | ks | 2 |  | 0 |  |  |  | znížená |  | 0 | 0 | 0 | 0 | 0 | 32 | M | 2 | ROZPOCET | 0 | 0 | 0 | 0 | 0 | 2 | 0 | 16 | 98
52 | M | TH2.4 | Tlmič hluku TVH-450x450/800_počet tlmiacich kulís:5ks, šírka kulisy:100mm | ks | 1 |  | 0 |  |  |  | znížená |  | 0 | 0 | 0 | 0 | 0 | 32 | M | 2 | ROZPOCET | 0 | 0 | 0 | 0 | 0 | 2 | 0 | 16 | 100
53 | M | TH2.5 | Tlmič hluku TVH-500x450/500_počet tlmiacich kulís:5ks, šírka kulisy:100mm | ks | 2 |  | 0 |  |  |  | znížená |  | 0 | 0 | 0 | 0 | 0 | 32 | M | 2 | ROZPOCET | 0 | 0 | 0 | 0 | 0 | 2 | 0 | 16 | 102
54 | M | RVP2.1 | Regulátor variabilného prietoku 650x400 - regulátor riadený detektorom CO2 , teploty v miestnosti a pohybovým senzorom, servopohon s integrovaním do MaR | ks | 2 |  | 0 |  |  |  | znížená |  | 0 | 0 | 0 | 0 | 0 | 32 | M | 2 | ROZPOCET | 0 | 0 | 0 | 0 | 0 | 2 | 0 | 16 | 104
55 | M | RVP2.2 | Regulátor variabilného prietoku 500x450 - regulátor riadený detektorom CO2 , teploty v miestnosti a pohybovým senzorom, servopohon s integrovaním do MaR | ks | 2 |  | 0 |  |  |  | znížená |  | 0 | 0 | 0 | 0 | 0 | 32 | M | 2 | ROZPOCET | 0 | 0 | 0 | 0 | 0 | 2 | 0 | 16 | 106
56 | M | RVP2.3 | Regulátor variabilného prietoku 600x450 - regulátor riadený detektorom CO2 , teploty v miestnosti a pohybovým senzorom, servopohon s integrovaním do MaR | ks | 2 |  | 0 |  |  |  | znížená |  | 0 | 0 | 0 | 0 | 0 | 32 | M | 2 | ROZPOCET | 0 | 0 | 0 | 0 | 0 | 2 | 0 | 16 | 108
57 | M | RVP2.4 | Regulátor variabilného prietoku 250 - regulátor riadený detektorom CO2 , teploty v miestnosti a pohybovým senzorom, servopohon s integrovaním do MaR | ks | 2 |  | 0 |  |  |  | znížená |  | 0 | 0 | 0 | 0 | 0 | 32 | M | 2 | ROZPOCET | 0 | 0 | 0 | 0 | 0 | 2 | 0 | 16 | 110
58 | M | RVP2.5 | Regulátor variabilného prietoku 315 - regulátor riadený detektorom CO2 , teploty v miestnosti a pohybovým senzorom, servopohon s integrovaním do MaR | ks | 2 |  | 0 |  |  |  | znížená |  | 0 | 0 | 0 | 0 | 0 | 32 | M | 2 | ROZPOCET | 0 | 0 | 0 | 0 | 0 | 2 | 0 | 16 | 112
59 | M | A2.1 | Stropný difúzor s Hepa filtrom H14_CDHb 60-315-1-2-4V | ks | 14 |  | 0 |  |  |  | znížená |  | 0 | 0 | 0 | 0 | 0 | 32 | M | 2 | ROZPOCET | 0 | 0 | 0 | 0 | 0 | 2 | 0 | 16 | 114
60 | M | B2.1 | Odsávací stropný difúzor 250-600 | ks | 2 |  | 0 |  |  |  | znížená |  | 0 | 0 | 0 | 0 | 0 | 32 | M | 2 | ROZPOCET | 0 | 0 | 0 | 0 | 0 | 2 | 0 | 16 | 116
61 | M | M011 | Spiro potrubie D250 vrátane tvaroviek 35% | bm | 8 |  | 0 |  |  |  | znížená |  | 0 | 0 | 0 | 0 | 0 | 32 | M | 2 | ROZPOCET | 0 | 0 | 0 | 0 | 0 | 2 | 0 | 16 | 118
62 | M | M012 | Spiro potrubie D400 vrátane tvaroviek 35% | bm | 50 |  | 0 |  |  |  | znížená |  | 0 | 0 | 0 | 0 | 0 | 32 | M | 2 | ROZPOCET | 0 | 0 | 0 | 0 | 0 | 2 | 0 | 16 | 120
63 | M | M023 | Štvorhranné potrubie skI. do obvodu 3000 vrátane tvaroviek 35% | bm | 60 |  | 0 |  |  |  | znížená |  | 0 | 0 | 0 | 0 | 0 | 32 | M | 2 | ROZPOCET | 0 | 0 | 0 | 0 | 0 | 2 | 0 | 16 | 122
64 | M | M014 | Štvorhranné potrubie skI.do obvodu 5000 vrátane tvaroviek 35% | bm | 15 |  | 0 |  |  |  | znížená |  | 0 | 0 | 0 | 0 | 0 | 32 | M | 2 | ROZPOCET | 0 | 0 | 0 | 0 | 0 | 2 | 0 | 16 | 124
65 | M | M015 | Čistiaci kus do štvorhranného potrubia | ks | 10 |  | 0 |  |  |  | znížená |  | 0 | 0 | 0 | 0 | 0 | 32 | M | 2 | ROZPOCET | 0 | 0 | 0 | 0 | 0 | 2 | 0 | 16 | 126
66 | M | M016 | Čistiaci kus do SPIRO potrubia | ks | 6 |  | 0 |  |  |  | znížená |  | 0 | 0 | 0 | 0 | 0 | 32 | M | 2 | ROZPOCET | 0 | 0 | 0 | 0 | 0 | 2 | 0 | 16 | 128
67 | M | M017 | Ohybné hadice - dopojenie distribučných prvkov D250 | bm | 6 |  | 0 |  |  |  | znížená |  | 0 | 0 | 0 | 0 | 0 | 32 | M | 2 | ROZPOCET | 0 | 0 | 0 | 0 | 0 | 2 | 0 | 16 | 130
68 | M | M018 | Ohybné hadice - dopojenie distribučných prvkov D400 | bm | 16 |  | 0 |  |  |  | znížená |  | 0 | 0 | 0 | 0 | 0 | 32 | M | 2 | ROZPOCET | 0 | 0 | 0 | 0 | 0 | 2 | 0 | 16 | 132
69 | M | M019 | Izolácie - kaučuková +hliníková hygienická fólia hr. 30 mm - interiér | m2 | 158 |  | 0 |  |  |  | znížená |  | 0 | 0 | 0 | 0 | 0 | 32 | M | 2 | ROZPOCET | 0 | 0 | 0 | 0 | 0 | 2 | 0 | 16 | 134
70 | M | M020 | Izolácie - protipožiarna, odolnosť 30min.+ oplechovanie, hr.50mm - exteriér | m2 | 65 |  | 0 |  |  |  | znížená |  | 0 | 0 | 0 | 0 | 0 | 32 | M | 2 | ROZPOCET | 0 | 0 | 0 | 0 | 0 | 2 | 0 | 16 | 136
71 | K | K024 | Montáž zariadenia č. L2.1 vrátane komponentov VZT, distribučných elementov VZT potrubia a izolácie | kpl | 1 |  | 0 |  |  |  | znížená |  | 0 | 0 | 0 | 0 | 0 | 16 | K | 2 | ROZPOCET | 0 | 0 | 0 | 0 | 0 | 2 | 0 | 16 | 138
| D | D3 | Zariadenie č. L3.1 |  |  |  | 0 | [5 empty] | 0 |  | 0 |  | 0 | 1 | D | 1 | ROZPOCET | [6 empty] | 0
72 | M | L3.1 | Kompaktné rekuperačné VZ 09/09 v hygienickom prevedení _ REMAK alebo ekvivalentný | ks | 1 |  | 0 |  |  |  | znížená |  | 0 | 0 | 0 | 0 | 0 | 32 | M | 2 | ROZPOCET | 0 | 0 | 0 | 0 | 0 | 2 | 0 | 16 | 140
| P |  | Poznámka k položke: Poznámka k položke: Projektovaný prietok vzduchu: 5470/5270 m3/h Projektovaný externý statický tlak: 900/350 Pa Prietok vzduchu -rezerva(10%):6017/5797 m3/h Externý statický tlak - rezerva (21%): 1089/424 Pa | [15 empty] | P | 2
73 | M | ZVL3 | Parný vyvíjač | ks | 1 |  | 0 |  |  |  | znížená |  | 0 | 0 | 0 | 0 | 0 | 32 | M | 2 | ROZPOCET | 0 | 0 | 0 | 0 | 0 | 2 | 0 | 16 | 142
74 | M | M001 | Rozdeľovač na DS80 - GS65-90 (2xDS80) | ks | 1 |  | 0 |  |  |  | znížená |  | 0 | 0 | 0 | 0 | 0 | 32 | M | 2 | ROZPOCET | 0 | 0 | 0 | 0 | 0 | 2 | 0 | 16 | 144
75 | M | M022 | Parná trubica DV81-800 | ks | 4 |  | 0 |  |  |  | znížená |  | 0 | 0 | 0 | 0 | 0 | 32 | M | 2 | ROZPOCET | 0 | 0 | 0 | 0 | 0 | 2 | 0 | 16 | 146
76 | M | M004 | DS80 parná hadica (57/45mm) do 45 kg/h | bm | 8 |  | 0 |  |  |  | znížená |  | 0 | 0 | 0 | 0 | 0 | 32 | M | 2 | ROZPOCET | 0 | 0 | 0 | 0 | 0 | 2 | 0 | 16 | 148
77 | M | M005 | KS10 Kondenzačná hadica | bm | 12 |  | 0 |  |  |  | znížená |  | 0 | 0 | 0 | 0 | 0 | 32 | M | 2 | ROZPOCET | 0 | 0 | 0 | 0 | 0 | 2 | 0 | 16 | 150
78 | M | M006 | nerezové prepojovacie potrubie 75mm | bm | 10 |  | 0 |  |  |  | znížená |  | 0 | 0 | 0 | 0 | 0 | 32 | M | 2 | ROZPOCET | 0 | 0 | 0 | 0 | 0 | 2 | 0 | 16 | 152
79 | M | M007 | Izolácia so sklennou vatou, hr. 60mm | m2 | 4 |  | 0 |  |  |  | znížená |  | 0 | 0 | 0 | 0 | 0 | 32 | M | 2 | ROZPOCET | 0 | 0 | 0 | 0 | 0 | 2 | 0 | 16 | 154
80 | M | M008 | El.vyhrievacie káble | bm | 20 |  | 0 |  |  |  | znížená |  | 0 | 0 | 0 | 0 | 0 | 32 | M | 2 | ROZPOCET | 0 | 0 | 0 | 0 | 0 | 2 | 0 | 16 | 156
81 | M | M009 | Nerezové potrubie na odvod spalín DN80 | bm | 12 |  | 0 |  |  |  | znížená |  | 0 | 0 | 0 | 0 | 0 | 32 | M | 2 | ROZPOCET | 0 | 0 | 0 | 0 | 0 | 2 | 0 | 16 | 158
82 | M | M010 | Kotevné prvky pre upevnenie potrubia spalín | ks | 1 |  | 0 |  |  |  | znížená |  | 0 | 0 | 0 | 0 | 0 | 32 | M | 2 | ROZPOCET | 0 | 0 | 0 | 0 | 0 | 2 | 0 | 16 | 160
83 | M | TH3.1 | Tlmič hluku TVH-950x950/2500_počet tlmiacich kulís:5ks, šírka kulisy:100mm | ks | 1 |  | 0 |  |  |  | znížená |  | 0 | 0 | 0 | 0 | 0 | 32 | M | 2 | ROZPOCET | 0 | 0 | 0 | 0 | 0 | 2 | 0 | 16 | 162
84 | M | TH3.2 | Tlmič hluku TVH-950x950/2000_počet tlmiacich kulís:5ks, šírka kulisy:100mm | ks | 1 |  | 0 |  |  |  | znížená |  | 0 | 0 | 0 | 0 | 0 | 32 | M | 2 | ROZPOCET | 0 | 0 | 0 | 0 | 0 | 2 | 0 | 16 | 164
85 | M | TH3.3 | Tlmič hluku TVH-1000x400/1000_počet tlmiacich kulís:5ks, šírka kulisy:100mm | ks | 1 |  | 0 |  |  |  | znížená |  | 0 | 0 | 0 | 0 | 0 | 32 | M | 2 | ROZPOCET | 0 | 0 | 0 | 0 | 0 | 2 | 0 | 16 | 166
86 | M | TH3.4 | Tlmič hluku TVH-500x400/1000_počet tlmiacich kulís:5ks, šírka kulisy:100mm | ks | 1 |  | 0 |  |  |  | znížená |  | 0 | 0 | 0 | 0 | 0 | 32 | M | 2 | ROZPOCET | 0 | 0 | 0 | 0 | 0 | 2 | 0 | 16 | 168
87 | M | TH3.5 | Tlmič hluku TVH-450x450/1000_počet tlmiacich kulís:5ks, šírka kulisy:100mm | ks | 1 |  | 0 |  |  |  | znížená |  | 0 | 0 | 0 | 0 | 0 | 32 | M | 2 | ROZPOCET | 0 | 0 | 0 | 0 | 0 | 2 | 0 | 16 | 170
88 | M | TH3.6 | Tlmič hluku TVH-450x450/1000_počet tlmiacich kulís:5ks, šírka kulisy:100mm | ks | 1 |  | 0 |  |  |  | znížená |  | 0 | 0 | 0 | 0 | 0 | 32 | M | 2 | ROZPOCET | 0 | 0 | 0 | 0 | 0 | 2 | 0 | 16 | 172
89 | M | RVP3.1 | Regulátor variabilného prietoku 500x400 - regulátor riadený detektorom CO2 , teploty v miestnosti a pohybovým senzorom, servopohon s integrovaním do MaR | ks | 2 |  | 0 |  |  |  | znížená |  | 0 | 0 | 0 | 0 | 0 | 32 | M | 2 | ROZPOCET | 0 | 0 | 0 | 0 | 0 | 2 | 0 | 16 | 174
90 | M | RVP3.2 | Regulátor variabilného prietoku 450x450 - regulátor riadený detektorom CO2 , teploty v miestnosti a pohybovým senzorom, servopohon s integrovaním do MaR | ks | 2 |  | 0 |  |  |  | znížená |  | 0 | 0 | 0 | 0 | 0 | 32 | M | 2 | ROZPOCET | 0 | 0 | 0 | 0 | 0 | 2 | 0 | 16 | 176
91 | M | RVP3.3 | Regulátor variabilného prietoku 250 - regulátor riadený detektorom CO2 , teploty v miestnosti a pohybovým senzorom, servopohon s integrovaním do MaR | ks | 2 |  | 0 |  |  |  | znížená |  | 0 | 0 | 0 | 0 | 0 | 32 | M | 2 | ROZPOCET | 0 | 0 | 0 | 0 | 0 | 2 | 0 | 16 | 178
92 | M | RVP3.4 | Regulátor variabilného prietoku 315 - regulátor riadený detektorom CO2 , teploty v miestnosti a pohybovým senzorom, servopohon s integrovaním do MaR | ks | 6 |  | 0 |  |  |  | znížená |  | 0 | 0 | 0 | 0 | 0 | 32 | M | 2 | ROZPOCET | 0 | 0 | 0 | 0 | 0 | 2 | 0 | 16 | 180
93 | M | A3.1 | Stropný difúzor s Hepa filtrom H14_CDHb 60-315-1-2-4V | ks | 14 |  | 0 |  |  |  | znížená |  | 0 | 0 | 0 | 0 | 0 | 32 | M | 2 | ROZPOCET | 0 | 0 | 0 | 0 | 0 | 2 | 0 | 16 | 182
94 | M | B3.1 | Odsávací stropný difúzor 250-600 | ks | 2 |  | 0 |  |  |  | znížená |  | 0 | 0 | 0 | 0 | 0 | 32 | M | 2 | ROZPOCET | 0 | 0 | 0 | 0 | 0 | 2 | 0 | 16 | 184
95 | M | M011 | Spiro potrubie D250 vrátane tvaroviek 35% | bm | 10 |  | 0 |  |  |  | znížená |  | 0 | 0 | 0 | 0 | 0 | 32 | M | 2 | ROZPOCET | 0 | 0 | 0 | 0 | 0 | 2 | 0 | 16 | 186
96 | M | M012 | Spiro potrubie D400 vrátane tvaroviek 35% | bm | 56 |  | 0 |  |  |  | znížená |  | 0 | 0 | 0 | 0 | 0 | 32 | M | 2 | ROZPOCET | 0 | 0 | 0 | 0 | 0 | 2 | 0 | 16 | 188
97 | M | M023 | Štvorhranné potrubie skI. do obvodu 3000 vrátane tvaroviek 35% | bm | 50 |  | 0 |  |  |  | znížená |  | 0 | 0 | 0 | 0 | 0 | 32 | M | 2 | ROZPOCET | 0 | 0 | 0 | 0 | 0 | 2 | 0 | 16 | 190
98 | M | M025 | do obvodu 5000 vrátane tvaroviek 35% | bm | 25 |  | 0 |  |  |  | znížená |  | 0 | 0 | 0 | 0 | 0 | 32 | M | 2 | ROZPOCET | 0 | 0 | 0 | 0 | 0 | 2 | 0 | 16 | 192
99 | M | M015 | Čistiaci kus do štvorhranného potrubia | ks | 10 |  | 0 |  |  |  | znížená |  | 0 | 0 | 0 | 0 | 0 | 32 | M | 2 | ROZPOCET | 0 | 0 | 0 | 0 | 0 | 2 | 0 | 16 | 194
100 | M | M016 | Čistiaci kus do SPIRO potrubia | ks | 6 |  | 0 |  |  |  | znížená |  | 0 | 0 | 0 | 0 | 0 | 32 | M | 2 | ROZPOCET | 0 | 0 | 0 | 0 | 0 | 2 | 0 | 16 | 196
101 | M | M026 | Ohybné hadice - dopojenie distribučných prvkov D250 | bm | 4 |  | 0 |  |  |  | znížená |  | 0 | 0 | 0 | 0 | 0 | 32 | M | 2 | ROZPOCET | 0 | 0 | 0 | 0 | 0 | 2 | 0 | 16 | 198
102 | M | M027 | Ohybné hadice - dopojenie distribučných prvkov D400 | bm | 15 |  | 0 |  |  |  | znížená |  | 0 | 0 | 0 | 0 | 0 | 32 | M | 2 | ROZPOCET | 0 | 0 | 0 | 0 | 0 | 2 | 0 | 16 | 200
103 | M | M019 | Izolácie - kaučuková +hliníková hygienická fólia hr. 30 mm - interiér | m2 | 185 |  | 0 |  |  |  | znížená |  | 0 | 0 | 0 | 0 | 0 | 32 | M | 2 | ROZPOCET | 0 | 0 | 0 | 0 | 0 | 2 | 0 | 16 | 202
104 | M | M020 | Izolácie - protipožiarna, odolnosť 30min.+ oplechovanie, hr.50mm - exteriér | m2 | 50 |  | 0 |  |  |  | znížená |  | 0 | 0 | 0 | 0 | 0 | 32 | M | 2 | ROZPOCET | 0 | 0 | 0 | 0 | 0 | 2 | 0 | 16 | 204
105 | K | K028 | Montáž zariadenia č. L 3.1 vrátane komponentov VZT, distribučných elementov VZT potrubia a izolácie | kpl | 1 |  | 0 |  |  |  | znížená |  | 0 | 0 | 0 | 0 | 0 | 16 | K | 2 | ROZPOCET | 0 | 0 | 0 | 0 | 0 | 2 | 0 | 16 | 206
| D | D4 | Zariadenie č. L4.1 |  |  |  | 0 | [5 empty] | 0 |  | 0 |  | 0 | 1 | D | 1 | ROZPOCET | [6 empty] | 0
106 | M | L4.1 | Kompaktné rekuperačné VZ 09/09 v hygienickom prevedení _ REMAK alebo ekvivalentný | ks | 1 |  | 0 |  |  |  | znížená |  | 0 | 0 | 0 | 0 | 0 | 32 | M | 2 | ROZPOCET | 0 | 0 | 0 | 0 | 0 | 2 | 0 | 16 | 208
| P |  | Poznámka k položke: Poznámka k položke: Projektovaný prietok vzduchu: 6140/5890 m3/h Projektovaný externý statický tlak: 900/350 Pa Prietok vzduchu -rezerva(10%):6754/6479 m3/h Externý statický tlak - rezerva (21%): 1089/424 Pa | [15 empty] | P | 2
107 | M | ZVL4 | Parný vyvíjač | ks | 1 |  | 0 |  |  |  | znížená |  | 0 | 0 | 0 | 0 | 0 | 32 | M | 2 | ROZPOCET | 0 | 0 | 0 | 0 | 0 | 2 | 0 | 16 | 210
108 | M | M001 | Rozdeľovač na DS80 - GS65-90 (2xDS80) | ks | 1 |  | 0 |  |  |  | znížená |  | 0 | 0 | 0 | 0 | 0 | 32 | M | 2 | ROZPOCET | 0 | 0 | 0 | 0 | 0 | 2 | 0 | 16 | 212
109 | M | M022 | Parná trubica DV81-800 | ks | 2 |  | 0 |  |  |  | znížená |  | 0 | 0 | 0 | 0 | 0 | 32 | M | 2 | ROZPOCET | 0 | 0 | 0 | 0 | 0 | 2 | 0 | 16 | 214
110 | M | M004 | DS80 parná hadica (57/45mm) do 45 kg/h | bm | 8 |  | 0 |  |  |  | znížená |  | 0 | 0 | 0 | 0 | 0 | 32 | M | 2 | ROZPOCET | 0 | 0 | 0 | 0 | 0 | 2 | 0 | 16 | 216
111 | M | M005 | KS10 Kondenzačná hadica | bm | 12 |  | 0 |  |  |  | znížená |  | 0 | 0 | 0 | 0 | 0 | 32 | M | 2 | ROZPOCET | 0 | 0 | 0 | 0 | 0 | 2 | 0 | 16 | 218
112 | M | M006 | nerezové prepojovacie potrubie 75mm | bm | 10 |  | 0 |  |  |  | znížená |  | 0 | 0 | 0 | 0 | 0 | 32 | M | 2 | ROZPOCET | 0 | 0 | 0 | 0 | 0 | 2 | 0 | 16 | 220
113 | M | M007 | Izolácia so sklennou vatou, hr. 60mm | m2 | 5 |  | 0 |  |  |  | znížená |  | 0 | 0 | 0 | 0 | 0 | 32 | M | 2 | ROZPOCET | 0 | 0 | 0 | 0 | 0 | 2 | 0 | 16 | 222
114 | M | M008 | El.vyhrievacie káble | bm | 20 |  | 0 |  |  |  | znížená |  | 0 | 0 | 0 | 0 | 0 | 32 | M | 2 | ROZPOCET | 0 | 0 | 0 | 0 | 0 | 2 | 0 | 16 | 224
115 | M | M009 | Nerezové potrubie na odvod spalín DN80 | bm | 12 |  | 0 |  |  |  | znížená |  | 0 | 0 | 0 | 0 | 0 | 32 | M | 2 | ROZPOCET | 0 | 0 | 0 | 0 | 0 | 2 | 0 | 16 | 226
116 | M | M0010-1 | Komínová strieška nerez DN80 | ks | 1 |  | 0 |  |  |  | znížená |  | 0 | 0 | 0 | 0 | 0 | 32 | M | 2 | ROZPOCET | 0 | 0 | 0 | 0 | 0 | 2 | 0 | 16 | -706579926
117 | M | M010 | Kotevné prvky pre upevnenie potrubia spalín | ks | 1 |  | 0 |  |  |  | znížená |  | 0 | 0 | 0 | 0 | 0 | 32 | M | 2 | ROZPOCET | 0 | 0 | 0 | 0 | 0 | 2 | 0 | 16 | 228
118 | M | TH4.1 | Tlmič hluku TVH-950x950/2500_počet tlmiacich kulís:5ks, šírka kulisy:100mm | ks | 1 |  | 0 |  |  |  | znížená |  | 0 | 0 | 0 | 0 | 0 | 32 | M | 2 | ROZPOCET | 0 | 0 | 0 | 0 | 0 | 2 | 0 | 16 | 230
119 | M | TH4.2 | Tlmič hluku TVH-950x950/2000_počet tlmiacich kulís:5ks, šírka kulisy:100mm | ks | 1 |  | 0 |  |  |  | znížená |  | 0 | 0 | 0 | 0 | 0 | 32 | M | 2 | ROZPOCET | 0 | 0 | 0 | 0 | 0 | 2 | 0 | 16 | 232
120 | M | TH4.3 | Tlmič hluku TVH-710x400/1000_počet tlmiacich kulís:5ks, šírka kulisy:100mm | ks | 1 |  | 0 |  |  |  | znížená |  | 0 | 0 | 0 | 0 | 0 | 32 | M | 2 | ROZPOCET | 0 | 0 | 0 | 0 | 0 | 2 | 0 | 16 | 234
121 | M | TH4.3.1 | Tlmič hluku TVH-630x400/1000_počet tlmiacich kulís:5ks, šírka kulisy:100mm | ks | 1 |  | 0 |  |  |  | znížená |  | 0 | 0 | 0 | 0 | 0 | 32 | M | 2 | ROZPOCET | 0 | 0 | 0 | 0 | 0 | 2 | 0 | 16 | 236
122 | M | TH4.4 | Tlmič hluku TVH-450x450/500_počet tlmiacich kulís:5ks, šírka kulisy:100mm | ks | 2 |  | 0 |  |  |  | znížená |  | 0 | 0 | 0 | 0 | 0 | 32 | M | 2 | ROZPOCET | 0 | 0 | 0 | 0 | 0 | 2 | 0 | 16 | 238
123 | M | RVP4.1 | Regulátor variabilného prietoku 550x400 - regulátor riadený detektorom CO2 , teploty v miestnosti a pohybovým senzorom, servopohon s integrovaním do MaR | ks | 2 |  | 0 |  |  |  | znížená |  | 0 | 0 | 0 | 0 | 0 | 32 | M | 2 | ROZPOCET | 0 | 0 | 0 | 0 | 0 | 2 | 0 | 16 | 240
124 | M | RVP4.2 | Regulátor variabilného prietoku 600x450 - regulátor riadený detektorom CO2 , teploty v miestnosti a pohybovým senzorom, servopohon s integrovaním do MaR | ks | 4 |  | 0 |  |  |  | znížená |  | 0 | 0 | 0 | 0 | 0 | 32 | M | 2 | ROZPOCET | 0 | 0 | 0 | 0 | 0 | 2 | 0 | 16 | 242
125 | M | RVP4.3 | Regulátor variabilného prietoku 250 - regulátor riadený detektorom CO2 , teploty v miestnosti a pohybovým senzorom, servopohon s integrovaním do MaR | ks | 2 |  | 0 |  |  |  | znížená |  | 0 | 0 | 0 | 0 | 0 | 32 | M | 2 | ROZPOCET | 0 | 0 | 0 | 0 | 0 | 2 | 0 | 16 | 244
126 | M | RVP4.4 | Regulátor variabilného prietoku 315 - regulátor riadený detektorom CO2 , teploty v miestnosti a pohybovým senzorom, servopohon s integrovaním do MaR | ks | 2 |  | 0 |  |  |  | znížená |  | 0 | 0 | 0 | 0 | 0 | 32 | M | 2 | ROZPOCET | 0 | 0 | 0 | 0 | 0 | 2 | 0 | 16 | 246
127 | M | RK4.1 | Regulačná klapka štvorhranná 315x400 | ks | 4 |  | 0 |  |  |  | znížená |  | 0 | 0 | 0 | 0 | 0 | 32 | M | 2 | ROZPOCET | 0 | 0 | 0 | 0 | 0 | 2 | 0 | 16 | 248
128 | M | A4.1 | Stropný difúzor s Hepa filtrom H14_CDHb 60-315-1-2-4V | ks | 2 |  | 0 |  |  |  | znížená |  | 0 | 0 | 0 | 0 | 0 | 32 | M | 2 | ROZPOCET | 0 | 0 | 0 | 0 | 0 | 2 | 0 | 16 | 250
129 | M | A4.2 | Stropný difúzor s Hepa filtrom H14_OPLb 3500, resp. ekvivalent | ks | 4 |  | 0 |  |  |  | znížená |  | 0 | 0 | 0 | 0 | 0 | 32 | M | 2 | ROZPOCET | 0 | 0 | 0 | 0 | 0 | 2 | 0 | 16 | 252
130 | M | B4.1 | Odsávací stropný difúzor 250-600 | ks | 2 |  | 0 |  |  |  | znížená |  | 0 | 0 | 0 | 0 | 0 | 32 | M | 2 | ROZPOCET | 0 | 0 | 0 | 0 | 0 | 2 | 0 | 16 | 254
131 | M | M011 | Spiro potrubie D250 vrátane tvaroviek 35% | bm | 4 |  | 0 |  |  |  | znížená |  | 0 | 0 | 0 | 0 | 0 | 32 | M | 2 | ROZPOCET | 0 | 0 | 0 | 0 | 0 | 2 | 0 | 16 | 256
132 | M | M012 | Spiro potrubie D400 vrátane tvaroviek 35% | bm | 30 |  | 0 |  |  |  | znížená |  | 0 | 0 | 0 | 0 | 0 | 32 | M | 2 | ROZPOCET | 0 | 0 | 0 | 0 | 0 | 2 | 0 | 16 | 258
133 | M | M029 | Štvorhranné potrubie skI. do obvodu 3000 vrátane tvaroviek 35% | bm | 45 |  | 0 |  |  |  | znížená |  | 0 | 0 | 0 | 0 | 0 | 32 | M | 2 | ROZPOCET | 0 | 0 | 0 | 0 | 0 | 2 | 0 | 16 | 260
134 | M | M030 | Štvorhranné potrubie skI. do obvodu 5000 vrátane tvaroviek 35% | bm | 35 |  | 0 |  |  |  | znížená |  | 0 | 0 | 0 | 0 | 0 | 32 | M | 2 | ROZPOCET | 0 | 0 | 0 | 0 | 0 | 2 | 0 | 16 | 262
135 | M | M015 | Čistiaci kus do štvorhranného potrubia | ks | 10 |  | 0 |  |  |  | znížená |  | 0 | 0 | 0 | 0 | 0 | 32 | M | 2 | ROZPOCET | 0 | 0 | 0 | 0 | 0 | 2 | 0 | 16 | 264
136 | M | M016 | Čistiaci kus do SPIRO potrubia | ks | 6 |  | 0 |  |  |  | znížená |  | 0 | 0 | 0 | 0 | 0 | 32 | M | 2 | ROZPOCET | 0 | 0 | 0 | 0 | 0 | 2 | 0 | 16 | 266
137 | M | M026 | Ohybné hadice - dopojenie distribučných prvkov D250 | bm | 4 |  | 0 |  |  |  | znížená |  | 0 | 0 | 0 | 0 | 0 | 32 | M | 2 | ROZPOCET | 0 | 0 | 0 | 0 | 0 | 2 | 0 | 16 | 268
138 | M | M027 | Ohybné hadice - dopojenie distribučných prvkov D400 | bm | 8 |  | 0 |  |  |  | znížená |  | 0 | 0 | 0 | 0 | 0 | 32 | M | 2 | ROZPOCET | 0 | 0 | 0 | 0 | 0 | 2 | 0 | 16 | 270
139 | M | M019 | Izolácie - kaučuková +hliníková hygienická fólia hr. 30 mm - interiér | m2 | 210 |  | 0 |  |  |  | znížená |  | 0 | 0 | 0 | 0 | 0 | 32 | M | 2 | ROZPOCET | 0 | 0 | 0 | 0 | 0 | 2 | 0 | 16 | 272
140 | M | M020 | Izolácie - protipožiarna, odolnosť 30min.+ oplechovanie, hr.50mm - exteriér | m2 | 56 |  | 0 |  |  |  | znížená |  | 0 | 0 | 0 | 0 | 0 | 32 | M | 2 | ROZPOCET | 0 | 0 | 0 | 0 | 0 | 2 | 0 | 16 | 274
141 | K | K031 | Montáž zariadenia L 4.1 vrátane komponentov VZT, distribučných elementov VZT potrubia a izolácie | kpl | 1 |  | 0 |  |  |  | znížená |  | 0 | 0 | 0 | 0 | 0 | 16 | K | 2 | ROZPOCET | 0 | 0 | 0 | 0 | 0 | 2 | 0 | 16 | 276
| D | D5 | Zariadenie č. L5.1 |  |  |  | 0 | [5 empty] | 0 |  | 0 |  | 0 | 1 | D | 1 | ROZPOCET | [6 empty] | 0
142 | M | L5.1 | Kompaktné rekuperačné VZ 18/12 / 18/09 v hygienickom prevedení _ REMAK alebo ekvivalentný | ks | 1 |  | 0 |  |  |  | znížená |  | 0 | 0 | 0 | 0 | 0 | 32 | M | 2 | ROZPOCET | 0 | 0 | 0 | 0 | 0 | 2 | 0 | 16 | 278
| P |  | Poznámka k položke: Poznámka k položke: Projektovaný prietok vzduchu: 13660/13480 m3/h Projektovaný externý statický tlak: 900/400 Pa Prietok vzduchu -rezerva(7,5%):14685/14491 m3/h Externý statický tlak - rezerva (16%): 1044/464 Pa | [15 empty] | P | 2
143 | M | ZVL5 | Parný vyvíjač | ks | 1 |  | 0 |  |  |  | znížená |  | 0 | 0 | 0 | 0 | 0 | 32 | M | 2 | ROZPOCET | 0 | 0 | 0 | 0 | 0 | 2 | 0 | 16 | 280
144 | M | M021 | Rozdeľovač na DS80 - GS130 (3xDS80) | ks | 1 |  | 0 |  |  |  | znížená |  | 0 | 0 | 0 | 0 | 0 | 32 | M | 2 | ROZPOCET | 0 | 0 | 0 | 0 | 0 | 2 | 0 | 16 | 282
145 | M | M024 | Parná trubica DV81-1500 | ks | 3 |  | 0 |  |  |  | znížená |  | 0 | 0 | 0 | 0 | 0 | 32 | M | 2 | ROZPOCET | 0 | 0 | 0 | 0 | 0 | 2 | 0 | 16 | 284
146 | M | M004 | DS80 parná hadica (57/45mm) do 45 kg/h | bm | 12 |  | 0 |  |  |  | znížená |  | 0 | 0 | 0 | 0 | 0 | 32 | M | 2 | ROZPOCET | 0 | 0 | 0 | 0 | 0 | 2 | 0 | 16 | 286
147 | M | M005 | KS10 Kondenzačná hadica | bm | 16 |  | 0 |  |  |  | znížená |  | 0 | 0 | 0 | 0 | 0 | 32 | M | 2 | ROZPOCET | 0 | 0 | 0 | 0 | 0 | 2 | 0 | 16 | 288
148 | M | M006 | nerezové prepojovacie potrubie 75mm | bm | 10 |  | 0 |  |  |  | znížená |  | 0 | 0 | 0 | 0 | 0 | 32 | M | 2 | ROZPOCET | 0 | 0 | 0 | 0 | 0 | 2 | 0 | 16 | 290
149 | M | M028 | Nerezové potrubie na odvod spalín DN100 | bm | 12 |  | 0 |  |  |  | znížená |  | 0 | 0 | 0 | 0 | 0 | 32 | M | 2 | ROZPOCET | 0 | 0 | 0 | 0 | 0 | 2 | 0 | 16 | 292
150 | M | M0010-2 | Komínová strieška nerez DN100 | ks | 1 |  | 0 |  |  |  | znížená |  | 0 | 0 | 0 | 0 | 0 | 32 | M | 2 | ROZPOCET | 0 | 0 | 0 | 0 | 0 | 2 | 0 | 16 | 389384099
151 | M | M010 | Kotevné prvky pre upevnenie potrubia spalín | ks | 1 |  | 0 |  |  |  | znížená |  | 0 | 0 | 0 | 0 | 0 | 32 | M | 2 | ROZPOCET | 0 | 0 | 0 | 0 | 0 | 2 | 0 | 16 | 294
152 | M | TH5.1 | Tlmič hluku TVH-1840x950/3000_počet tlmiacich kulís:5ks, šírka kulisy:100mm | ks | 1 |  | 0 |  |  |  | znížená |  | 0 | 0 | 0 | 0 | 0 | 32 | M | 2 | ROZPOCET | 0 | 0 | 0 | 0 | 0 | 2 | 0 | 16 | 296
153 | M | TH5.2 | Tlmič hluku TVH-1840x1000/1500_počet tlmiacich kulís:5ks, šírka kulisy:100mm | ks | 1 |  | 0 |  |  |  | znížená |  | 0 | 0 | 0 | 0 | 0 | 32 | M | 2 | ROZPOCET | 0 | 0 | 0 | 0 | 0 | 2 | 0 | 16 | 298
154 | M | TH5.3 | Tlmič hluku TVH-1250x1000/1500_počet tlmiacich kulís:5ks, šírka kulisy:100mm | ks | 1 |  | 0 |  |  |  | znížená |  | 0 | 0 | 0 | 0 | 0 | 32 | M | 2 | ROZPOCET | 0 | 0 | 0 | 0 | 0 | 2 | 0 | 16 | 300
155 | M | TH5.4 | Tlmič hluku TVH-1000x600/2000_počet tlmiacich kulís:5ks, šírka kulisy:100mm | ks | 1 |  | 0 |  |  |  | znížená |  | 0 | 0 | 0 | 0 | 0 | 32 | M | 2 | ROZPOCET | 0 | 0 | 0 | 0 | 0 | 2 | 0 | 16 | 302
156 | M | TH5.5 | Tlmič hluku TVH-1840x600/1000_počet tlmiacich kulís:5ks, šírka kulisy:100mm | ks | 2 |  | 0 |  |  |  | znížená |  | 0 | 0 | 0 | 0 | 0 | 32 | M | 2 | ROZPOCET | 0 | 0 | 0 | 0 | 0 | 2 | 0 | 16 | 304
157 | M | TH5.6 | Tlmič hluku TVH-400x400/1000_počet tlmiacich kulís:5ks, šírka kulisy:100mm | ks | 2 |  | 0 |  |  |  | znížená |  | 0 | 0 | 0 | 0 | 0 | 32 | M | 2 | ROZPOCET | 0 | 0 | 0 | 0 | 0 | 2 | 0 | 16 | 306
158 | M | TH5.7 | Tlmič hluku pre kruhové potrubie D315 | ks | 6 |  | 0 |  |  |  | znížená |  | 0 | 0 | 0 | 0 | 0 | 32 | M | 2 | ROZPOCET | 0 | 0 | 0 | 0 | 0 | 2 | 0 | 16 | 308
159 | M | RVP5.1 | Regulátor variabilného prietoku 160 - regulátor riadený detektorom CO2 , teploty v miestnosti a pohybovým senzorom, servopohon s integrovaním do MaR | ks | 1 |  | 0 |  |  |  | znížená |  | 0 | 0 | 0 | 0 | 0 | 32 | M | 2 | ROZPOCET | 0 | 0 | 0 | 0 | 0 | 2 | 0 | 16 | 310
160 | M | RVP5.2 | Regulátor variabilného prietoku 200 - regulátor riadený detektorom CO2 , teploty v miestnosti a pohybovým senzorom, servopohon s integrovaním do MaR | ks | 2 |  | 0 |  |  |  | znížená |  | 0 | 0 | 0 | 0 | 0 | 32 | M | 2 | ROZPOCET | 0 | 0 | 0 | 0 | 0 | 2 | 0 | 16 | 312
161 | M | RVP5.3 | Regulátor variabilného prietoku 250 - regulátor riadený detektorom CO2 , teploty v miestnosti a pohybovým senzorom, servopohon s integrovaním do MaR | ks | 4 |  | 0 |  |  |  | znížená |  | 0 | 0 | 0 | 0 | 0 | 32 | M | 2 | ROZPOCET | 0 | 0 | 0 | 0 | 0 | 2 | 0 | 16 | 314
162 | M | RVP5.4 | Regulátor variabilného prietoku 315 - regulátor riadený detektorom CO2 , teploty v miestnosti a pohybovým senzorom, servopohon s integrovaním do MaR | ks | 21 |  | 0 |  |  |  | znížená |  | 0 | 0 | 0 | 0 | 0 | 32 | M | 2 | ROZPOCET | 0 | 0 | 0 | 0 | 0 | 2 | 0 | 16 | 316
163 | M | RVP5.5 | Regulátor variabilného prietoku 400x400 - regulátor riadený detektorom CO2 , teploty v miestnosti a pohybovým senzorom, servopohon s integrovaním do MaR | ks | 2 |  | 0 |  |  |  | znížená |  | 0 | 0 | 0 | 0 | 0 | 32 | M | 2 | ROZPOCET | 0 | 0 | 0 | 0 | 0 | 2 | 0 | 16 | 318
164 | M | RKP5.1 | Regulátor konštantného prietoku vzduchu 125, servopohon s integrovaním do MaR | ks | 4 |  | 0 |  |  |  | znížená |  | 0 | 0 | 0 | 0 | 0 | 32 | M | 2 | ROZPOCET | 0 | 0 | 0 | 0 | 0 | 2 | 0 | 16 | 320
165 | M | RKP5.2 | Regulátor konštantného prietoku vzduchu 160, servopohon s integrovaním do MaR | ks | 6 |  | 0 |  |  |  | znížená |  | 0 | 0 | 0 | 0 | 0 | 32 | M | 2 | ROZPOCET | 0 | 0 | 0 | 0 | 0 | 2 | 0 | 16 | 322
166 | M | RKP5.3 | Regulátor konštantného prietoku vzduchu 200, servopohon s integrovaním do MaR | ks | 9 |  | 0 |  |  |  | znížená |  | 0 | 0 | 0 | 0 | 0 | 32 | M | 2 | ROZPOCET | 0 | 0 | 0 | 0 | 0 | 2 | 0 | 16 | 324
167 | M | A5.1 | Stropný difúzor s Hepa filtrom H14_CDHb 60-315-1-2-4V | ks | 13 |  | 0 |  |  |  | znížená |  | 0 | 0 | 0 | 0 | 0 | 32 | M | 2 | ROZPOCET | 0 | 0 | 0 | 0 | 0 | 2 | 0 | 16 | 326
168 | M | A5.2 | Perforovaný stropný difúzor s Hepa filtrom H14 CDHb 60-315-1-1-open-4V | ks | 5 |  | 0 |  |  |  | znížená |  | 0 | 0 | 0 | 0 | 0 | 32 | M | 2 | ROZPOCET | 0 | 0 | 0 | 0 | 0 | 2 | 0 | 16 | 328
169 | M | A5.3 | Stropný difúzor s Hepa filtrom H14_CDHb 33-160-1-2-4V | ks | 1 |  | 0 |  |  |  | znížená |  | 0 | 0 | 0 | 0 | 0 | 32 | M | 2 | ROZPOCET | 0 | 0 | 0 | 0 | 0 | 2 | 0 | 16 | 330
170 | M | A5.4 | Stropný difúzor 200-600 | ks | 5 |  | 0 |  |  |  | znížená |  | 0 | 0 | 0 | 0 | 0 | 32 | M | 2 | ROZPOCET | 0 | 0 | 0 | 0 | 0 | 2 | 0 | 16 | 332
171 | M | A5.5 | Stropný difúzor 200-400 | ks | 1 |  | 0 |  |  |  | znížená |  | 0 | 0 | 0 | 0 | 0 | 32 | M | 2 | ROZPOCET | 0 | 0 | 0 | 0 | 0 | 2 | 0 | 16 | 334
172 | M | B5.1 | Odsávací stropný difúzor 315-600 | ks | 19 |  | 0 |  |  |  | znížená |  | 0 | 0 | 0 | 0 | 0 | 32 | M | 2 | ROZPOCET | 0 | 0 | 0 | 0 | 0 | 2 | 0 | 16 | 336
173 | M | B5.2 | Odsávací stropný difúzor 250-600 | ks | 4 |  | 0 |  |  |  | znížená |  | 0 | 0 | 0 | 0 | 0 | 32 | M | 2 | ROZPOCET | 0 | 0 | 0 | 0 | 0 | 2 | 0 | 16 | 338
174 | M | B5.3 | Odsávací stropný difúzor 200-600 | ks | 5 |  | 0 |  |  |  | znížená |  | 0 | 0 | 0 | 0 | 0 | 32 | M | 2 | ROZPOCET | 0 | 0 | 0 | 0 | 0 | 2 | 0 | 16 | 340
175 | M | B5.4 | Odsávací stropný difúzor 200-400 | ks | 1 |  | 0 |  |  |  | znížená |  | 0 | 0 | 0 | 0 | 0 | 32 | M | 2 | ROZPOCET | 0 | 0 | 0 | 0 | 0 | 2 | 0 | 16 | 342
176 | M | B5.5 | Odsávací stropný difúzor 125-400 | ks | 4 |  | 0 |  |  |  | znížená |  | 0 | 0 | 0 | 0 | 0 | 32 | M | 2 | ROZPOCET | 0 | 0 | 0 | 0 | 0 | 2 | 0 | 16 | 344
177 | M | B5.6 | Odsávací stropný difúzor 160-400 | ks | 9 |  | 0 |  |  |  | znížená |  | 0 | 0 | 0 | 0 | 0 | 32 | M | 2 | ROZPOCET | 0 | 0 | 0 | 0 | 0 | 2 | 0 | 16 | 346
178 | M | G5.1 | Tanierový ventil TV100 | ks | 10 |  | 0 |  |  |  | znížená |  | 0 | 0 | 0 | 0 | 0 | 32 | M | 2 | ROZPOCET | 0 | 0 | 0 | 0 | 0 | 2 | 0 | 16 | 348
179 | M | PK5.1 | Požiarna klapka hranatá 800x710, servopohon B230T/G230T | ks | 1 |  | 0 |  |  |  | znížená |  | 0 | 0 | 0 | 0 | 0 | 32 | M | 2 | ROZPOCET | 0 | 0 | 0 | 0 | 0 | 2 | 0 | 16 | 350
180 | M | PK5.2 | Požiarna klapka hranatá 1000x1000, servopohon B230T/G230T | ks | 1 |  | 0 |  |  |  | znížená |  | 0 | 0 | 0 | 0 | 0 | 32 | M | 2 | ROZPOCET | 0 | 0 | 0 | 0 | 0 | 2 | 0 | 16 | 352
181 | M | PK5.3 | Požiarna klapka hranatá 630x710, servopohon B230T/G230T | ks | 1 |  | 0 |  |  |  | znížená |  | 0 | 0 | 0 | 0 | 0 | 32 | M | 2 | ROZPOCET | 0 | 0 | 0 | 0 | 0 | 2 | 0 | 16 | 354
182 | M | PZ5.1 | Protidažďová žalúzia PZ 1000x600, servopohon B230T/G230T | ks | 2 |  | 0 |  |  |  | znížená |  | 0 | 0 | 0 | 0 | 0 | 32 | M | 2 | ROZPOCET | 0 | 0 | 0 | 0 | 0 | 2 | 0 | 16 | 356
183 | M | RKK5.1 | Regulačná klapka kruhová f 100 | ks | 10 |  | 0 |  |  |  | znížená |  | 0 | 0 | 0 | 0 | 0 | 32 | M | 2 | ROZPOCET | 0 | 0 | 0 | 0 | 0 | 2 | 0 | 16 | 358
184 | M | RKK5.2 | Regulačná klapka kruhová f 160 | ks | 2 |  | 0 |  |  |  | znížená |  | 0 | 0 | 0 | 0 | 0 | 32 | M | 2 | ROZPOCET | 0 | 0 | 0 | 0 | 0 | 2 | 0 | 16 | 360
185 | M | M031 | Spiro potrubie D160 vrátane tvaroviek 35% | bm | 35 |  | 0 |  |  |  | znížená |  | 0 | 0 | 0 | 0 | 0 | 32 | M | 2 | ROZPOCET | 0 | 0 | 0 | 0 | 0 | 2 | 0 | 16 | 362
186 | M | M011 | Spiro potrubie D250 vrátane tvaroviek 35% | bm | 55 |  | 0 |  |  |  | znížená |  | 0 | 0 | 0 | 0 | 0 | 32 | M | 2 | ROZPOCET | 0 | 0 | 0 | 0 | 0 | 2 | 0 | 16 | 364
187 | M | M012 | Spiro potrubie D400 vrátane tvaroviek 35% | bm | 55 |  | 0 |  |  |  | znížená |  | 0 | 0 | 0 | 0 | 0 | 32 | M | 2 | ROZPOCET | 0 | 0 | 0 | 0 | 0 | 2 | 0 | 16 | 366
188 | M | M033 | Štvorhranné potrubie skI. do obvodu 1000 vrátane tvaroviek 35% | bm | 10 |  | 0 |  |  |  | znížená |  | 0 | 0 | 0 | 0 | 0 | 32 | M | 2 | ROZPOCET | 0 | 0 | 0 | 0 | 0 | 2 | 0 | 16 | 368
189 | M | M023 | Štvorhranné potrubie skI. do obvodu 3000 vrátane tvaroviek 35% | bm | 195 |  | 0 |  |  |  | znížená |  | 0 | 0 | 0 | 0 | 0 | 32 | M | 2 | ROZPOCET | 0 | 0 | 0 | 0 | 0 | 2 | 0 | 16 | 370
190 | M | M014 | Štvorhranné potrubie skI.do obvodu 5000 vrátane tvaroviek 35% | bm | 30 |  | 0 |  |  |  | znížená |  | 0 | 0 | 0 | 0 | 0 | 32 | M | 2 | ROZPOCET | 0 | 0 | 0 | 0 | 0 | 2 | 0 | 16 | 372
191 | M | M032 | Čistiaci kus do štvorhranného potrubia | bm | 10 |  | 0 |  |  |  | znížená |  | 0 | 0 | 0 | 0 | 0 | 32 | M | 2 | ROZPOCET | 0 | 0 | 0 | 0 | 0 | 2 | 0 | 16 | 374
192 | M | M016 | Čistiaci kus do SPIRO potrubia | ks | 6 |  | 0 |  |  |  | znížená |  | 0 | 0 | 0 | 0 | 0 | 32 | M | 2 | ROZPOCET | 0 | 0 | 0 | 0 | 0 | 2 | 0 | 16 | 376
193 | M | M034 | Ohybné hadice - dopojenie distribučných prvkov D160 | bm | 10 |  | 0 |  |  |  | znížená |  | 0 | 0 | 0 | 0 | 0 | 32 | M | 2 | ROZPOCET | 0 | 0 | 0 | 0 | 0 | 2 | 0 | 16 | 378
194 | M | M026 | Ohybné hadice - dopojenie distribučných prvkov D250 | bm | 10 |  | 0 |  |  |  | znížená |  | 0 | 0 | 0 | 0 | 0 | 32 | M | 2 | ROZPOCET | 0 | 0 | 0 | 0 | 0 | 2 | 0 | 16 | 380
195 | M | M027 | Ohybné hadice - dopojenie distribučných prvkov D400 | bm | 10 |  | 0 |  |  |  | znížená |  | 0 | 0 | 0 | 0 | 0 | 32 | M | 2 | ROZPOCET | 0 | 0 | 0 | 0 | 0 | 2 | 0 | 16 | 382
196 | M | M035 | Izolácia protipožiarna hr.40 - s odolnosťou do 45min | m2 | 35 |  | 0 |  |  |  | znížená |  | 0 | 0 | 0 | 0 | 0 | 32 | M | 2 | ROZPOCET | 0 | 0 | 0 | 0 | 0 | 2 | 0 | 16 | 384
197 | M | M019 | Izolácie - kaučuková +hliníková hygienická fólia hr. 30 mm - interiér | m2 | 944 |  | 0 |  |  |  | znížená |  | 0 | 0 | 0 | 0 | 0 | 32 | M | 2 | ROZPOCET | 0 | 0 | 0 | 0 | 0 | 2 | 0 | 16 | 386
198 | K | K036 | Montáž zariadenia č. L 5.1 vrátane komponentov VZT, distribučných elementov VZT potrubia a izolácie | kpl | 1 |  | 0 |  |  |  | znížená |  | 0 | 0 | 0 | 0 | 0 | 16 | K | 2 | ROZPOCET | 0 | 0 | 0 | 0 | 0 | 2 | 0 | 16 | 388
| D | D6 | Zariadenie č. L6.1 |  |  |  | 0 | [5 empty] | 0 |  | 0 |  | 0 | 1 | D | 1 | ROZPOCET | [6 empty] | 0
199 | M | L6.1 | Kompaktné rekuperačné VZ 09/09 v hygienickom prevedení _ REMAK alebo ekvivalentný | ks | 1 |  | 0 |  |  |  | znížená |  | 0 | 0 | 0 | 0 | 0 | 32 | M | 2 | ROZPOCET | 0 | 0 | 0 | 0 | 0 | 2 | 0 | 16 | 390
| P |  | Poznámka k položke: Poznámka k položke: Projektovaný prietok vzduchu: 5710/5700 m3/h Projektovaný externý statický tlak: 350/350 Pa Prietok vzduchu -rezerva(10%):6281/6270 m3/h Externý statický tlak - rezerva (21%): 424/424 Pa | [15 empty] | P | 2
200 | M | ZVL6 | Parný vyvíjač | ks | 1 |  | 0 |  |  |  | znížená |  | 0 | 0 | 0 | 0 | 0 | 32 | M | 2 | ROZPOCET | 0 | 0 | 0 | 0 | 0 | 2 | 0 | 16 | 392
201 | M | M001 | Rozdeľovač na DS80 - GS65-90 (2xDS80) | ks | 1 |  | 0 |  |  |  | znížená |  | 0 | 0 | 0 | 0 | 0 | 32 | M | 2 | ROZPOCET | 0 | 0 | 0 | 0 | 0 | 2 | 0 | 16 | 394
202 | M | M037 | System distribúcie pary 2/800/800 | ks | 1 |  | 0 |  |  |  | znížená |  | 0 | 0 | 0 | 0 | 0 | 32 | M | 2 | ROZPOCET | 0 | 0 | 0 | 0 | 0 | 2 | 0 | 16 | 396
203 | M | M038 | Montážna podpora 950-1350mm | ks | 1 |  | 0 |  |  |  | znížená |  | 0 | 0 | 0 | 0 | 0 | 32 | M | 2 | ROZPOCET | 0 | 0 | 0 | 0 | 0 | 2 | 0 | 16 | 398
204 | M | M004 | DS80 parná hadica (57/45mm) do 45 kg/h | bm | 8 |  | 0 |  |  |  | znížená |  | 0 | 0 | 0 | 0 | 0 | 32 | M | 2 | ROZPOCET | 0 | 0 | 0 | 0 | 0 | 2 | 0 | 16 | 400
205 | M | M005 | KS10 Kondenzačná hadica | bm | 12 |  | 0 |  |  |  | znížená |  | 0 | 0 | 0 | 0 | 0 | 32 | M | 2 | ROZPOCET | 0 | 0 | 0 | 0 | 0 | 2 | 0 | 16 | 402
206 | M | M006 | nerezové prepojovacie potrubie 75mm | bm | 10 |  | 0 |  |  |  | znížená |  | 0 | 0 | 0 | 0 | 0 | 32 | M | 2 | ROZPOCET | 0 | 0 | 0 | 0 | 0 | 2 | 0 | 16 | 404
207 | M | M009 | Nerezové potrubie na odvod spalín DN80 | bm | 12 |  | 0 |  |  |  | znížená |  | 0 | 0 | 0 | 0 | 0 | 32 | M | 2 | ROZPOCET | 0 | 0 | 0 | 0 | 0 | 2 | 0 | 16 | 406
208 | M | M0010-1 | Komínová strieška nerez DN80 | ks | 1 |  | 0 |  |  |  | znížená |  | 0 | 0 | 0 | 0 | 0 | 32 | M | 2 | ROZPOCET | 0 | 0 | 0 | 0 | 0 | 2 | 0 | 16 | 571009458
209 | M | M010 | Kotevné prvky pre upevnenie potrubia spalín | ks | 1 |  | 0 |  |  |  | znížená |  | 0 | 0 | 0 | 0 | 0 | 32 | M | 2 | ROZPOCET | 0 | 0 | 0 | 0 | 0 | 2 | 0 | 16 | 408
210 | M | TH6.1 | Tlmič hluku TVH-950x950/2500_počet tlmiacich kulís:5ks, šírka kulisy:100mm | ks | 1 |  | 0 |  |  |  | znížená |  | 0 | 0 | 0 | 0 | 0 | 32 | M | 2 | ROZPOCET | 0 | 0 | 0 | 0 | 0 | 2 | 0 | 16 | 410
211 | M | TH6.2 | Tlmič hluku TVH-1250x500/1000_počet tlmiacich kulís:5ks, šírka kulisy:100mm | ks | 1 |  | 0 |  |  |  | znížená |  | 0 | 0 | 0 | 0 | 0 | 32 | M | 2 | ROZPOCET | 0 | 0 | 0 | 0 | 0 | 2 | 0 | 16 | 412
212 | M | TH6.3 | Tlmič hluku TVH-1250x500/2000_počet tlmiacich kulís:5ks, šírka kulisy:100mm | ks | 1 |  | 0 |  |  |  | znížená |  | 0 | 0 | 0 | 0 | 0 | 32 | M | 2 | ROZPOCET | 0 | 0 | 0 | 0 | 0 | 2 | 0 | 16 | 414
213 | M | TH6.4 | Tlmič hluku TVH-950x950/500_počet tlmiacich kulís:5ks, šírka kulisy:100mm | ks | 1 |  | 0 |  |  |  | znížená |  | 0 | 0 | 0 | 0 | 0 | 32 | M | 2 | ROZPOCET | 0 | 0 | 0 | 0 | 0 | 2 | 0 | 16 | 416
214 | M | TH6.5 | Tlmič hluku TVH-950x630/1000_počet tlmiacich kulís:5ks, šírka kulisy:100mm | ks | 1 |  | 0 |  |  |  | znížená |  | 0 | 0 | 0 | 0 | 0 | 32 | M | 2 | ROZPOCET | 0 | 0 | 0 | 0 | 0 | 2 | 0 | 16 | 418
215 | M | TH6.6 | Tlmič hluku TVH-950x450/2000_počet tlmiacich kulís:5ks, šírka kulisy:100mm | ks | 1 |  | 0 |  |  |  | znížená |  | 0 | 0 | 0 | 0 | 0 | 32 | M | 2 | ROZPOCET | 0 | 0 | 0 | 0 | 0 | 2 | 0 | 16 | 420
216 | M | A6.1 | Stropný difúzor 250-600 | ks | 8 |  | 0 |  |  |  | znížená |  | 0 | 0 | 0 | 0 | 0 | 32 | M | 2 | ROZPOCET | 0 | 0 | 0 | 0 | 0 | 2 | 0 | 16 | 422
217 | M | A6.2 | Stropný difúzor 200-600 | ks | 7 |  | 0 |  |  |  | znížená |  | 0 | 0 | 0 | 0 | 0 | 32 | M | 2 | ROZPOCET | 0 | 0 | 0 | 0 | 0 | 2 | 0 | 16 | 424
218 | M | A6.3 | Stropný difúzor 200-400 | ks | 1 |  | 0 |  |  |  | znížená |  | 0 | 0 | 0 | 0 | 0 | 32 | M | 2 | ROZPOCET | 0 | 0 | 0 | 0 | 0 | 2 | 0 | 16 | 426
219 | M | A6.4 | Stropný difúzor 160-400 | ks | 7 |  | 0 |  |  |  | znížená |  | 0 | 0 | 0 | 0 | 0 | 32 | M | 2 | ROZPOCET | 0 | 0 | 0 | 0 | 0 | 2 | 0 | 16 | 428
220 | M | A6.5 | Stropný difúzor 125-400 | ks | 1 |  | 0 |  |  |  | znížená |  | 0 | 0 | 0 | 0 | 0 | 32 | M | 2 | ROZPOCET | 0 | 0 | 0 | 0 | 0 | 2 | 0 | 16 | 430
221 | M | A6.6 | Stropný difúzor 125-400 | ks | 1 |  | 0 |  |  |  | znížená |  | 0 | 0 | 0 | 0 | 0 | 32 | M | 2 | ROZPOCET | 0 | 0 | 0 | 0 | 0 | 2 | 0 | 16 | 432
222 | M | B6.1 | Odsávací stropný difúzor 250-600 | ks | 8 |  | 0 |  |  |  | znížená |  | 0 | 0 | 0 | 0 | 0 | 32 | M | 2 | ROZPOCET | 0 | 0 | 0 | 0 | 0 | 2 | 0 | 16 | 434
223 | M | B6.2 | Odsávací stropný difúzor 200-600 | ks | 3 |  | 0 |  |  |  | znížená |  | 0 | 0 | 0 | 0 | 0 | 32 | M | 2 | ROZPOCET | 0 | 0 | 0 | 0 | 0 | 2 | 0 | 16 | 436
224 | M | B6.3 | Odsávací stropný difúzor 200-400 | ks | 3 |  | 0 |  |  |  | znížená |  | 0 | 0 | 0 | 0 | 0 | 32 | M | 2 | ROZPOCET | 0 | 0 | 0 | 0 | 0 | 2 | 0 | 16 | 438
225 | M | B6.4 | Odsávací stropný difúzor 160-400 | ks | 13 |  | 0 |  |  |  | znížená |  | 0 | 0 | 0 | 0 | 0 | 32 | M | 2 | ROZPOCET | 0 | 0 | 0 | 0 | 0 | 2 | 0 | 16 | 440
226 | M | B6.5 | Odsávací stropný difúzor 125-400 | ks | 6 |  | 0 |  |  |  | znížená |  | 0 | 0 | 0 | 0 | 0 | 32 | M | 2 | ROZPOCET | 0 | 0 | 0 | 0 | 0 | 2 | 0 | 16 | 442
227 | M | G6.1 | Tanierový ventil TV100 | ks | 2 |  | 0 |  |  |  | znížená |  | 0 | 0 | 0 | 0 | 0 | 32 | M | 2 | ROZPOCET | 0 | 0 | 0 | 0 | 0 | 2 | 0 | 16 | 444
228 | M | RK6.1 | Regulačná klapka kruhová f 160 | ks | 15 |  | 0 |  |  |  | znížená |  | 0 | 0 | 0 | 0 | 0 | 32 | M | 2 | ROZPOCET | 0 | 0 | 0 | 0 | 0 | 2 | 0 | 16 | 446
229 | M | RK6.2 | Regulačná klapka kruhová f 200 | ks | 11 |  | 0 |  |  |  | znížená |  | 0 | 0 | 0 | 0 | 0 | 32 | M | 2 | ROZPOCET | 0 | 0 | 0 | 0 | 0 | 2 | 0 | 16 | 448
230 | M | RK6.3 | Regulačná klapka kruhová f 355 | ks | 1 |  | 0 |  |  |  | znížená |  | 0 | 0 | 0 | 0 | 0 | 32 | M | 2 | ROZPOCET | 0 | 0 | 0 | 0 | 0 | 2 | 0 | 16 | 450
231 | M | RK6.4 | Regulačná klapka kruhová f 250 | ks | 2 |  | 0 |  |  |  | znížená |  | 0 | 0 | 0 | 0 | 0 | 32 | M | 2 | ROZPOCET | 0 | 0 | 0 | 0 | 0 | 2 | 0 | 16 | 452
232 | M | RK6.5 | Regulačná klapka kruhová f 125 | ks | 6 |  | 0 |  |  |  | znížená |  | 0 | 0 | 0 | 0 | 0 | 32 | M | 2 | ROZPOCET | 0 | 0 | 0 | 0 | 0 | 2 | 0 | 16 | 454
233 | M | RK6.6 | Regulačná klapka kruhová f 100 | ks | 1 |  | 0 |  |  |  | znížená |  | 0 | 0 | 0 | 0 | 0 | 32 | M | 2 | ROZPOCET | 0 | 0 | 0 | 0 | 0 | 2 | 0 | 16 | 456
234 | M | RK6.7 | Regulačná klapka štvorhranná 300x250 | ks | 1 |  | 0 |  |  |  | znížená |  | 0 | 0 | 0 | 0 | 0 | 32 | M | 2 | ROZPOCET | 0 | 0 | 0 | 0 | 0 | 2 | 0 | 16 | 458
235 | M | RK6.8 | Regulačná klapka štvorhranná 315x315 | ks | 1 |  | 0 |  |  |  | znížená |  | 0 | 0 | 0 | 0 | 0 | 32 | M | 2 | ROZPOCET | 0 | 0 | 0 | 0 | 0 | 2 | 0 | 16 | 460
236 | M | RKK6.9 | Regulačná klapka kruhová f 100 | ks | 1 |  | 0 |  |  |  | znížená |  | 0 | 0 | 0 | 0 | 0 | 32 | M | 2 | ROZPOCET | 0 | 0 | 0 | 0 | 0 | 2 | 0 | 16 | 462
237 | M | RKK6.10 | Regulačná klapka kruhová f 125 | ks | 3 |  | 0 |  |  |  | znížená |  | 0 | 0 | 0 | 0 | 0 | 32 | M | 2 | ROZPOCET | 0 | 0 | 0 | 0 | 0 | 2 | 0 | 16 | 464
238 | M | RKK6.11 | Regulačná klapka kruhová f 160 | ks | 4 |  | 0 |  |  |  | znížená |  | 0 | 0 | 0 | 0 | 0 | 32 | M | 2 | ROZPOCET | 0 | 0 | 0 | 0 | 0 | 2 | 0 | 16 | 466
239 | M | RKK6.12 | Regulačná klapka kruhová f 200 | ks | 3 |  | 0 |  |  |  | znížená |  | 0 | 0 | 0 | 0 | 0 | 32 | M | 2 | ROZPOCET | 0 | 0 | 0 | 0 | 0 | 2 | 0 | 16 | 468
240 | M | RK6.13 | Regulačná klapka kruhová f 315 | ks | 2 |  | 0 |  |  |  | znížená |  | 0 | 0 | 0 | 0 | 0 | 32 | M | 2 | ROZPOCET | 0 | 0 | 0 | 0 | 0 | 2 | 0 | 16 | 470
241 | M | PK6.1 | Požiarna klapka hranatá 1250x500, servopohon B230T/G230T | ks | 1 |  | 0 |  |  |  | znížená |  | 0 | 0 | 0 | 0 | 0 | 32 | M | 2 | ROZPOCET | 0 | 0 | 0 | 0 | 0 | 2 | 0 | 16 | 472
242 | M | PK6.2 | Požiarna klapka hranatá 900x450, servopohon B230T/G230T | ks | 1 |  | 0 |  |  |  | znížená |  | 0 | 0 | 0 | 0 | 0 | 32 | M | 2 | ROZPOCET | 0 | 0 | 0 | 0 | 0 | 2 | 0 | 16 | 474
243 | M | PK6.3 | Požiarna klapka hranatá 560x400, servopohon B230T/G230T | ks | 1 |  | 0 |  |  |  | znížená |  | 0 | 0 | 0 | 0 | 0 | 32 | M | 2 | ROZPOCET | 0 | 0 | 0 | 0 | 0 | 2 | 0 | 16 | 476
244 | M | PK6.4 | Požiarna klapka hranatá 1000x355, servopohon B230T/G230T | ks | 1 |  | 0 |  |  |  | znížená |  | 0 | 0 | 0 | 0 | 0 | 32 | M | 2 | ROZPOCET | 0 | 0 | 0 | 0 | 0 | 2 | 0 | 16 | 478
245 | M | PK6.5 | Požiarna klapka hranatá 500x400, servopohon B230T/G230T | ks | 1 |  | 0 |  |  |  | znížená |  | 0 | 0 | 0 | 0 | 0 | 32 | M | 2 | ROZPOCET | 0 | 0 | 0 | 0 | 0 | 2 | 0 | 16 | 480
246 | M | PK6.6 | Požiarna klapka hranatá 900x400, servopohon B230T/G230T | ks | 1 |  | 0 |  |  |  | znížená |  | 0 | 0 | 0 | 0 | 0 | 32 | M | 2 | ROZPOCET | 0 | 0 | 0 | 0 | 0 | 2 | 0 | 16 | 482
247 | M | PK6.7 | Požiarna klapka kruhová f 250, servopohon B230T/G230T | ks | 1 |  | 0 |  |  |  | znížená |  | 0 | 0 | 0 | 0 | 0 | 32 | M | 2 | ROZPOCET | 0 | 0 | 0 | 0 | 0 | 2 | 0 | 16 | 484
248 | M | PK6.8 | Požiarna klapka kruhová f 250, servopohon B230T/G230T | ks | 1 |  | 0 |  |  |  | znížená |  | 0 | 0 | 0 | 0 | 0 | 32 | M | 2 | ROZPOCET | 0 | 0 | 0 | 0 | 0 | 2 | 0 | 16 | 486
249 | M | M039 | Spiro potrubie φ160 vrátane tvaroviek 35% | bm | 55 |  | 0 |  |  |  | znížená |  | 0 | 0 | 0 | 0 | 0 | 32 | M | 2 | ROZPOCET | 0 | 0 | 0 | 0 | 0 | 2 | 0 | 16 | 488
250 | M | M040 | Spiro potrubie φ250 vrátane tvaroviek 35% | bm | 60 |  | 0 |  |  |  | znížená |  | 0 | 0 | 0 | 0 | 0 | 32 | M | 2 | ROZPOCET | 0 | 0 | 0 | 0 | 0 | 2 | 0 | 16 | 490
251 | M | M041 | Spiro potrubie φ400 vrátane tvaroviek 35% | bm | 12 |  | 0 |  |  |  | znížená |  | 0 | 0 | 0 | 0 | 0 | 32 | M | 2 | ROZPOCET | 0 | 0 | 0 | 0 | 0 | 2 | 0 | 16 | 492
252 | M | M042 | Štvorhranné potrubie skI.do obvodu 1000 vrátane tvaroviek 35% | bm | 20 |  | 0 |  |  |  | znížená |  | 0 | 0 | 0 | 0 | 0 | 32 | M | 2 | ROZPOCET | 0 | 0 | 0 | 0 | 0 | 2 | 0 | 16 | 494
253 | M | M013 | Štvorhranné potrubie skI.do obvodu 3000 vrátane tvaroviek 35% | bm | 155 |  | 0 |  |  |  | znížená |  | 0 | 0 | 0 | 0 | 0 | 32 | M | 2 | ROZPOCET | 0 | 0 | 0 | 0 | 0 | 2 | 0 | 16 | 496
254 | M | M014 | Štvorhranné potrubie skI.do obvodu 5000 vrátane tvaroviek 35% | bm | 10 |  | 0 |  |  |  | znížená |  | 0 | 0 | 0 | 0 | 0 | 32 | M | 2 | ROZPOCET | 0 | 0 | 0 | 0 | 0 | 2 | 0 | 16 | 498
255 | M | M015 | Čistiaci kus do štvorhranného potrubia | ks | 10 |  | 0 |  |  |  | znížená |  | 0 | 0 | 0 | 0 | 0 | 32 | M | 2 | ROZPOCET | 0 | 0 | 0 | 0 | 0 | 2 | 0 | 16 | 500
256 | M | M016 | Čistiaci kus do SPIRO potrubia | ks | 6 |  | 0 |  |  |  | znížená |  | 0 | 0 | 0 | 0 | 0 | 32 | M | 2 | ROZPOCET | 0 | 0 | 0 | 0 | 0 | 2 | 0 | 16 | 502
257 | M | M043 | Ohybné hadice - dopojenie distribučných prvkovφ160 | bm | 35 |  | 0 |  |  |  | znížená |  | 0 | 0 | 0 | 0 | 0 | 32 | M | 2 | ROZPOCET | 0 | 0 | 0 | 0 | 0 | 2 | 0 | 16 | 504
258 | M | M044 | Ohybné hadice - dopojenie distribučných prvkovφ250 | bm | 35 |  | 0 |  |  |  | znížená |  | 0 | 0 | 0 | 0 | 0 | 32 | M | 2 | ROZPOCET | 0 | 0 | 0 | 0 | 0 | 2 | 0 | 16 | 506
259 | M | M045 | Ohybné hadice - dopojenie distribučných prvkovφ315 | bm | 35 |  | 0 |  |  |  | znížená |  | 0 | 0 | 0 | 0 | 0 | 32 | M | 2 | ROZPOCET | 0 | 0 | 0 | 0 | 0 | 2 | 0 | 16 | 508
260 | M | M035 | Izolácia protipožiarna hr.40 - s odolnosťou do 45min | m2 | 75 |  | 0 |  |  |  | znížená |  | 0 | 0 | 0 | 0 | 0 | 32 | M | 2 | ROZPOCET | 0 | 0 | 0 | 0 | 0 | 2 | 0 | 16 | 510
261 | M | M019 | Izolácie - kaučuková +hliníková hygienická fólia hr. 30 mm - interiér | m2 | 550 |  | 0 |  |  |  | znížená |  | 0 | 0 | 0 | 0 | 0 | 32 | M | 2 | ROZPOCET | 0 | 0 | 0 | 0 | 0 | 2 | 0 | 16 | 512
262 | K | K046 | Montáž zariadenia č. L 6.1 vrátane komponentov VZT, distribučných elementov VZT potrubia a izolácie | kpl | 1 |  | 0 |  |  |  | znížená |  | 0 | 0 | 0 | 0 | 0 | 16 | K | 2 | ROZPOCET | 0 | 0 | 0 | 0 | 0 | 2 | 0 | 16 | 514
| D | D7 | Zariadenie č. L7.1 |  |  |  | 0 | [5 empty] | 0 |  | 0 |  | 0 | 1 | D | 1 | ROZPOCET | [6 empty] | 0
263 | M | L7.1 | Kompaktné rekuperačné VZ 21/12 v hygienickom prevedení _ REMAK alebo ekvivalentný | ks | 1 |  | 0 |  |  |  | znížená |  | 0 | 0 | 0 | 0 | 0 | 32 | M | 2 | ROZPOCET | 0 | 0 | 0 | 0 | 0 | 2 | 0 | 16 | 516
| P |  | Poznámka k položke: Poznámka k položke: Projektovaný prietok vzduchu: 19610/19335 m3/h Projektovaný externý statický tlak: 900/450 Pa Prietok vzduchu -rezerva(5%):20591/20302 m3/h Externý statický tlak - rezerva (10%): 990/495 Pa | [15 empty] | P | 2
264 | M | ZVL7 | Parný vyvíjač | ks | 1 |  | 0 |  |  |  | znížená |  | 0 | 0 | 0 | 0 | 0 | 32 | M | 2 | ROZPOCET | 0 | 0 | 0 | 0 | 0 | 2 | 0 | 16 | 518
265 | M | M047 | Adaptér pre odvod spalín (GS200/240) | ks | 1 |  | 0 |  |  |  | znížená |  | 0 | 0 | 0 | 0 | 0 | 32 | M | 2 | ROZPOCET | 0 | 0 | 0 | 0 | 0 | 2 | 0 | 16 | 520
266 | M | M048 | Parná trubica DV81-1800 | ks | 5 |  | 0 |  |  |  | znížená |  | 0 | 0 | 0 | 0 | 0 | 32 | M | 2 | ROZPOCET | 0 | 0 | 0 | 0 | 0 | 2 | 0 | 16 | 522
267 | M | M004 | DS80 parná hadica (57/45mm) do 45 kg/h | bm | 20 |  | 0 |  |  |  | znížená |  | 0 | 0 | 0 | 0 | 0 | 32 | M | 2 | ROZPOCET | 0 | 0 | 0 | 0 | 0 | 2 | 0 | 16 | 524
268 | M | M005 | KS10 Kondenzačná hadica | bm | 24 |  | 0 |  |  |  | znížená |  | 0 | 0 | 0 | 0 | 0 | 32 | M | 2 | ROZPOCET | 0 | 0 | 0 | 0 | 0 | 2 | 0 | 16 | 526
269 | M | M006 | nerezové prepojovacie potrubie 75mm | bm | 2 |  | 0 |  |  |  | znížená |  | 0 | 0 | 0 | 0 | 0 | 32 | M | 2 | ROZPOCET | 0 | 0 | 0 | 0 | 0 | 2 | 0 | 16 | 528
270 | M | M007 | Izolácia so sklennou vatou, hr. 60mm | m2 | 2 |  | 0 |  |  |  | znížená |  | 0 | 0 | 0 | 0 | 0 | 32 | M | 2 | ROZPOCET | 0 | 0 | 0 | 0 | 0 | 2 | 0 | 16 | 530
271 | M | M008 | El.vyhrievacie káble | bm | 3 |  | 0 |  |  |  | znížená |  | 0 | 0 | 0 | 0 | 0 | 32 | M | 2 | ROZPOCET | 0 | 0 | 0 | 0 | 0 | 2 | 0 | 16 | 532
272 | M | TH7.1 | Tlmič hluku TVH-2150x1225/3000_počet tlmiacich kulís:5ks, šírka kulisy:100mm | ks | 1 |  | 0 |  |  |  | znížená |  | 0 | 0 | 0 | 0 | 0 | 32 | M | 2 | ROZPOCET | 0 | 0 | 0 | 0 | 0 | 2 | 0 | 16 | 534
273 | M | TH7.2 | Tlmič hluku TVH-2150x1225/2000_počet tlmiacich kulís:5ks, šírka kulisy:100mm | ks | 1 |  | 0 |  |  |  | znížená |  | 0 | 0 | 0 | 0 | 0 | 32 | M | 2 | ROZPOCET | 0 | 0 | 0 | 0 | 0 | 2 | 0 | 16 | 536
274 | M | TH7.3 | Tlmič hluku TVH-2150x1225/3000_počet tlmiacich kulís:5ks, šírka kulisy:100mm | ks | 1 |  | 0 |  |  |  | znížená |  | 0 | 0 | 0 | 0 | 0 | 32 | M | 2 | ROZPOCET | 0 | 0 | 0 | 0 | 0 | 2 | 0 | 16 | 538
275 | M | TH7.4 | Tlmič hluku TVH-2150x1225/1000_počet tlmiacich kulís:5ks, šírka kulisy:100mm | ks | 1 |  | 0 |  |  |  | znížená |  | 0 | 0 | 0 | 0 | 0 | 32 | M | 2 | ROZPOCET | 0 | 0 | 0 | 0 | 0 | 2 | 0 | 16 | 540
276 | M | TH7.5 | Tlmič hluku TVH-355x315/600_počet tlmiacich kulís:5ks, šírka kulisy:100mm | ks | 1 |  | 0 |  |  |  | znížená |  | 0 | 0 | 0 | 0 | 0 | 32 | M | 2 | ROZPOCET | 0 | 0 | 0 | 0 | 0 | 2 | 0 | 16 | 542
277 | M | TH7.6 | Tlmič hluku TVH-355x355/600_počet tlmiacich kulís:5ks, šírka kulisy:100mm | ks | 1 |  | 0 |  |  |  | znížená |  | 0 | 0 | 0 | 0 | 0 | 32 | M | 2 | ROZPOCET | 0 | 0 | 0 | 0 | 0 | 2 | 0 | 16 | 544
278 | M | TH7.7 | Tlmič hluku pre kruhové potrubie 250-500 | ks | 6 |  | 0 |  |  |  | znížená |  | 0 | 0 | 0 | 0 | 0 | 32 | M | 2 | ROZPOCET | 0 | 0 | 0 | 0 | 0 | 2 | 0 | 16 | 546
279 | M | TH7.8 | Tlmič hluku pre kruhové potrubie 315-500 | ks | 16 |  | 0 |  |  |  | znížená |  | 0 | 0 | 0 | 0 | 0 | 32 | M | 2 | ROZPOCET | 0 | 0 | 0 | 0 | 0 | 2 | 0 | 16 | 548
280 | M | TH7.9 | Tlmič hluku pre kruhové potrubie 400-500 | ks | 2 |  | 0 |  |  |  | znížená |  | 0 | 0 | 0 | 0 | 0 | 32 | M | 2 | ROZPOCET | 0 | 0 | 0 | 0 | 0 | 2 | 0 | 16 | 550
281 | M | RVP7.1 | Regulátor variabilného prietoku 160 - regulátor riadený detektorom CO2 , teploty v miestnosti a pohybovým senzorom, servopohon s integrovaním do MaR | ks | 38 |  | 0 |  |  |  | znížená |  | 0 | 0 | 0 | 0 | 0 | 32 | M | 2 | ROZPOCET | 0 | 0 | 0 | 0 | 0 | 2 | 0 | 16 | 552
282 | M | RVP7.2 | Regulátor variabilného prietoku 200 - regulátor riadený detektorom CO2 , teploty v miestnosti a pohybovým senzorom, servopohon s integrovaním do MaR | ks | 10 |  | 0 |  |  |  | znížená |  | 0 | 0 | 0 | 0 | 0 | 32 | M | 2 | ROZPOCET | 0 | 0 | 0 | 0 | 0 | 2 | 0 | 16 | 554
283 | M | RVP7.3 | Regulátor variabilného prietoku 250 - regulátor riadený detektorom CO2 , teploty v miestnosti a pohybovým senzorom, servopohon s integrovaním do MaR | ks | 8 |  | 0 |  |  |  | znížená |  | 0 | 0 | 0 | 0 | 0 | 32 | M | 2 | ROZPOCET | 0 | 0 | 0 | 0 | 0 | 2 | 0 | 16 | 556
284 | M | RVP7.4 | Regulátor variabilného prietoku 315 - regulátor riadený detektorom CO2 , teploty v miestnosti a pohybovým senzorom, servopohon s integrovaním do MaR | ks | 28 |  | 0 |  |  |  | znížená |  | 0 | 0 | 0 | 0 | 0 | 32 | M | 2 | ROZPOCET | 0 | 0 | 0 | 0 | 0 | 2 | 0 | 16 | 558
285 | M | RVP7.5 | Regulátor variabilného prietoku 400 - regulátor riadený detektorom CO2 , teploty v miestnosti a pohybovým senzorom, servopohon s integrovaním do MaR | ks | 2 |  | 0 |  |  |  | znížená |  | 0 | 0 | 0 | 0 | 0 | 32 | M | 2 | ROZPOCET | 0 | 0 | 0 | 0 | 0 | 2 | 0 | 16 | 560
286 | M | RVP7.6 | Regulátor variabilného prietoku 350x300 - regulátor riadený detektorom CO2 , teploty v miestnosti a pohybovým senzorom, servopohon s integrovaním do MaR | ks | 1 |  | 0 |  |  |  | znížená |  | 0 | 0 | 0 | 0 | 0 | 32 | M | 2 | ROZPOCET | 0 | 0 | 0 | 0 | 0 | 2 | 0 | 16 | 562
287 | M | RVP7.8 | Regulátor variabilného prietoku 350x350 - regulátor riadený detektorom CO2 , teploty v miestnosti a pohybovým senzorom, servopohon s integrovaním do MaR | ks | 1 |  | 0 |  |  |  | znížená |  | 0 | 0 | 0 | 0 | 0 | 32 | M | 2 | ROZPOCET | 0 | 0 | 0 | 0 | 0 | 2 | 0 | 16 | 564
288 | M | RVP7.7 | Regulátor variabilného prietoku 400x300 - regulátor riadený detektorom CO2 , teploty v miestnosti a pohybovým senzorom, servopohon s integrovaním do MaR | ks | 1 |  | 0 |  |  |  | znížená |  | 0 | 0 | 0 | 0 | 0 | 32 | M | 2 | ROZPOCET | 0 | 0 | 0 | 0 | 0 | 2 | 0 | 16 | 566
289 | M | RVP7.9 | Regulátor variabilného prietoku 400x400 - regulátor riadený detektorom CO2 , teploty v miestnosti a pohybovým senzorom, servopohon s integrovaním do MaR | ks | 1 |  | 0 |  |  |  | znížená |  | 0 | 0 | 0 | 0 | 0 | 32 | M | 2 | ROZPOCET | 0 | 0 | 0 | 0 | 0 | 2 | 0 | 16 | 568
290 | M | RKP7.1 | Regulátor konštantného prietoku vzduchu 160, servopohon s integrovaním do MaR | ks | 1 |  | 0 |  |  |  | znížená |  | 0 | 0 | 0 | 0 | 0 | 32 | M | 2 | ROZPOCET | 0 | 0 | 0 | 0 | 0 | 2 | 0 | 16 | 570
291 | M | A7.1 | Stropný difúzor s Hepa filtrom H14_CDHb 60-315-1-2-4V | ks | 41 |  | 0 |  |  |  | znížená |  | 0 | 0 | 0 | 0 | 0 | 32 | M | 2 | ROZPOCET | 0 | 0 | 0 | 0 | 0 | 2 | 0 | 16 | 572
292 | M | A7.2 | Stropný difúzor s Hepa filtrom H14_CDHb 33-160-1-2-4V | ks | 8 |  | 0 |  |  |  | znížená |  | 0 | 0 | 0 | 0 | 0 | 32 | M | 2 | ROZPOCET | 0 | 0 | 0 | 0 | 0 | 2 | 0 | 16 | 574
293 | M | A7.3 | Stropný difúzor 160-400 | ks | 5 |  | 0 |  |  |  | znížená |  | 0 | 0 | 0 | 0 | 0 | 32 | M | 2 | ROZPOCET | 0 | 0 | 0 | 0 | 0 | 2 | 0 | 16 | 576
294 | M | A7.4 | Stropný difúzor s Hepa filtrom H14_CDHb 33-160-1-1-open-4V | ks | 1 |  | 0 |  |  |  | znížená |  | 0 | 0 | 0 | 0 | 0 | 32 | M | 2 | ROZPOCET | 0 | 0 | 0 | 0 | 0 | 2 | 0 | 16 | 578
295 | M | A7.4.1 | Stropný difúzor 200-400 | ks | 1 |  | 0 |  |  |  | znížená |  | 0 | 0 | 0 | 0 | 0 | 32 | M | 2 | ROZPOCET | 0 | 0 | 0 | 0 | 0 | 2 | 0 | 16 | 580
296 | M | A7.5 | Stropný difúzor 200-600 | ks | 1 |  | 0 |  |  |  | znížená |  | 0 | 0 | 0 | 0 | 0 | 32 | M | 2 | ROZPOCET | 0 | 0 | 0 | 0 | 0 | 2 | 0 | 16 | 582
297 | M | B7.1 | Odsávací stropný difúzor 315-600 | ks | 4 |  | 0 |  |  |  | znížená |  | 0 | 0 | 0 | 0 | 0 | 32 | M | 2 | ROZPOCET | 0 | 0 | 0 | 0 | 0 | 2 | 0 | 16 | 584
298 | M | B7.2 | Odsávací stropný difúzor 250-600 | ks | 24 |  | 0 |  |  |  | znížená |  | 0 | 0 | 0 | 0 | 0 | 32 | M | 2 | ROZPOCET | 0 | 0 | 0 | 0 | 0 | 2 | 0 | 16 | 586
299 | M | B7.3 | Odsávací stropný difúzor 200-600 | ks | 2 |  | 0 |  |  |  | znížená |  | 0 | 0 | 0 | 0 | 0 | 32 | M | 2 | ROZPOCET | 0 | 0 | 0 | 0 | 0 | 2 | 0 | 16 | 588
300 | M | B7.4 | Odsávací stropný difúzor 200-400 | ks | 1 |  | 0 |  |  |  | znížená |  | 0 | 0 | 0 | 0 | 0 | 32 | M | 2 | ROZPOCET | 0 | 0 | 0 | 0 | 0 | 2 | 0 | 16 | 590
301 | M | B7.5 | Odsávací stropný difúzor 160-400 | ks | 23 |  | 0 |  |  |  | znížená |  | 0 | 0 | 0 | 0 | 0 | 32 | M | 2 | ROZPOCET | 0 | 0 | 0 | 0 | 0 | 2 | 0 | 16 | 592
302 | M | B7.6 | Odsávací stropný difúzor 125-400 | ks | 1 |  | 0 |  |  |  | znížená |  | 0 | 0 | 0 | 0 | 0 | 32 | M | 2 | ROZPOCET | 0 | 0 | 0 | 0 | 0 | 2 | 0 | 16 | 594
303 | M | F14.3 | Stropný difúzor s Hepa filtrom H14 CDHb 33-160-1-2-4V | ks | 1 |  | 0 |  |  |  | znížená |  | 0 | 0 | 0 | 0 | 0 | 32 | M | 2 | ROZPOCET | 0 | 0 | 0 | 0 | 0 | 2 | 0 | 16 | 596
304 | M | G7.1 | Tanierový ventil TV100 | ks | 3 |  | 0 |  |  |  | znížená |  | 0 | 0 | 0 | 0 | 0 | 32 | M | 2 | ROZPOCET | 0 | 0 | 0 | 0 | 0 | 2 | 0 | 16 | 598
305 | M | G7.2 | Tanierový ventil TV160 | ks | 1 |  | 0 |  |  |  | znížená |  | 0 | 0 | 0 | 0 | 0 | 32 | M | 2 | ROZPOCET | 0 | 0 | 0 | 0 | 0 | 2 | 0 | 16 | 600
306 | M | RKK7.1 | Regulačná klapka kruhová f 100 | ks | 3 |  | 0 |  |  |  | znížená |  | 0 | 0 | 0 | 0 | 0 | 32 | M | 2 | ROZPOCET | 0 | 0 | 0 | 0 | 0 | 2 | 0 | 16 | 602
307 | M | PK7.1 | Požiarna klapka hranatá 450x400, B230T/G230T | ks | 1 |  | 0 |  |  |  | znížená |  | 0 | 0 | 0 | 0 | 0 | 32 | M | 2 | ROZPOCET | 0 | 0 | 0 | 0 | 0 | 2 | 0 | 16 | 604
308 | M | PK7.2 | Požiarna klapka hranatá 450x400, B230T/G230T | ks | 1 |  | 0 |  |  |  | znížená |  | 0 | 0 | 0 | 0 | 0 | 32 | M | 2 | ROZPOCET | 0 | 0 | 0 | 0 | 0 | 2 | 0 | 16 | 606
309 | M | PK7.3 | Požiarna klapka hranatá 1000x500, B230T/G230T | ks | 1 |  | 0 |  |  |  | znížená |  | 0 | 0 | 0 | 0 | 0 | 32 | M | 2 | ROZPOCET | 0 | 0 | 0 | 0 | 0 | 2 | 0 | 16 | 608
310 | M | PK7.4 | Požiarna klapka hranatá 900x400, B230T/G230T | ks | 1 |  | 0 |  |  |  | znížená |  | 0 | 0 | 0 | 0 | 0 | 32 | M | 2 | ROZPOCET | 0 | 0 | 0 | 0 | 0 | 2 | 0 | 16 | 610
311 | M | PK7.5 | Požiarna klapka hranatá 710x400, B230T/G230T | ks | 1 |  | 0 |  |  |  | znížená |  | 0 | 0 | 0 | 0 | 0 | 32 | M | 2 | ROZPOCET | 0 | 0 | 0 | 0 | 0 | 2 | 0 | 16 | 612
312 | M | PK7.6 | Požiarna klapka hranatá 1200x560, B230T/G230T | ks | 1 |  | 0 |  |  |  | znížená |  | 0 | 0 | 0 | 0 | 0 | 32 | M | 2 | ROZPOCET | 0 | 0 | 0 | 0 | 0 | 2 | 0 | 16 | 614
313 | M | PK7.7 | Požiarna klapka hranatá 1200x400, B230T/G230T | ks | 1 |  | 0 |  |  |  | znížená |  | 0 | 0 | 0 | 0 | 0 | 32 | M | 2 | ROZPOCET | 0 | 0 | 0 | 0 | 0 | 2 | 0 | 16 | 616
314 | M | M039 | Spiro potrubie φ160 vrátane tvaroviek 35% | bm | 30 |  | 0 |  |  |  | znížená |  | 0 | 0 | 0 | 0 | 0 | 32 | M | 2 | ROZPOCET | 0 | 0 | 0 | 0 | 0 | 2 | 0 | 16 | 618
315 | M | M040 | Spiro potrubie φ250 vrátane tvaroviek 35% | bm | 25 |  | 0 |  |  |  | znížená |  | 0 | 0 | 0 | 0 | 0 | 32 | M | 2 | ROZPOCET | 0 | 0 | 0 | 0 | 0 | 2 | 0 | 16 | 620
316 | M | M041 | Spiro potrubie φ400 vrátane tvaroviek 35% | bm | 40 |  | 0 |  |  |  | znížená |  | 0 | 0 | 0 | 0 | 0 | 32 | M | 2 | ROZPOCET | 0 | 0 | 0 | 0 | 0 | 2 | 0 | 16 | 622
317 | M | M023 | Štvorhranné potrubie skI. do obvodu 3000 vrátane tvaroviek 35% | bm | 155 |  | 0 |  |  |  | znížená |  | 0 | 0 | 0 | 0 | 0 | 32 | M | 2 | ROZPOCET | 0 | 0 | 0 | 0 | 0 | 2 | 0 | 16 | 624
318 | M | M049 | Štvorhranné potrubie skI. do obvodu 5000 vrátane tvaroviek 35% | bm | 45 |  | 0 |  |  |  | znížená |  | 0 | 0 | 0 | 0 | 0 | 32 | M | 2 | ROZPOCET | 0 | 0 | 0 | 0 | 0 | 2 | 0 | 16 | 626
319 | M | M015 | Čistiaci kus do štvorhranného potrubia | ks | 10 |  | 0 |  |  |  | znížená |  | 0 | 0 | 0 | 0 | 0 | 32 | M | 2 | ROZPOCET | 0 | 0 | 0 | 0 | 0 | 2 | 0 | 16 | 628
320 | M | M016 | Čistiaci kus do SPIRO potrubia | ks | 6 |  | 0 |  |  |  | znížená |  | 0 | 0 | 0 | 0 | 0 | 32 | M | 2 | ROZPOCET | 0 | 0 | 0 | 0 | 0 | 2 | 0 | 16 | 630
321 | M | M050 | Ohybné hadice - dopojenie distribučných prvkov 160 | bm | 10 |  | 0 |  |  |  | znížená |  | 0 | 0 | 0 | 0 | 0 | 32 | M | 2 | ROZPOCET | 0 | 0 | 0 | 0 | 0 | 2 | 0 | 16 | 632
322 | M | M051 | Ohybné hadice - dopojenie distribučných prvkov 250 | bm | 10 |  | 0 |  |  |  | znížená |  | 0 | 0 | 0 | 0 | 0 | 32 | M | 2 | ROZPOCET | 0 | 0 | 0 | 0 | 0 | 2 | 0 | 16 | 634
323 | M | M052 | Ohybné hadice - dopojenie distribučných prvkov 315 | bm | 10 |  | 0 |  |  |  | znížená |  | 0 | 0 | 0 | 0 | 0 | 32 | M | 2 | ROZPOCET | 0 | 0 | 0 | 0 | 0 | 2 | 0 | 16 | 636
324 | M | M035 | Izolácia protipožiarna hr.40 - s odolnosťou do 45min | m2 | 45 |  | 0 |  |  |  | znížená |  | 0 | 0 | 0 | 0 | 0 | 32 | M | 2 | ROZPOCET | 0 | 0 | 0 | 0 | 0 | 2 | 0 | 16 | 638
325 | M | M019 | Izolácie - kaučuková +hliníková hygienická fólia hr. 30 mm - interiér | m2 | 800 |  | 0 |  |  |  | znížená |  | 0 | 0 | 0 | 0 | 0 | 32 | M | 2 | ROZPOCET | 0 | 0 | 0 | 0 | 0 | 2 | 0 | 16 | 640
326 | M | M020 | Izolácie - protipožiarna, odolnosť 30min.+ oplechovanie, hr.50mm - exteriér | m2 | 241 |  | 0 |  |  |  | znížená |  | 0 | 0 | 0 | 0 | 0 | 32 | M | 2 | ROZPOCET | 0 | 0 | 0 | 0 | 0 | 2 | 0 | 16 | 642
327 | K | K053 | Montáž zariadenia č. L 7.1 vrátane komponentov VZT, distribučných elementov VZT potrubia a izolácie | kpl | 1 |  | 0 |  |  |  | znížená |  | 0 | 0 | 0 | 0 | 0 | 16 | K | 2 | ROZPOCET | 0 | 0 | 0 | 0 | 0 | 2 | 0 | 16 | 644
| D | D8 | Zariadenie č. L8.1 |  |  |  | 0 | [5 empty] | 0 |  | 0 |  | 0 | 1 | D | 1 | ROZPOCET | [6 empty] | 0
328 | M | L8.1 | Kompaktné rekuperačné VZ 27/12 v hygienickom prevedení _ REMAK alebo ekvivalentný | ks | 1 |  | 0 |  |  |  | znížená |  | 0 | 0 | 0 | 0 | 0 | 32 | M | 2 | ROZPOCET | 0 | 0 | 0 | 0 | 0 | 2 | 0 | 16 | 646
| P |  | Poznámka k položke: Poznámka k položke: Projektovaný prietok vzduchu: 26875/26125 m3/h Projektovaný externý statický tlak: 900/450 Pa Prietok vzduchu -rezerva(5%):28219/27431 m3/h Externý statický tlak - rezerva (10%): 990/495 Pa | [15 empty] | P | 2
329 | M | ZVL8 | Parný vyvíjač | ks | 1 |  | 0 |  |  |  | znížená |  | 0 | 0 | 0 | 0 | 0 | 32 | M | 2 | ROZPOCET | 0 | 0 | 0 | 0 | 0 | 2 | 0 | 16 | 648
330 | M | M047 | Adaptér pre odvod spalín (GS200/240) | ks | 1 |  | 0 |  |  |  | znížená |  | 0 | 0 | 0 | 0 | 0 | 32 | M | 2 | ROZPOCET | 0 | 0 | 0 | 0 | 0 | 2 | 0 | 16 | 650
331 | M | M054 | Parná trubica DV81-2300 | ks | 6 |  | 0 |  |  |  | znížená |  | 0 | 0 | 0 | 0 | 0 | 32 | M | 2 | ROZPOCET | 0 | 0 | 0 | 0 | 0 | 2 | 0 | 16 | 652
332 | M | M004 | DS80 parná hadica (57/45mm) do 45 kg/h | bm | 24 |  | 0 |  |  |  | znížená |  | 0 | 0 | 0 | 0 | 0 | 32 | M | 2 | ROZPOCET | 0 | 0 | 0 | 0 | 0 | 2 | 0 | 16 | 654
333 | M | M005 | KS10 Kondenzačná hadica | bm | 28 |  | 0 |  |  |  | znížená |  | 0 | 0 | 0 | 0 | 0 | 32 | M | 2 | ROZPOCET | 0 | 0 | 0 | 0 | 0 | 2 | 0 | 16 | 656
334 | M | M006 | nerezové prepojovacie potrubie 75mm | bm | 2 |  | 0 |  |  |  | znížená |  | 0 | 0 | 0 | 0 | 0 | 32 | M | 2 | ROZPOCET | 0 | 0 | 0 | 0 | 0 | 2 | 0 | 16 | 658
335 | M | M007 | Izolácia so sklennou vatou, hr. 60mm | m2 | 3 |  | 0 |  |  |  | znížená |  | 0 | 0 | 0 | 0 | 0 | 32 | M | 2 | ROZPOCET | 0 | 0 | 0 | 0 | 0 | 2 | 0 | 16 | 660
336 | M | M008 | El.vyhrievacie káble | bm | 3 |  | 0 |  |  |  | znížená |  | 0 | 0 | 0 | 0 | 0 | 32 | M | 2 | ROZPOCET | 0 | 0 | 0 | 0 | 0 | 2 | 0 | 16 | 662
337 | M | TH8.1 | Tlmič hluku TVH-2755x1225/3000_počet tlmiacich kulís:5ks, šírka kulisy:100mm | ks | 1 |  | 0 |  |  |  | znížená |  | 0 | 0 | 0 | 0 | 0 | 32 | M | 2 | ROZPOCET | 0 | 0 | 0 | 0 | 0 | 2 | 0 | 16 | 664
338 | M | TH8.2 | Tlmič hluku TVH-1000x1000/2000_počet tlmiacich kulís:5ks, šírka kulisy:100mm | ks | 1 |  | 0 |  |  |  | znížená |  | 0 | 0 | 0 | 0 | 0 | 32 | M | 2 | ROZPOCET | 0 | 0 | 0 | 0 | 0 | 2 | 0 | 16 | 666
339 | M | TH8.3 | Tlmič hluku TVH-1200x1200/1050_počet tlmiacich kulís:5ks, šírka kulisy:100mm | ks | 1 |  | 0 |  |  |  | znížená |  | 0 | 0 | 0 | 0 | 0 | 32 | M | 2 | ROZPOCET | 0 | 0 | 0 | 0 | 0 | 2 | 0 | 16 | 668
340 | M | TH8.4 | Tlmič hluku TVH-2755x1225/3000_počet tlmiacich kulís:5ks, šírka kulisy:100mm | ks | 1 |  | 0 |  |  |  | znížená |  | 0 | 0 | 0 | 0 | 0 | 32 | M | 2 | ROZPOCET | 0 | 0 | 0 | 0 | 0 | 2 | 0 | 16 | 670
341 | M | TH8.5 | Tlmič hluku TVH-1550x1200/2000_počet tlmiacich kulís:5ks, šírka kulisy:100mm | ks | 1 |  | 0 |  |  |  | znížená |  | 0 | 0 | 0 | 0 | 0 | 32 | M | 2 | ROZPOCET | 0 | 0 | 0 | 0 | 0 | 2 | 0 | 16 | 672
342 | M | M055 | Tlmič hluku TVH-400x350/1000_počet tlmiacich kulís:5ks, šírka kulisy:100mm | ks | 1 |  | 0 |  |  |  | znížená |  | 0 | 0 | 0 | 0 | 0 | 32 | M | 2 | ROZPOCET | 0 | 0 | 0 | 0 | 0 | 2 | 0 | 16 | 674
343 | M | TH8.6 | Tlmič hluku TVH-500x350/1000_počet tlmiacich kulís:5ks, šírka kulisy:100mm | ks | 1 |  | 0 |  |  |  | znížená |  | 0 | 0 | 0 | 0 | 0 | 32 | M | 2 | ROZPOCET | 0 | 0 | 0 | 0 | 0 | 2 | 0 | 16 | 676
344 | M | TH8.7 | Tlmič hluku TVH-400x350/1000_počet tlmiacich kulís:5ks, šírka kulisy:100mm | ks | 1 |  | 0 |  |  |  | znížená |  | 0 | 0 | 0 | 0 | 0 | 32 | M | 2 | ROZPOCET | 0 | 0 | 0 | 0 | 0 | 2 | 0 | 16 | 678
345 | M | TH8.8 | Tlmič hluku TVH-800x400/1000_počet tlmiacich kulís:5ks, šírka kulisy:100mm | ks | 1 |  | 0 |  |  |  | znížená |  | 0 | 0 | 0 | 0 | 0 | 32 | M | 2 | ROZPOCET | 0 | 0 | 0 | 0 | 0 | 2 | 0 | 16 | 680
346 | M | TH8.9 | Tlmič hluku pre kruhové potrubie 160-500 | ks | 2 |  | 0 |  |  |  | znížená |  | 0 | 0 | 0 | 0 | 0 | 32 | M | 2 | ROZPOCET | 0 | 0 | 0 | 0 | 0 | 2 | 0 | 16 | 682
347 | M | TH8.10 | Tlmič hkulu pre kruhové potrubie 250-500 | ks | 8 |  | 0 |  |  |  | znížená |  | 0 | 0 | 0 | 0 | 0 | 32 | M | 2 | ROZPOCET | 0 | 0 | 0 | 0 | 0 | 2 | 0 | 16 | 684
348 | M | TH8.11 | Tlmič hluku pre kurhové potrubie 315-500 | ks | 21 |  | 0 |  |  |  | znížená |  | 0 | 0 | 0 | 0 | 0 | 32 | M | 2 | ROZPOCET | 0 | 0 | 0 | 0 | 0 | 2 | 0 | 16 | 686
349 | M | TH8.12 | Tlmič hluku pre kruhové potrubie 400-500 | ks | 4 |  | 0 |  |  |  | znížená |  | 0 | 0 | 0 | 0 | 0 | 32 | M | 2 | ROZPOCET | 0 | 0 | 0 | 0 | 0 | 2 | 0 | 16 | 688
350 | M | RVP8.1 | Regulátor variabilného prietoku 125 - regulátor riadený detektorom CO2, teploty v miestnosti a pohybovým senzorom, servopohon s integrovaním do MaR | ks | 5 |  | 0 |  |  |  | znížená |  | 0 | 0 | 0 | 0 | 0 | 32 | M | 2 | ROZPOCET | 0 | 0 | 0 | 0 | 0 | 2 | 0 | 16 | 690
351 | M | RVP8.2 | Regulátor variabilného prietoku 160 - regulátor riadený detektorom CO2 , teploty v miestnosti a pohybovým senzorom, servopohon s integrovaním do MaR | ks | 17 |  | 0 |  |  |  | znížená |  | 0 | 0 | 0 | 0 | 0 | 32 | M | 2 | ROZPOCET | 0 | 0 | 0 | 0 | 0 | 2 | 0 | 16 | 692
352 | M | RVP8.3 | Regulátor variabilného prietoku 200 - regulátor riadený detektorom CO2 , teploty v miestnosti a pohybovým senzorom, servopohon s integrovaním do MaR | ks | 8 |  | 0 |  |  |  | znížená |  | 0 | 0 | 0 | 0 | 0 | 32 | M | 2 | ROZPOCET | 0 | 0 | 0 | 0 | 0 | 2 | 0 | 16 | 694
353 | M | RVP8.4 | Regulátor variabilného prietoku 250 - regulátor riadený detektorom CO2 , teploty v miestnosti a pohybovým senzorom, servopohon s integrovaním do MaR | ks | 15 |  | 0 |  |  |  | znížená |  | 0 | 0 | 0 | 0 | 0 | 32 | M | 2 | ROZPOCET | 0 | 0 | 0 | 0 | 0 | 2 | 0 | 16 | 696
354 | M | RVP8.5 | Regulátor variabilného prietoku 315 - regulátor riadený detektorom CO2 , teploty v miestnosti a pohybovým senzorom, servopohon s integrovaním do MaR | ks | 33 |  | 0 |  |  |  | znížená |  | 0 | 0 | 0 | 0 | 0 | 32 | M | 2 | ROZPOCET | 0 | 0 | 0 | 0 | 0 | 2 | 0 | 16 | 698
355 | M | RVP8.6 | Regulátor variabilného prietoku 355 - regulátor riadený detektorom CO2 , teploty v miestnosti a pohybovým senzorom, servopohon s integrovaním do MaR | ks | 4 |  | 0 |  |  |  | znížená |  | 0 | 0 | 0 | 0 | 0 | 32 | M | 2 | ROZPOCET | 0 | 0 | 0 | 0 | 0 | 2 | 0 | 16 | 700
356 | M | RVP8.7 | Regulátor variabilného prietoku 400x350 - regulátor riadený detektorom CO2 , teploty v miestnosti a pohybovým senzorom, servopohon s integrovaním do MaR | ks | 2 |  | 0 |  |  |  | znížená |  | 0 | 0 | 0 | 0 | 0 | 32 | M | 2 | ROZPOCET | 0 | 0 | 0 | 0 | 0 | 2 | 0 | 16 | 702
357 | M | RVP8.8 | Regulátor variabilného prietoku 500x350 - regulátor riadený detektorom CO2 , teploty v miestnosti a pohybovým senzorom, servopohon s integrovaním do MaR | ks | 1 |  | 0 |  |  |  | znížená |  | 0 | 0 | 0 | 0 | 0 | 32 | M | 2 | ROZPOCET | 0 | 0 | 0 | 0 | 0 | 2 | 0 | 16 | 704
358 | M | RVP8.9 | Regulátor variabilného prietoku 800x400 - regulátor riadený detektorom CO2 , teploty v miestnosti a pohybovým senzorom, servopohon s integrovaním do MaR | ks | 1 |  | 0 |  |  |  | znížená |  | 0 | 0 | 0 | 0 | 0 | 32 | M | 2 | ROZPOCET | 0 | 0 | 0 | 0 | 0 | 2 | 0 | 16 | 706
359 | M | RKP8.1 | Regulátor konštantného prietoku vzduchu 125, servopohon s integrovaním do MaR | ks | 1 |  | 0 |  |  |  | znížená |  | 0 | 0 | 0 | 0 | 0 | 32 | M | 2 | ROZPOCET | 0 | 0 | 0 | 0 | 0 | 2 | 0 | 16 | 708
360 | M | RKP8.2 | Regulátor konštantného prietoku vzduchu 160, servopohon s integrovaním do MaR | ks | 26 |  | 0 |  |  |  | znížená |  | 0 | 0 | 0 | 0 | 0 | 32 | M | 2 | ROZPOCET | 0 | 0 | 0 | 0 | 0 | 2 | 0 | 16 | 710
361 | M | RKP8.3 | Regulátor konštantného prietoku vzduchu 200, servopohon s integrovaním do MaR | ks | 2 |  | 0 |  |  |  | znížená |  | 0 | 0 | 0 | 0 | 0 | 32 | M | 2 | ROZPOCET | 0 | 0 | 0 | 0 | 0 | 2 | 0 | 16 | 712
362 | M | A8.1 | Stropný difúzor s Hepa filtrom H14_CDHb 33-160-1-2-4V | ks | 5 |  | 0 |  |  |  | znížená |  | 0 | 0 | 0 | 0 | 0 | 32 | M | 2 | ROZPOCET | 0 | 0 | 0 | 0 | 0 | 2 | 0 | 16 | 714
363 | M | A8.2 | Stropný difúzor s Hepa filtrom H14_CDHb 60-315-1-2-4V | ks | 53 |  | 0 |  |  |  | znížená |  | 0 | 0 | 0 | 0 | 0 | 32 | M | 2 | ROZPOCET | 0 | 0 | 0 | 0 | 0 | 2 | 0 | 16 | 716
364 | M | A8.3 | Perforovaný stropný difúzor s Hepa filtrom H14_CDHb 60-315-1-1-open-4V | ks | 10 |  | 0 |  |  |  | znížená |  | 0 | 0 | 0 | 0 | 0 | 32 | M | 2 | ROZPOCET | 0 | 0 | 0 | 0 | 0 | 2 | 0 | 16 | 718
365 | M | A8.4 | Stropný difúzor 160-400 | ks | 9 |  | 0 |  |  |  | znížená |  | 0 | 0 | 0 | 0 | 0 | 32 | M | 2 | ROZPOCET | 0 | 0 | 0 | 0 | 0 | 2 | 0 | 16 | 720
366 | M | A8.5 | Stropný difúzor 200-600 | ks | 4 |  | 0 |  |  |  | znížená |  | 0 | 0 | 0 | 0 | 0 | 32 | M | 2 | ROZPOCET | 0 | 0 | 0 | 0 | 0 | 2 | 0 | 16 | 722
367 | M | B8.1 | Odsávací stropný difúzor 125-400 | ks | 6 |  | 0 |  |  |  | znížená |  | 0 | 0 | 0 | 0 | 0 | 32 | M | 2 | ROZPOCET | 0 | 0 | 0 | 0 | 0 | 2 | 0 | 16 | 724
368 | M | B8.2 | Odsávací stropný difúzor 160-400 | ks | 29 |  | 0 |  |  |  | znížená |  | 0 | 0 | 0 | 0 | 0 | 32 | M | 2 | ROZPOCET | 0 | 0 | 0 | 0 | 0 | 2 | 0 | 16 | 726
369 | M | B8.3 | Odsávací stropný difúzor 160-600 | ks | 4 |  | 0 |  |  |  | znížená |  | 0 | 0 | 0 | 0 | 0 | 32 | M | 2 | ROZPOCET | 0 | 0 | 0 | 0 | 0 | 2 | 0 | 16 | 728
370 | M | B8.4 | Odsávací stropný difúzor 200-400 | ks | 1 |  | 0 |  |  |  | znížená |  | 0 | 0 | 0 | 0 | 0 | 32 | M | 2 | ROZPOCET | 0 | 0 | 0 | 0 | 0 | 2 | 0 | 16 | 730
371 | M | B8.5 | Odsávací stropný difúzor 200-600 | ks | 12 |  | 0 |  |  |  | znížená |  | 0 | 0 | 0 | 0 | 0 | 32 | M | 2 | ROZPOCET | 0 | 0 | 0 | 0 | 0 | 2 | 0 | 16 | 732
372 | M | B8.6 | Odsávací stropný difúzor 250-600 | ks | 31 |  | 0 |  |  |  | znížená |  | 0 | 0 | 0 | 0 | 0 | 32 | M | 2 | ROZPOCET | 0 | 0 | 0 | 0 | 0 | 2 | 0 | 16 | 734
373 | M | B8.7 | Odsávací stropný difúzor 315-600 | ks | 9 |  | 0 |  |  |  | znížená |  | 0 | 0 | 0 | 0 | 0 | 32 | M | 2 | ROZPOCET | 0 | 0 | 0 | 0 | 0 | 2 | 0 | 16 | 736
374 | M | B12 | Odsávací stropný difúzor 160-400 | ks | 1 |  | 0 |  |  |  | znížená |  | 0 | 0 | 0 | 0 | 0 | 32 | M | 2 | ROZPOCET | 0 | 0 | 0 | 0 | 0 | 2 | 0 | 16 | 738
375 | M | G8.1 | Tanierový ventil TV100 | ks | 5 |  | 0 |  |  |  | znížená |  | 0 | 0 | 0 | 0 | 0 | 32 | M | 2 | ROZPOCET | 0 | 0 | 0 | 0 | 0 | 2 | 0 | 16 | 740
376 | M | RKH8.1 | Regulačná klapka štvorhranná 900x355 | ks | 1 |  | 0 |  |  |  | znížená |  | 0 | 0 | 0 | 0 | 0 | 32 | M | 2 | ROZPOCET | 0 | 0 | 0 | 0 | 0 | 2 | 0 | 16 | 742
377 | M | RKH8.2 | Regulačná klapka štvorhranná 355x355 | ks | 1 |  | 0 |  |  |  | znížená |  | 0 | 0 | 0 | 0 | 0 | 32 | M | 2 | ROZPOCET | 0 | 0 | 0 | 0 | 0 | 2 | 0 | 16 | 744
378 | M | RKK8.1 | Regulačná klapka kruhová f 100 | ks | 5 |  | 0 |  |  |  | znížená |  | 0 | 0 | 0 | 0 | 0 | 32 | M | 2 | ROZPOCET | 0 | 0 | 0 | 0 | 0 | 2 | 0 | 16 | 746
379 | M | RKK8.2 | Regulačná klapka kruhová f 125 | ks | 1 |  | 0 |  |  |  | znížená |  | 0 | 0 | 0 | 0 | 0 | 32 | M | 2 | ROZPOCET | 0 | 0 | 0 | 0 | 0 | 2 | 0 | 16 | 748
380 | M | RKK8.3 | Regulačná klapka kruhová f 160 | ks | 3 |  | 0 |  |  |  | znížená |  | 0 | 0 | 0 | 0 | 0 | 32 | M | 2 | ROZPOCET | 0 | 0 | 0 | 0 | 0 | 2 | 0 | 16 | 750
381 | M | RKK8.4 | Regulačná klapka kruhová f 315 | ks | 1 |  | 0 |  |  |  | znížená |  | 0 | 0 | 0 | 0 | 0 | 32 | M | 2 | ROZPOCET | 0 | 0 | 0 | 0 | 0 | 2 | 0 | 16 | 752
382 | M | PK8.1 | Požiarna klapka hranatá 800x400, servopohon B230T/G230T | ks | 1 |  | 0 |  |  |  | znížená |  | 0 | 0 | 0 | 0 | 0 | 32 | M | 2 | ROZPOCET | 0 | 0 | 0 | 0 | 0 | 2 | 0 | 16 | 754
383 | M | PK8.2 | Požiarna klapka hranatá 900x355, servopohon B230T/G230T | ks | 1 |  | 0 |  |  |  | znížená |  | 0 | 0 | 0 | 0 | 0 | 32 | M | 2 | ROZPOCET | 0 | 0 | 0 | 0 | 0 | 2 | 0 | 16 | 756
384 | M | PK8.3 | Požiarna klapka hranatá 1120x400, servopohon B230T/G230T | ks | 1 |  | 0 |  |  |  | znížená |  | 0 | 0 | 0 | 0 | 0 | 32 | M | 2 | ROZPOCET | 0 | 0 | 0 | 0 | 0 | 2 | 0 | 16 | 758
385 | M | PK8.4 | Požiarna klapka hranatá 1120x400, servopohon B230T/G230T | ks | 1 |  | 0 |  |  |  | znížená |  | 0 | 0 | 0 | 0 | 0 | 32 | M | 2 | ROZPOCET | 0 | 0 | 0 | 0 | 0 | 2 | 0 | 16 | 760
386 | M | PK8.5 | Požiarna klapka hranatá 1200x315, servopohon B230T/G230T | ks | 1 |  | 0 |  |  |  | znížená |  | 0 | 0 | 0 | 0 | 0 | 32 | M | 2 | ROZPOCET | 0 | 0 | 0 | 0 | 0 | 2 | 0 | 16 | 762
387 | M | PK8.6 | Požiarna klapka hranatá 500x450, servopohon B230T/G230T | ks | 1 |  | 0 |  |  |  | znížená |  | 0 | 0 | 0 | 0 | 0 | 32 | M | 2 | ROZPOCET | 0 | 0 | 0 | 0 | 0 | 2 | 0 | 16 | 764
388 | M | PK8.7 | Požiarna klapka hranatá 800x450, servopohon B230T/G230T | ks | 1 |  | 0 |  |  |  | znížená |  | 0 | 0 | 0 | 0 | 0 | 32 | M | 2 | ROZPOCET | 0 | 0 | 0 | 0 | 0 | 2 | 0 | 16 | 766
389 | M | PK8.8 | Požiarna klapka hranatá 450x450, servopohon B230T/G230T | ks | 1 |  | 0 |  |  |  | znížená |  | 0 | 0 | 0 | 0 | 0 | 32 | M | 2 | ROZPOCET | 0 | 0 | 0 | 0 | 0 | 2 | 0 | 16 | 768
390 | M | PK8.9 | Požiarna klapka hranatá 800x450, servopohon B230T/G230T | ks | 1 |  | 0 |  |  |  | znížená |  | 0 | 0 | 0 | 0 | 0 | 32 | M | 2 | ROZPOCET | 0 | 0 | 0 | 0 | 0 | 2 | 0 | 16 | 770
391 | M | PK8.10 | Požiarna klapka hranatá 800x450, servopohon B230T/G230T | ks | 1 |  | 0 |  |  |  | znížená |  | 0 | 0 | 0 | 0 | 0 | 32 | M | 2 | ROZPOCET | 0 | 0 | 0 | 0 | 0 | 2 | 0 | 16 | 772
392 | M | PK8.11 | Požiarna klapka hranatá 1200x500, servopohon B230T/G230T | ks | 1 |  | 0 |  |  |  | znížená |  | 0 | 0 | 0 | 0 | 0 | 32 | M | 2 | ROZPOCET | 0 | 0 | 0 | 0 | 0 | 2 | 0 | 16 | 774
393 | M | M039 | Spiro potrubie φ160 vrátane tvaroviek 35% | bm | 45 |  | 0 |  |  |  | znížená |  | 0 | 0 | 0 | 0 | 0 | 32 | M | 2 | ROZPOCET | 0 | 0 | 0 | 0 | 0 | 2 | 0 | 16 | 776
394 | M | M040 | Spiro potrubie φ250 vrátane tvaroviek 35% | bm | 25 |  | 0 |  |  |  | znížená |  | 0 | 0 | 0 | 0 | 0 | 32 | M | 2 | ROZPOCET | 0 | 0 | 0 | 0 | 0 | 2 | 0 | 16 | 778
395 | M | M041 | Spiro potrubie φ400 vrátane tvaroviek 35% | bm | 96 |  | 0 |  |  |  | znížená |  | 0 | 0 | 0 | 0 | 0 | 32 | M | 2 | ROZPOCET | 0 | 0 | 0 | 0 | 0 | 2 | 0 | 16 | 780
396 | M | M023 | Štvorhranné potrubie skI. do obvodu 3000 vrátane tvaroviek 35% | bm | 195 |  | 0 |  |  |  | znížená |  | 0 | 0 | 0 | 0 | 0 | 32 | M | 2 | ROZPOCET | 0 | 0 | 0 | 0 | 0 | 2 | 0 | 16 | 782
397 | M | M049 | Štvorhranné potrubie skI. do obvodu 5000 vrátane tvaroviek 35% | bm | 55 |  | 0 |  |  |  | znížená |  | 0 | 0 | 0 | 0 | 0 | 32 | M | 2 | ROZPOCET | 0 | 0 | 0 | 0 | 0 | 2 | 0 | 16 | 784
398 | M | M015 | Čistiaci kus do štvorhranného potrubia | ks | 10 |  | 0 |  |  |  | znížená |  | 0 | 0 | 0 | 0 | 0 | 32 | M | 2 | ROZPOCET | 0 | 0 | 0 | 0 | 0 | 2 | 0 | 16 | 786
399 | M | M016 | Čistiaci kus do SPIRO potrubia | ks | 6 |  | 0 |  |  |  | znížená |  | 0 | 0 | 0 | 0 | 0 | 32 | M | 2 | ROZPOCET | 0 | 0 | 0 | 0 | 0 | 2 | 0 | 16 | 788
400 | M | M050.1 | Ohybné hadice - dopojenie distribučných prvkov φ160 | bm | 10 |  | 0 |  |  |  | znížená |  | 0 | 0 | 0 | 0 | 0 | 32 | M | 2 | ROZPOCET | 0 | 0 | 0 | 0 | 0 | 2 | 0 | 16 | 790
401 | M | M056 | Ohybné hadice - dopojenie distribučných prvkov φ200 | bm | 10 |  | 0 |  |  |  | znížená |  | 0 | 0 | 0 | 0 | 0 | 32 | M | 2 | ROZPOCET | 0 | 0 | 0 | 0 | 0 | 2 | 0 | 16 | 792
402 | M | M052.1 | Ohybné hadice - dopojenie distribučných prvkov φ315 | bm | 10 |  | 0 |  |  |  | znížená |  | 0 | 0 | 0 | 0 | 0 | 32 | M | 2 | ROZPOCET | 0 | 0 | 0 | 0 | 0 | 2 | 0 | 16 | 794
403 | M | M035 | Izolácia protipožiarna hr.40 - s odolnosťou do 45min | m2 | 25 |  | 0 |  |  |  | znížená |  | 0 | 0 | 0 | 0 | 0 | 32 | M | 2 | ROZPOCET | 0 | 0 | 0 | 0 | 0 | 2 | 0 | 16 | 796
404 | M | M019 | Izolácie - kaučuková +hliníková hygienická fólia hr. 30 mm - interiér | m2 | 1246 |  | 0 |  |  |  | znížená |  | 0 | 0 | 0 | 0 | 0 | 32 | M | 2 | ROZPOCET | 0 | 0 | 0 | 0 | 0 | 2 | 0 | 16 | 798
405 | M | M020 | Izolácie - protipožiarna, odolnosť 30min.+ oplechovanie, hr.50mm - exteriér | m2 | 290 |  | 0 |  |  |  | znížená |  | 0 | 0 | 0 | 0 | 0 | 32 | M | 2 | ROZPOCET | 0 | 0 | 0 | 0 | 0 | 2 | 0 | 16 | 800
406 | K | K057 | Montáž zariadenia č. L 8.1 vrátane komponentov VZT, distribučných elementov VZT potrubia a izolácie | kpl | 1 |  | 0 |  |  |  | znížená |  | 0 | 0 | 0 | 0 | 0 | 16 | K | 2 | ROZPOCET | 0 | 0 | 0 | 0 | 0 | 2 | 0 | 16 | 802
| D | D9 | Zariadenie č. L9.1 |  |  |  | 0 | [5 empty] | 0 |  | 0 |  | 0 | 1 | D | 1 | ROZPOCET | [6 empty] | 0
407 | M | L9.1 | Kompaktné rekuperačné VZ 15/09 v hygienickom prevedení _ REMAK alebo ekvivalentný | ks | 1 |  | 0 |  |  |  | znížená |  | 0 | 0 | 0 | 0 | 0 | 32 | M | 2 | ROZPOCET | 0 | 0 | 0 | 0 | 0 | 2 | 0 | 16 | 804
| P |  | Poznámka k položke: Poznámka k položke: Projektovaný prietok vzduchu: 9635/9815 m3/h Projektovaný externý statický tlak: 500/500 Pa Prietok vzduchu -rezerva(7,5%):10358/10552 m3/h Externý statický tlak - rezerva (16%): 580/580 Pa | [15 empty] | P | 2
408 | M | ZVL9 | Parný vyvíjač | ks | 1 |  | 0 |  |  |  | znížená |  | 0 | 0 | 0 | 0 | 0 | 32 | M | 2 | ROZPOCET | 0 | 0 | 0 | 0 | 0 | 2 | 0 | 16 | 806
409 | M | M001 | Rozdeľovač na DS80 - GS65-90 (2xDS80) | ks | 1 |  | 0 |  |  |  | znížená |  | 0 | 0 | 0 | 0 | 0 | 32 | M | 2 | ROZPOCET | 0 | 0 | 0 | 0 | 0 | 2 | 0 | 16 | 808
410 | M | M058 | System distribúcie pary 2/1200/800 | ks | 1 |  | 0 |  |  |  | znížená |  | 0 | 0 | 0 | 0 | 0 | 32 | M | 2 | ROZPOCET | 0 | 0 | 0 | 0 | 0 | 2 | 0 | 16 | 810
411 | M | M038 | Montážna podpora 950-1350mm | ks | 1 |  | 0 |  |  |  | znížená |  | 0 | 0 | 0 | 0 | 0 | 32 | M | 2 | ROZPOCET | 0 | 0 | 0 | 0 | 0 | 2 | 0 | 16 | 812
412 | M | M004 | DS80 parná hadica (57/45mm) do 45 kg/h | bm | 8 |  | 0 |  |  |  | znížená |  | 0 | 0 | 0 | 0 | 0 | 32 | M | 2 | ROZPOCET | 0 | 0 | 0 | 0 | 0 | 2 | 0 | 16 | 814
413 | M | M005 | KS10 Kondenzačná hadica | bm | 12 |  | 0 |  |  |  | znížená |  | 0 | 0 | 0 | 0 | 0 | 32 | M | 2 | ROZPOCET | 0 | 0 | 0 | 0 | 0 | 2 | 0 | 16 | 816
414 | M | M006 | nerezové prepojovacie potrubie 75mm | bm | 10 |  | 0 |  |  |  | znížená |  | 0 | 0 | 0 | 0 | 0 | 32 | M | 2 | ROZPOCET | 0 | 0 | 0 | 0 | 0 | 2 | 0 | 16 | 818
415 | M | M009 | Nerezové potrubie na odvod spalín DN80 | bm | 12 |  | 0 |  |  |  | znížená |  | 0 | 0 | 0 | 0 | 0 | 32 | M | 2 | ROZPOCET | 0 | 0 | 0 | 0 | 0 | 2 | 0 | 16 | 820
416 | M | M0010-1 | Komínová strieška nerez DN80 | ks | 1 |  | 0 |  |  |  | znížená |  | 0 | 0 | 0 | 0 | 0 | 32 | M | 2 | ROZPOCET | 0 | 0 | 0 | 0 | 0 | 2 | 0 | 16 | -155712836
417 | M | M010 | Kotevné prvky pre upevnenie potrubia spalín | ks | 1 |  | 0 |  |  |  | znížená |  | 0 | 0 | 0 | 0 | 0 | 32 | M | 2 | ROZPOCET | 0 | 0 | 0 | 0 | 0 | 2 | 0 | 16 | 822
418 | M | TH9.1 | Tlmič hluku TVH-1550x950/2500_počet tlmiacich kulís:5ks, šírka kulisy:100mm | ks | 1 |  | 0 |  |  |  | znížená |  | 0 | 0 | 0 | 0 | 0 | 32 | M | 2 | ROZPOCET | 0 | 0 | 0 | 0 | 0 | 2 | 0 | 16 | 824
419 | M | TH9.2 | Tlmič hluku TVH-950x1550/2000_počet tlmiacich kulís:5ks, šírka kulisy:100mm | ks | 1 |  | 0 |  |  |  | znížená |  | 0 | 0 | 0 | 0 | 0 | 32 | M | 2 | ROZPOCET | 0 | 0 | 0 | 0 | 0 | 2 | 0 | 16 | 826
420 | M | TH9.3 | Tlmič hluku TVH-1000x400/1500_počet tlmiacich kulís:5ks, šírka kulisy:100mm | ks | 1 |  | 0 |  |  |  | znížená |  | 0 | 0 | 0 | 0 | 0 | 32 | M | 2 | ROZPOCET | 0 | 0 | 0 | 0 | 0 | 2 | 0 | 16 | 828
421 | M | TH9.4 | Tlmič hluku TVH-1000x500/1000_počet tlmiacich kulís:5ks, šírka kulisy:100mm | ks | 1 |  | 0 |  |  |  | znížená |  | 0 | 0 | 0 | 0 | 0 | 32 | M | 2 | ROZPOCET | 0 | 0 | 0 | 0 | 0 | 2 | 0 | 16 | 830
422 | M | TH9.5 | Tlmič hluku TVH-800x800/1500_počet tlmiacich kulís:5ks, šírka kulisy:100mm | ks | 1 |  | 0 |  |  |  | znížená |  | 0 | 0 | 0 | 0 | 0 | 32 | M | 2 | ROZPOCET | 0 | 0 | 0 | 0 | 0 | 2 | 0 | 16 | 832
423 | M | TH9.6 | Tlmič hluku TVH-800x500/1500_počet tlmiacich kulís:5ks, šírka kulisy:100mm | ks | 1 |  | 0 |  |  |  | znížená |  | 0 | 0 | 0 | 0 | 0 | 32 | M | 2 | ROZPOCET | 0 | 0 | 0 | 0 | 0 | 2 | 0 | 16 | 834
424 | M | TH9.7 | Tlmič hluku TVH-1000x500/1500_počet tlmiacich kulís:5ks, šírka kulisy:100mm | ks | 1 |  | 0 |  |  |  | znížená |  | 0 | 0 | 0 | 0 | 0 | 32 | M | 2 | ROZPOCET | 0 | 0 | 0 | 0 | 0 | 2 | 0 | 16 | 836
425 | M | TH9.8 | Tlmič hluku 200-500 | ks | 16 |  | 0 |  |  |  | znížená |  | 0 | 0 | 0 | 0 | 0 | 32 | M | 2 | ROZPOCET | 0 | 0 | 0 | 0 | 0 | 2 | 0 | 16 | 838
426 | M | TH9.9 | Tlmič hluku 250-500 | ks | 17 |  | 0 |  |  |  | znížená |  | 0 | 0 | 0 | 0 | 0 | 32 | M | 2 | ROZPOCET | 0 | 0 | 0 | 0 | 0 | 2 | 0 | 16 | 840
427 | M | G9.1 | Tanierový ventil LVS vel. 100 | ks | 3 |  | 0 |  |  |  | znížená |  | 0 | 0 | 0 | 0 | 0 | 32 | M | 2 | ROZPOCET | 0 | 0 | 0 | 0 | 0 | 2 | 0 | 16 | 842
428 | M | G9.2 | Tanierový ventil LVS vel. 160 | ks | 2 |  | 0 |  |  |  | znížená |  | 0 | 0 | 0 | 0 | 0 | 32 | M | 2 | ROZPOCET | 0 | 0 | 0 | 0 | 0 | 2 | 0 | 16 | 844
429 | M | RKP9.1 | Regulátor konštantného prietoku vzduchu 200, servopohon s integrovaním do MaR | ks | 32 |  | 0 |  |  |  | znížená |  | 0 | 0 | 0 | 0 | 0 | 32 | M | 2 | ROZPOCET | 0 | 0 | 0 | 0 | 0 | 2 | 0 | 16 | 846
430 | M | RKP9.2 | Regulátor konštantného prietoku vzduchu 250, servopohon s integrovaním do MaR | ks | 34 |  | 0 |  |  |  | znížená |  | 0 | 0 | 0 | 0 | 0 | 32 | M | 2 | ROZPOCET | 0 | 0 | 0 | 0 | 0 | 2 | 0 | 16 | 848
431 | M | A9.2 | Stropný difúzor 200-600 | ks | 9 |  | 0 |  |  |  | znížená |  | 0 | 0 | 0 | 0 | 0 | 32 | M | 2 | ROZPOCET | 0 | 0 | 0 | 0 | 0 | 2 | 0 | 16 | 850
432 | M | A9.1 | Stropný difúzor 250-600 | ks | 3 |  | 0 |  |  |  | znížená |  | 0 | 0 | 0 | 0 | 0 | 32 | M | 2 | ROZPOCET | 0 | 0 | 0 | 0 | 0 | 2 | 0 | 16 | 852
433 | M | A9.2.1 | Stropný difúzor 200-600 | ks | 18 |  | 0 |  |  |  | znížená |  | 0 | 0 | 0 | 0 | 0 | 32 | M | 2 | ROZPOCET | 0 | 0 | 0 | 0 | 0 | 2 | 0 | 16 | 854
434 | M | A9.1.1 | Stropný difúzor 250-600 | ks | 12 |  | 0 |  |  |  | znížená |  | 0 | 0 | 0 | 0 | 0 | 32 | M | 2 | ROZPOCET | 0 | 0 | 0 | 0 | 0 | 2 | 0 | 16 | 856
435 | M | B9.5 | Odsávací stropný difúzor 125-400 | ks | 5 |  | 0 |  |  |  | znížená |  | 0 | 0 | 0 | 0 | 0 | 32 | M | 2 | ROZPOCET | 0 | 0 | 0 | 0 | 0 | 2 | 0 | 16 | 858
436 | M | B9.4 | Odsávací stropný difúzor 160-400 | ks | 4 |  | 0 |  |  |  | znížená |  | 0 | 0 | 0 | 0 | 0 | 32 | M | 2 | ROZPOCET | 0 | 0 | 0 | 0 | 0 | 2 | 0 | 16 | 860
437 | M | B9.3 | Odsávací stropný difúzor 200-400 | ks | 1 |  | 0 |  |  |  | znížená |  | 0 | 0 | 0 | 0 | 0 | 32 | M | 2 | ROZPOCET | 0 | 0 | 0 | 0 | 0 | 2 | 0 | 16 | 862
438 | M | B9.2 | Odsávací stropný difúzor 200-600 | ks | 27 |  | 0 |  |  |  | znížená |  | 0 | 0 | 0 | 0 | 0 | 32 | M | 2 | ROZPOCET | 0 | 0 | 0 | 0 | 0 | 2 | 0 | 16 | 864
439 | M | B9.1 | Odsávací stropný difúzor 250-600 | ks | 14 |  | 0 |  |  |  | znížená |  | 0 | 0 | 0 | 0 | 0 | 32 | M | 2 | ROZPOCET | 0 | 0 | 0 | 0 | 0 | 2 | 0 | 16 | 866
440 | M | F | Výustka do štvorhranného potrubia 400x200 | ks | 1 |  | 0 |  |  |  | znížená |  | 0 | 0 | 0 | 0 | 0 | 32 | M | 2 | ROZPOCET | 0 | 0 | 0 | 0 | 0 | 2 | 0 | 16 | 868
441 | M | RK | Regulačná klapka kruhová | ks | 27 |  | 0 |  |  |  | znížená |  | 0 | 0 | 0 | 0 | 0 | 32 | M | 2 | ROZPOCET | 0 | 0 | 0 | 0 | 0 | 2 | 0 | 16 | 870
442 | M | TH | Tlmič hluku štvorhranný | ks | 6 |  | 0 |  |  |  | znížená |  | 0 | 0 | 0 | 0 | 0 | 32 | M | 2 | ROZPOCET | 0 | 0 | 0 | 0 | 0 | 2 | 0 | 16 | 872
443 | M | PK9.1 | Požiarna klapka hranatá 1000x500, servopohon B230T/G230T | ks | 1 |  | 0 |  |  |  | znížená |  | 0 | 0 | 0 | 0 | 0 | 32 | M | 2 | ROZPOCET | 0 | 0 | 0 | 0 | 0 | 2 | 0 | 16 | 874
444 | M | PK9.2 | Požiarna klapka hranatá 800x500, servopohon B230T/G230T | ks | 1 |  | 0 |  |  |  | znížená |  | 0 | 0 | 0 | 0 | 0 | 32 | M | 2 | ROZPOCET | 0 | 0 | 0 | 0 | 0 | 2 | 0 | 16 | 876
445 | M | PK9.3 | Požiarna klapka hranatá 450x1000, servopohon B230T/G230T | ks | 1 |  | 0 |  |  |  | znížená |  | 0 | 0 | 0 | 0 | 0 | 32 | M | 2 | ROZPOCET | 0 | 0 | 0 | 0 | 0 | 2 | 0 | 16 | 878
446 | M | PK9.4 | Požiarna klapka hranatá 450x450, servopohon B230T/G230T | ks | 1 |  | 0 |  |  |  | znížená |  | 0 | 0 | 0 | 0 | 0 | 32 | M | 2 | ROZPOCET | 0 | 0 | 0 | 0 | 0 | 2 | 0 | 16 | 880
447 | M | PK9.6 | Požiarna klapka hranatá 500x500, servopohon B230T/G230T | ks | 1 |  | 0 |  |  |  | znížená |  | 0 | 0 | 0 | 0 | 0 | 32 | M | 2 | ROZPOCET | 0 | 0 | 0 | 0 | 0 | 2 | 0 | 16 | 882
448 | M | PK9.7 | Požiarna klapka hranatá 400x200, servopohon B230T/G230T | ks | 1 |  | 0 |  |  |  | znížená |  | 0 | 0 | 0 | 0 | 0 | 32 | M | 2 | ROZPOCET | 0 | 0 | 0 | 0 | 0 | 2 | 0 | 16 | 884
449 | M | PK9.8 | Požiarna klapka hranatá 560x355, servopohon B230T/G230T | ks | 1 |  | 0 |  |  |  | znížená |  | 0 | 0 | 0 | 0 | 0 | 32 | M | 2 | ROZPOCET | 0 | 0 | 0 | 0 | 0 | 2 | 0 | 16 | 886
450 | M | PK9.9 | Požiarna klapka hranatá 900x355, servopohon B230T/G230T | ks | 1 |  | 0 |  |  |  | znížená |  | 0 | 0 | 0 | 0 | 0 | 32 | M | 2 | ROZPOCET | 0 | 0 | 0 | 0 | 0 | 2 | 0 | 16 | 888
451 | M | PK9.10 | Požiarna klapka hranatá 800x355, servopohon B230T/G230T | ks | 1 |  | 0 |  |  |  | znížená |  | 0 | 0 | 0 | 0 | 0 | 32 | M | 2 | ROZPOCET | 0 | 0 | 0 | 0 | 0 | 2 | 0 | 16 | 890
452 | M | G9.1.1 | Tanierový ventil TV100 | ks | 3 |  | 0 |  |  |  | znížená |  | 0 | 0 | 0 | 0 | 0 | 32 | M | 2 | ROZPOCET | 0 | 0 | 0 | 0 | 0 | 2 | 0 | 16 | 892
453 | M | G9.2.1 | Tanierový ventil TV160 | ks | 2 |  | 0 |  |  |  | znížená |  | 0 | 0 | 0 | 0 | 0 | 32 | M | 2 | ROZPOCET | 0 | 0 | 0 | 0 | 0 | 2 | 0 | 16 | 894
454 | M | PZ6.1 | Protidažďové žalúzie PZ 630x950 | ks | 1 |  | 0 |  |  |  | znížená |  | 0 | 0 | 0 | 0 | 0 | 32 | M | 2 | ROZPOCET | 0 | 0 | 0 | 0 | 0 | 2 | 0 | 16 | 896
455 | M | PZ9.1 | Protidažďové žalúzie PZ 800x800 | ks | 1 |  | 0 |  |  |  | znížená |  | 0 | 0 | 0 | 0 | 0 | 32 | M | 2 | ROZPOCET | 0 | 0 | 0 | 0 | 0 | 2 | 0 | 16 | 898
456 | M | PZ9.1.1 | Protidažďové žalúzie PZ 2000x1250 | ks | 1 |  | 0 |  |  |  | znížená |  | 0 | 0 | 0 | 0 | 0 | 32 | M | 2 | ROZPOCET | 0 | 0 | 0 | 0 | 0 | 2 | 0 | 16 | 900
457 | M | RKK9.1 | Regulačná klapka kruhová f 160 | ks | 6 |  | 0 |  |  |  | znížená |  | 0 | 0 | 0 | 0 | 0 | 32 | M | 2 | ROZPOCET | 0 | 0 | 0 | 0 | 0 | 2 | 0 | 16 | 902
458 | M | RKK9.2 | Regulačná klapka kruhová f 200 | ks | 14 |  | 0 |  |  |  | znížená |  | 0 | 0 | 0 | 0 | 0 | 32 | M | 2 | ROZPOCET | 0 | 0 | 0 | 0 | 0 | 2 | 0 | 16 | 904
459 | M | RKK9.3 | Regulačná klapka kruhová f 125 | ks | 4 |  | 0 |  |  |  | znížená |  | 0 | 0 | 0 | 0 | 0 | 32 | M | 2 | ROZPOCET | 0 | 0 | 0 | 0 | 0 | 2 | 0 | 16 | 906
460 | M | RKK9.4 | Regulačná klapka kruhová f 100 | ks | 3 |  | 0 |  |  |  | znížená |  | 0 | 0 | 0 | 0 | 0 | 32 | M | 2 | ROZPOCET | 0 | 0 | 0 | 0 | 0 | 2 | 0 | 16 | 908
461 | M | M059 | Spiro potrubie | ks | 1 |  | 0 |  |  |  | znížená |  | 0 | 0 | 0 | 0 | 0 | 32 | M | 2 | ROZPOCET | 0 | 0 | 0 | 0 | 0 | 2 | 0 | 16 | 910
462 | M | M039 | Spiro potrubie φ160 vrátane tvaroviek 35% | bm | 25 |  | 0 |  |  |  | znížená |  | 0 | 0 | 0 | 0 | 0 | 32 | M | 2 | ROZPOCET | 0 | 0 | 0 | 0 | 0 | 2 | 0 | 16 | 912
463 | M | M060 | Spiro potrubie φ200 vrátane tvaroviek 35% | bm | 220 |  | 0 |  |  |  | znížená |  | 0 | 0 | 0 | 0 | 0 | 32 | M | 2 | ROZPOCET | 0 | 0 | 0 | 0 | 0 | 2 | 0 | 16 | 914
464 | M | M041 | Spiro potrubie φ400 vrátane tvaroviek 35% | bm | 15 |  | 0 |  |  |  | znížená |  | 0 | 0 | 0 | 0 | 0 | 32 | M | 2 | ROZPOCET | 0 | 0 | 0 | 0 | 0 | 2 | 0 | 16 | 916
465 | M | M061 | Štvorhranné potrubie skI. do obvodu 1000 vrátane tvaroviek 35% | bm | 5 |  | 0 |  |  |  | znížená |  | 0 | 0 | 0 | 0 | 0 | 32 | M | 2 | ROZPOCET | 0 | 0 | 0 | 0 | 0 | 2 | 0 | 16 | 918
466 | M | M023 | Štvorhranné potrubie skI. do obvodu 3000 vrátane tvaroviek 35% | bm | 355 |  | 0 |  |  |  | znížená |  | 0 | 0 | 0 | 0 | 0 | 32 | M | 2 | ROZPOCET | 0 | 0 | 0 | 0 | 0 | 2 | 0 | 16 | 920
467 | M | M014 | Štvorhranné potrubie skI.do obvodu 5000 vrátane tvaroviek 35% | bm | 15 |  | 0 |  |  |  | znížená |  | 0 | 0 | 0 | 0 | 0 | 32 | M | 2 | ROZPOCET | 0 | 0 | 0 | 0 | 0 | 2 | 0 | 16 | 922
468 | M | M015 | Čistiaci kus do štvorhranného potrubia | ks | 10 |  | 0 |  |  |  | znížená |  | 0 | 0 | 0 | 0 | 0 | 32 | M | 2 | ROZPOCET | 0 | 0 | 0 | 0 | 0 | 2 | 0 | 16 | 924
469 | M | M016 | Čistiaci kus do SPIRO potrubia | ks | 6 |  | 0 |  |  |  | znížená |  | 0 | 0 | 0 | 0 | 0 | 32 | M | 2 | ROZPOCET | 0 | 0 | 0 | 0 | 0 | 2 | 0 | 16 | 926
470 | M | M050.1 | Ohybné hadice - dopojenie distribučných prvkov φ160 | bm | 10 |  | 0 |  |  |  | znížená |  | 0 | 0 | 0 | 0 | 0 | 32 | M | 2 | ROZPOCET | 0 | 0 | 0 | 0 | 0 | 2 | 0 | 16 | 928
471 | M | M056 | Ohybné hadice - dopojenie distribučných prvkov φ200 | bm | 10 |  | 0 |  |  |  | znížená |  | 0 | 0 | 0 | 0 | 0 | 32 | M | 2 | ROZPOCET | 0 | 0 | 0 | 0 | 0 | 2 | 0 | 16 | 930
472 | M | M052.1 | Ohybné hadice - dopojenie distribučných prvkov φ315 | bm | 10 |  | 0 |  |  |  | znížená |  | 0 | 0 | 0 | 0 | 0 | 32 | M | 2 | ROZPOCET | 0 | 0 | 0 | 0 | 0 | 2 | 0 | 16 | 932
473 | M | M035 | Izolácia protipožiarna hr.40 - s odolnosťou do 45min | m2 | 35 |  | 0 |  |  |  | znížená |  | 0 | 0 | 0 | 0 | 0 | 32 | M | 2 | ROZPOCET | 0 | 0 | 0 | 0 | 0 | 2 | 0 | 16 | 934
474 | M | M019 | Izolácie - kaučuková +hliníková hygienická fólia hr. 30 mm - interiér | m2 | 1360 |  | 0 |  |  |  | znížená |  | 0 | 0 | 0 | 0 | 0 | 32 | M | 2 | ROZPOCET | 0 | 0 | 0 | 0 | 0 | 2 | 0 | 16 | 936
475 | K | K062 | Montáž zariadenia č. L9.1 vrátane komponentov VZT, distribučných elementov VZT potrubia a izolácie | kpl | 1 |  | 0 |  |  |  | znížená |  | 0 | 0 | 0 | 0 | 0 | 16 | K | 2 | ROZPOCET | 0 | 0 | 0 | 0 | 0 | 2 | 0 | 16 | 938
| D | D10 | Zariadenie č. L10.1 - zrušené - neobsadené |  |  |  | 0 | [5 empty] | 0 |  | 0 |  | 0 | 1 | D | 1 | ROZPOCET | [6 empty] | 0
| D | D11 | Zariadenie č. L11.1 |  |  |  | 0 | [5 empty] | 0 |  | 0 |  | 0 | 1 | D | 1 | ROZPOCET | [6 empty] | 0
476 | M | L11.1 | Kompaktné rekuperačné VZ 12/09 v hygienickom prevedení _ REMAK alebo ekvivalentný | ks | 1 |  | 0 |  |  |  | znížená |  | 0 | 0 | 0 | 0 | 0 | 32 | M | 2 | ROZPOCET | 0 | 0 | 0 | 0 | 0 | 2 | 0 | 16 | 940
| P |  | Poznámka k položke: Poznámka k položke: Projektovaný prietok vzduchu: 6765/6765 m3/h Projektovaný externý statický tlak: 450/450 Pa Prietok vzduchu -rezerva(10%):7442/7442 m3/h Externý statický tlak - rezerva (21%): 545/545 Pa | [15 empty] | P | 2
477 | M | TH11.1 | Tlmič hluku TVH-1250x950/1500_počet tlmiacich kulís:5ks, šírka kulisy:100mm | ks | 1 |  | 0 |  |  |  | znížená |  | 0 | 0 | 0 | 0 | 0 | 32 | M | 2 | ROZPOCET | 0 | 0 | 0 | 0 | 0 | 2 | 0 | 16 | 942
478 | M | TH11.2 | Tlmič hluku TVH-1250x950/2000_počet tlmiacich kulís:5ks, šírka kulisy:100mm | ks | 1 |  | 0 |  |  |  | znížená |  | 0 | 0 | 0 | 0 | 0 | 32 | M | 2 | ROZPOCET | 0 | 0 | 0 | 0 | 0 | 2 | 0 | 16 | 944
479 | M | TH11.3 | Tlmič hluku TVH-800x560/1000_počet tlmiacich kulís:5ks, šírka kulisy:100mm | ks | 1 |  | 0 |  |  |  | znížená |  | 0 | 0 | 0 | 0 | 0 | 32 | M | 2 | ROZPOCET | 0 | 0 | 0 | 0 | 0 | 2 | 0 | 16 | 946
480 | M | TH11.4 | Tlmič hluku TVH-2000x1250/2000_počet tlmiacich kulís:5ks, šírka kulisy:100mm | ks | 1 |  | 0 |  |  |  | znížená |  | 0 | 0 | 0 | 0 | 0 | 32 | M | 2 | ROZPOCET | 0 | 0 | 0 | 0 | 0 | 2 | 0 | 16 | 948
481 | M | TH11.5 | Tlmič hluku TVH-800x560/1000_počet tlmiacich kulís:5ks, šírka kulisy:100mm | ks | 1 |  | 0 |  |  |  | znížená |  | 0 | 0 | 0 | 0 | 0 | 32 | M | 2 | ROZPOCET | 0 | 0 | 0 | 0 | 0 | 2 | 0 | 16 | 950
482 | M | TH11.6 | Tlmič hluku TVH-1250x950/2000_počet tlmiacich kulís:5ks, šírka kulisy:100mm | ks | 1 |  | 0 |  |  |  | znížená |  | 0 | 0 | 0 | 0 | 0 | 32 | M | 2 | ROZPOCET | 0 | 0 | 0 | 0 | 0 | 2 | 0 | 16 | 952
483 | M | RVP11.1 | Regulátor variabilného prietoku 160 - regulátor riadený detektorom CO2 , teploty v miestnosti a pohybovým senzorom, servopohon s integrovaním do MaR | ks | 1 |  | 0 |  |  |  | znížená |  | 0 | 0 | 0 | 0 | 0 | 32 | M | 2 | ROZPOCET | 0 | 0 | 0 | 0 | 0 | 2 | 0 | 16 | 954
484 | M | RK11.1 | Regulačná štvorhranná klapka 315x250 | ks | 1 |  | 0 |  |  |  | znížená |  | 0 | 0 | 0 | 0 | 0 | 32 | M | 2 | ROZPOCET | 0 | 0 | 0 | 0 | 0 | 2 | 0 | 16 | 956
485 | M | RK11.2 | Regulačná kruhová klapka 125 | ks | 1 |  | 0 |  |  |  | znížená |  | 0 | 0 | 0 | 0 | 0 | 32 | M | 2 | ROZPOCET | 0 | 0 | 0 | 0 | 0 | 2 | 0 | 16 | 958
486 | M | RK11.3 | Regulačná kruhová klapka 160 | ks | 21 |  | 0 |  |  |  | znížená |  | 0 | 0 | 0 | 0 | 0 | 32 | M | 2 | ROZPOCET | 0 | 0 | 0 | 0 | 0 | 2 | 0 | 16 | 960
487 | M | RK11.4 | Regulačná kruhová klapka 200 | ks | 28 |  | 0 |  |  |  | znížená |  | 0 | 0 | 0 | 0 | 0 | 32 | M | 2 | ROZPOCET | 0 | 0 | 0 | 0 | 0 | 2 | 0 | 16 | 962
488 | M | RK11.5 | Regulačná kruhová klapka 250 | ks | 9 |  | 0 |  |  |  | znížená |  | 0 | 0 | 0 | 0 | 0 | 32 | M | 2 | ROZPOCET | 0 | 0 | 0 | 0 | 0 | 2 | 0 | 16 | 964
489 | M | RKP11.1 | Regulátor konštantného prietoku 160 | ks | 4 |  | 0 |  |  |  | znížená |  | 0 | 0 | 0 | 0 | 0 | 32 | M | 2 | ROZPOCET | 0 | 0 | 0 | 0 | 0 | 2 | 0 | 16 | 966
490 | M | A11.1 | Stropný difúzor 250-600 | ks | 2 |  | 0 |  |  |  | znížená |  | 0 | 0 | 0 | 0 | 0 | 32 | M | 2 | ROZPOCET | 0 | 0 | 0 | 0 | 0 | 2 | 0 | 16 | 968
491 | M | A11.2 | Stropný difúzor 200-600 | ks | 21 |  | 0 |  |  |  | znížená |  | 0 | 0 | 0 | 0 | 0 | 32 | M | 2 | ROZPOCET | 0 | 0 | 0 | 0 | 0 | 2 | 0 | 16 | 970
492 | M | A11.3 | Stropný difúzor 200-400 | ks | 1 |  | 0 |  |  |  | znížená |  | 0 | 0 | 0 | 0 | 0 | 32 | M | 2 | ROZPOCET | 0 | 0 | 0 | 0 | 0 | 2 | 0 | 16 | 972
493 | M | A11.4 | Stropný difúzor 160-400 | ks | 8 |  | 0 |  |  |  | znížená |  | 0 | 0 | 0 | 0 | 0 | 32 | M | 2 | ROZPOCET | 0 | 0 | 0 | 0 | 0 | 2 | 0 | 16 | 974
494 | M | B11.1 | Odsávací stropný difúzor 250-600 | ks | 2 |  | 0 |  |  |  | znížená |  | 0 | 0 | 0 | 0 | 0 | 32 | M | 2 | ROZPOCET | 0 | 0 | 0 | 0 | 0 | 2 | 0 | 16 | 976
495 | M | B11.2 | Odsávací stropný difúzor 160-600 | ks | 14 |  | 0 |  |  |  | znížená |  | 0 | 0 | 0 | 0 | 0 | 32 | M | 2 | ROZPOCET | 0 | 0 | 0 | 0 | 0 | 2 | 0 | 16 | 978
496 | M | B11.3 | Odsávací stropný difúzor 250-600 | ks | 14 |  | 0 |  |  |  | znížená |  | 0 | 0 | 0 | 0 | 0 | 32 | M | 2 | ROZPOCET | 0 | 0 | 0 | 0 | 0 | 2 | 0 | 16 | 980
497 | M | C11.1 | Štrbinový difúzor KSV 2 1050 --AN+PB-KSV-2-10 | ks | 4 |  | 0 |  |  |  | znížená |  | 0 | 0 | 0 | 0 | 0 | 32 | M | 2 | ROZPOCET | 0 | 0 | 0 | 0 | 0 | 2 | 0 | 16 | 982
498 | M | PK11.1 | Požiarna klapka hranatá 950x560, servopohon B230T/G230T | ks | 1 |  | 0 |  |  |  | znížená |  | 0 | 0 | 0 | 0 | 0 | 32 | M | 2 | ROZPOCET | 0 | 0 | 0 | 0 | 0 | 2 | 0 | 16 | 984
499 | M | PK11.2 | Požiarna klapka hranatá 800x560, servopohon B230T/G230T | ks | 1 |  | 0 |  |  |  | znížená |  | 0 | 0 | 0 | 0 | 0 | 32 | M | 2 | ROZPOCET | 0 | 0 | 0 | 0 | 0 | 2 | 0 | 16 | 986
500 | M | PK 11.3 | Požiarna klapka hranatá 400x250, servopohon B230T/G230T | ks | 1 |  | 0 |  |  |  | znížená |  | 0 | 0 | 0 | 0 | 0 | 32 | M | 2 | ROZPOCET | 0 | 0 | 0 | 0 | 0 | 2 | 0 | 16 | 988
501 | M | PK11.4 | Požiarna klapka hranatá 400x250, servopohon B230T/G230T | ks | 1 |  | 0 |  |  |  | znížená |  | 0 | 0 | 0 | 0 | 0 | 32 | M | 2 | ROZPOCET | 0 | 0 | 0 | 0 | 0 | 2 | 0 | 16 | 990
502 | M | PK11.5 | Požiarna klapka hranatá 355x355, servopohon B230T/G230T | ks | 1 |  | 0 |  |  |  | znížená |  | 0 | 0 | 0 | 0 | 0 | 32 | M | 2 | ROZPOCET | 0 | 0 | 0 | 0 | 0 | 2 | 0 | 16 | 992
503 | M | PK11.6 | Požiarna klapka hranatá 355x355, servopohon B230T/G230T | ks | 1 |  | 0 |  |  |  | znížená |  | 0 | 0 | 0 | 0 | 0 | 32 | M | 2 | ROZPOCET | 0 | 0 | 0 | 0 | 0 | 2 | 0 | 16 | 994
504 | M | PK11.7 | Požiarna klapka hranatá 710x450, servopohon B230T/G230T | ks | 1 |  | 0 |  |  |  | znížená |  | 0 | 0 | 0 | 0 | 0 | 32 | M | 2 | ROZPOCET | 0 | 0 | 0 | 0 | 0 | 2 | 0 | 16 | 996
505 | M | PK11.8 | Požiarna klapka hranatá 710x450, servopohon B230T/G230T | ks | 1 |  | 0 |  |  |  | znížená |  | 0 | 0 | 0 | 0 | 0 | 32 | M | 2 | ROZPOCET | 0 | 0 | 0 | 0 | 0 | 2 | 0 | 16 | 998
506 | M | PK11.9 | Požiarna klapka hranatá 500x250, servopohon B230T/G230T | ks | 1 |  | 0 |  |  |  | znížená |  | 0 | 0 | 0 | 0 | 0 | 32 | M | 2 | ROZPOCET | 0 | 0 | 0 | 0 | 0 | 2 | 0 | 16 | 1000
507 | M | PK11.10 | Požiarna klapka hranatá 500x250, servopohon B230T/G230T | ks | 1 |  | 0 |  |  |  | znížená |  | 0 | 0 | 0 | 0 | 0 | 32 | M | 2 | ROZPOCET | 0 | 0 | 0 | 0 | 0 | 2 | 0 | 16 | 1002
508 | M | PK11.11 | Požiarna klapka hranatá 800x450, servopohon B230T/G230T | ks | 1 |  | 0 |  |  |  | znížená |  | 0 | 0 | 0 | 0 | 0 | 32 | M | 2 | ROZPOCET | 0 | 0 | 0 | 0 | 0 | 2 | 0 | 16 | 1004
509 | M | M039 | Spiro potrubie φ160 vrátane tvaroviek 35% | bm | 45 |  | 0 |  |  |  | znížená |  | 0 | 0 | 0 | 0 | 0 | 32 | M | 2 | ROZPOCET | 0 | 0 | 0 | 0 | 0 | 2 | 0 | 16 | 1006
510 | M | M040 | Spiro potrubie φ250 vrátane tvaroviek 35% | bm | 75 |  | 0 |  |  |  | znížená |  | 0 | 0 | 0 | 0 | 0 | 32 | M | 2 | ROZPOCET | 0 | 0 | 0 | 0 | 0 | 2 | 0 | 16 | 1008
511 | M | M061 | Štvorhranné potrubie skI. do obvodu 1000 vrátane tvaroviek 35% | bm | 20 |  | 0 |  |  |  | znížená |  | 0 | 0 | 0 | 0 | 0 | 32 | M | 2 | ROZPOCET | 0 | 0 | 0 | 0 | 0 | 2 | 0 | 16 | 1010
512 | M | M023 | Štvorhranné potrubie skI. do obvodu 3000 vrátane tvaroviek 35% | bm | 185 |  | 0 |  |  |  | znížená |  | 0 | 0 | 0 | 0 | 0 | 32 | M | 2 | ROZPOCET | 0 | 0 | 0 | 0 | 0 | 2 | 0 | 16 | 1012
513 | M | M049 | Štvorhranné potrubie skI. do obvodu 5000 vrátane tvaroviek 35% | bm | 16 |  | 0 |  |  |  | znížená |  | 0 | 0 | 0 | 0 | 0 | 32 | M | 2 | ROZPOCET | 0 | 0 | 0 | 0 | 0 | 2 | 0 | 16 | 1014
514 | M | M015 | Čistiaci kus do štvorhranného potrubia | ks | 10 |  | 0 |  |  |  | znížená |  | 0 | 0 | 0 | 0 | 0 | 32 | M | 2 | ROZPOCET | 0 | 0 | 0 | 0 | 0 | 2 | 0 | 16 | 1016
515 | M | M016 | Čistiaci kus do SPIRO potrubia | ks | 6 |  | 0 |  |  |  | znížená |  | 0 | 0 | 0 | 0 | 0 | 32 | M | 2 | ROZPOCET | 0 | 0 | 0 | 0 | 0 | 2 | 0 | 16 | 1018
516 | M | M056 | Ohybné hadice - dopojenie distribučných prvkov φ200 | bm | 20 |  | 0 |  |  |  | znížená |  | 0 | 0 | 0 | 0 | 0 | 32 | M | 2 | ROZPOCET | 0 | 0 | 0 | 0 | 0 | 2 | 0 | 16 | 1020
517 | M | M052.1 | Ohybné hadice - dopojenie distribučných prvkov φ315 | bm | 50 |  | 0 |  |  |  | znížená |  | 0 | 0 | 0 | 0 | 0 | 32 | M | 2 | ROZPOCET | 0 | 0 | 0 | 0 | 0 | 2 | 0 | 16 | 1022
518 | M | M035 | Izolácia protipožiarna hr.40 - s odolnosťou do 45min | m2 | 55 |  | 0 |  |  |  | znížená |  | 0 | 0 | 0 | 0 | 0 | 32 | M | 2 | ROZPOCET | 0 | 0 | 0 | 0 | 0 | 2 | 0 | 16 | 1024
519 | M | M019 | Izolácie - kaučuková +hliníková hygienická fólia hr. 30 mm - interiér | m2 | 784 |  | 0 |  |  |  | znížená |  | 0 | 0 | 0 | 0 | 0 | 32 | M | 2 | ROZPOCET | 0 | 0 | 0 | 0 | 0 | 2 | 0 | 16 | 1026
520 | K | K063 | Montáž zariadenia č. L 11.1 vrátane komponentov VZT, distribučných elementov VZT potrubia a izolácie | kpl | 1 |  | 0 |  |  |  | znížená |  | 0 | 0 | 0 | 0 | 0 | 16 | K | 2 | ROZPOCET | 0 | 0 | 0 | 0 | 0 | 2 | 0 | 16 | 1028
| D | D12 | Zariadenie č. L12.1 |  |  |  | 0 | [5 empty] | 0 |  | 0 |  | 0 | 1 | D | 1 | ROZPOCET | [6 empty] | 0
521 | M | L12.1 | Kompaktné rekuperačné VZ 24/12 v hygienickom prevedení _ REMAK alebo ekvivalentný | ks | 1 |  | 0 |  |  |  | znížená |  | 0 | 0 | 0 | 0 | 0 | 32 | M | 2 | ROZPOCET | 0 | 0 | 0 | 0 | 0 | 2 | 0 | 16 | 1030
| P |  | Poznámka k položke: Poznámka k položke: Projektovaný prietok vzduchu: 22555/22190 m3/h Projektovaný externý statický tlak: 500/500 Pa Prietok vzduchu -rezerva(5%):23683/23300 m3/h Externý statický tlak - rezerva (10%): 550/550 Pa | [15 empty] | P | 2
522 | M | ZVL12 | Parný vyvíjač | ks | 1 |  | 0 |  |  |  | znížená |  | 0 | 0 | 0 | 0 | 0 | 32 | M | 2 | ROZPOCET | 0 | 0 | 0 | 0 | 0 | 2 | 0 | 16 | 1032
523 | M | M064 | Rozdeľovač na DS80 - GS195 (4xDS80) | ks | 1 |  | 0 |  |  |  | znížená |  | 0 | 0 | 0 | 0 | 0 | 32 | M | 2 | ROZPOCET | 0 | 0 | 0 | 0 | 0 | 2 | 0 | 16 | 1034
524 | M | M065 | Parná trubica DV81-2000 | ks | 4 |  | 0 |  |  |  | znížená |  | 0 | 0 | 0 | 0 | 0 | 32 | M | 2 | ROZPOCET | 0 | 0 | 0 | 0 | 0 | 2 | 0 | 16 | 1036
525 | M | M004 | DS80 parná hadica (57/45mm) do 45 kg/h | bm | 16 |  | 0 |  |  |  | znížená |  | 0 | 0 | 0 | 0 | 0 | 32 | M | 2 | ROZPOCET | 0 | 0 | 0 | 0 | 0 | 2 | 0 | 16 | 1038
526 | M | M005 | KS10 Kondenzačná hadica | bm | 20 |  | 0 |  |  |  | znížená |  | 0 | 0 | 0 | 0 | 0 | 32 | M | 2 | ROZPOCET | 0 | 0 | 0 | 0 | 0 | 2 | 0 | 16 | 1040
527 | M | M006.1 | nerezové prepojovacie potrubie 100mm | bm | 10 |  | 0 |  |  |  | znížená |  | 0 | 0 | 0 | 0 | 0 | 32 | M | 2 | ROZPOCET | 0 | 0 | 0 | 0 | 0 | 2 | 0 | 16 | 1042
528 | M | M066 | Nerezové potrubie na odvod spalín DN150 | bm | 10 |  | 0 |  |  |  | znížená |  | 0 | 0 | 0 | 0 | 0 | 32 | M | 2 | ROZPOCET | 0 | 0 | 0 | 0 | 0 | 2 | 0 | 16 | 1044
529 | M | M0010-3 | Komínová strieška nerez DN150 | ks | 1 |  | 0 |  |  |  | znížená |  | 0 | 0 | 0 | 0 | 0 | 32 | M | 2 | ROZPOCET | 0 | 0 | 0 | 0 | 0 | 2 | 0 | 16 | -43189270
530 | M | M010 | Kotevné prvky pre upevnenie potrubia spalín | ks | 1 |  | 0 |  |  |  | znížená |  | 0 | 0 | 0 | 0 | 0 | 32 | M | 2 | ROZPOCET | 0 | 0 | 0 | 0 | 0 | 2 | 0 | 16 | 1046
531 | M | TH12.1 | Tlmič hluku TVH-2460x1225/3000_počet tlmiacich kulís:5ks, šírka kulisy:100mm | ks | 1 |  | 0 |  |  |  | znížená |  | 0 | 0 | 0 | 0 | 0 | 32 | M | 2 | ROZPOCET | 0 | 0 | 0 | 0 | 0 | 2 | 0 | 16 | 1048
532 | M | TH12.2 | Tlmič hluku TVH-2460x800/2000_počet tlmiacich kulís:5ks, šírka kulisy:100mm | ks | 1 |  | 0 |  |  |  | znížená |  | 0 | 0 | 0 | 0 | 0 | 32 | M | 2 | ROZPOCET | 0 | 0 | 0 | 0 | 0 | 2 | 0 | 16 | 1050
533 | M | TH12.3 | Tlmič hluku TVH-1600x500/2000_počet tlmiacich kulís:5ks, šírka kulisy:100mm | ks | 1 |  | 0 |  |  |  | znížená |  | 0 | 0 | 0 | 0 | 0 | 32 | M | 2 | ROZPOCET | 0 | 0 | 0 | 0 | 0 | 2 | 0 | 16 | 1052
534 | M | TH12.4 | Tlmič hluku TVH-2460x1250/1500_počet tlmiacich kulís:5ks, šírka kulisy:100mm | ks | 1 |  | 0 |  |  |  | znížená |  | 0 | 0 | 0 | 0 | 0 | 32 | M | 2 | ROZPOCET | 0 | 0 | 0 | 0 | 0 | 2 | 0 | 16 | 1054
535 | M | TH12.5 | Tlmič hluku TVH-1250x710/2000_počet tlmiacich kulís:5ks, šírka kulisy:100mm | ks | 1 |  | 0 |  |  |  | znížená |  | 0 | 0 | 0 | 0 | 0 | 32 | M | 2 | ROZPOCET | 0 | 0 | 0 | 0 | 0 | 2 | 0 | 16 | 1056
536 | M | TH12.6 | Tlmič hluku TVH-1000x800/1000_počet tlmiacich kulís:5ks, šírka kulisy:100mm | ks | 1 |  | 0 |  |  |  | znížená |  | 0 | 0 | 0 | 0 | 0 | 32 | M | 2 | ROZPOCET | 0 | 0 | 0 | 0 | 0 | 2 | 0 | 16 | 1058
537 | M | RKP12.1 | Regulátor konštantného prietoku vzduchu 160, servopohon s integrovaním do MaR | ks | 35 |  | 0 |  |  |  | znížená |  | 0 | 0 | 0 | 0 | 0 | 32 | M | 2 | ROZPOCET | 0 | 0 | 0 | 0 | 0 | 2 | 0 | 16 | 1060
538 | M | RKP12.2 | Regulátor konštantného prietoku vzduchu 200, servopohon s integrovaním do MaR | ks | 26 |  | 0 |  |  |  | znížená |  | 0 | 0 | 0 | 0 | 0 | 32 | M | 2 | ROZPOCET | 0 | 0 | 0 | 0 | 0 | 2 | 0 | 16 | 1062
539 | M | RKP12.3 | Regulátor konštantného prietoku vzduchu 250, servopohon s integrovaním do MaR | ks | 21 |  | 0 |  |  |  | znížená |  | 0 | 0 | 0 | 0 | 0 | 32 | M | 2 | ROZPOCET | 0 | 0 | 0 | 0 | 0 | 2 | 0 | 16 | 1064
540 | M | A12.1 | Stropný difúzor 250-600 | ks | 11 |  | 0 |  |  |  | znížená |  | 0 | 0 | 0 | 0 | 0 | 32 | M | 2 | ROZPOCET | 0 | 0 | 0 | 0 | 0 | 2 | 0 | 16 | 1066
541 | M | A12.2 | Stropný difúzor 200-600 | ks | 28 |  | 0 |  |  |  | znížená |  | 0 | 0 | 0 | 0 | 0 | 32 | M | 2 | ROZPOCET | 0 | 0 | 0 | 0 | 0 | 2 | 0 | 16 | 1068
542 | M | A12.3 | Stropný difúzor 160-600 | ks | 20 |  | 0 |  |  |  | znížená |  | 0 | 0 | 0 | 0 | 0 | 32 | M | 2 | ROZPOCET | 0 | 0 | 0 | 0 | 0 | 2 | 0 | 16 | 1070
543 | M | A12.4 | Stropný difúzor 200-400 | ks | 1 |  | 0 |  |  |  | znížená |  | 0 | 0 | 0 | 0 | 0 | 32 | M | 2 | ROZPOCET | 0 | 0 | 0 | 0 | 0 | 2 | 0 | 16 | 1072
544 | M | A12.5 | Stropný difúzor 160-400 | ks | 11 |  | 0 |  |  |  | znížená |  | 0 | 0 | 0 | 0 | 0 | 32 | M | 2 | ROZPOCET | 0 | 0 | 0 | 0 | 0 | 2 | 0 | 16 | 1074
545 | M | A12.6 | Stropný difúzor 125-400 | ks | 3 |  | 0 |  |  |  | znížená |  | 0 | 0 | 0 | 0 | 0 | 32 | M | 2 | ROZPOCET | 0 | 0 | 0 | 0 | 0 | 2 | 0 | 16 | 1076
546 | M | B12.6 | Stropný difúzor s plenum boxom 125-400+100/125 | ks | 1 |  | 0 |  |  |  | znížená |  | 0 | 0 | 0 | 0 | 0 | 32 | M | 2 | ROZPOCET | 0 | 0 | 0 | 0 | 0 | 2 | 0 | 16 | 1078
547 | M | B11.4 | Odsávací stropný difúzor 125-400 | ks | 7 |  | 0 |  |  |  | znížená |  | 0 | 0 | 0 | 0 | 0 | 32 | M | 2 | ROZPOCET | 0 | 0 | 0 | 0 | 0 | 2 | 0 | 16 | 1080
548 | M | B12.1 | Odsávací stropný difúzor 125-400 | ks | 4 |  | 0 |  |  |  | znížená |  | 0 | 0 | 0 | 0 | 0 | 32 | M | 2 | ROZPOCET | 0 | 0 | 0 | 0 | 0 | 2 | 0 | 16 | 1082
549 | M | B12.1.1 | Odsávací stropný difúzor 250-600 | ks | 12 |  | 0 |  |  |  | znížená |  | 0 | 0 | 0 | 0 | 0 | 32 | M | 2 | ROZPOCET | 0 | 0 | 0 | 0 | 0 | 2 | 0 | 16 | 1084
550 | M | B12.2 | Odsávací stropný difúzor 200-600 | ks | 25 |  | 0 |  |  |  | znížená |  | 0 | 0 | 0 | 0 | 0 | 32 | M | 2 | ROZPOCET | 0 | 0 | 0 | 0 | 0 | 2 | 0 | 16 | 1086
551 | M | B12.3 | Odsávací stropný difúzor 160-600 | ks | 18 |  | 0 |  |  |  | znížená |  | 0 | 0 | 0 | 0 | 0 | 32 | M | 2 | ROZPOCET | 0 | 0 | 0 | 0 | 0 | 2 | 0 | 16 | 1088
552 | M | B12.4 | Odsávací stropný difúzor 200-400 | ks | 5 |  | 0 |  |  |  | znížená |  | 0 | 0 | 0 | 0 | 0 | 32 | M | 2 | ROZPOCET | 0 | 0 | 0 | 0 | 0 | 2 | 0 | 16 | 1090
553 | M | B12.5 | Odsávací stropný difúzor 160-400 | ks | 32 |  | 0 |  |  |  | znížená |  | 0 | 0 | 0 | 0 | 0 | 32 | M | 2 | ROZPOCET | 0 | 0 | 0 | 0 | 0 | 2 | 0 | 16 | 1092
554 | M | C12.1 | Štrbinový difúzor KSV-2-1050-()-0-AN+PB-KSV-2-10 | ks | 28 |  | 0 |  |  |  | znížená |  | 0 | 0 | 0 | 0 | 0 | 32 | M | 2 | ROZPOCET | 0 | 0 | 0 | 0 | 0 | 2 | 0 | 16 | 1094
555 | M | C12.2 | Štrbinový difúzor KSV-3-1050-()-0-AN+PB-KSV-3-10 | ks | 4 |  | 0 |  |  |  | znížená |  | 0 | 0 | 0 | 0 | 0 | 32 | M | 2 | ROZPOCET | 0 | 0 | 0 | 0 | 0 | 2 | 0 | 16 | 1096
556 | M | F12.1 | Výustka do štvorhranného potubia 800x200 | ks | 2 |  | 0 |  |  |  | znížená |  | 0 | 0 | 0 | 0 | 0 | 32 | M | 2 | ROZPOCET | 0 | 0 | 0 | 0 | 0 | 2 | 0 | 16 | 1098
557 | M | F12.2 | Výustka do štvorhranného potrubia 500x150 | ks | 2 |  | 0 |  |  |  | znížená |  | 0 | 0 | 0 | 0 | 0 | 32 | M | 2 | ROZPOCET | 0 | 0 | 0 | 0 | 0 | 2 | 0 | 16 | 1100
558 | M | F12.3 | Výustka do štvorhranného potrubia 400x200 | ks | 1 |  | 0 |  |  |  | znížená |  | 0 | 0 | 0 | 0 | 0 | 32 | M | 2 | ROZPOCET | 0 | 0 | 0 | 0 | 0 | 2 | 0 | 16 | 1102
559 | M | F12.4 | Výustka do štvorhranného potrubia 400x100 | ks | 5 |  | 0 |  |  |  | znížená |  | 0 | 0 | 0 | 0 | 0 | 32 | M | 2 | ROZPOCET | 0 | 0 | 0 | 0 | 0 | 2 | 0 | 16 | 1104
560 | M | F12.5 | Výustka do štvorhranného potrubia 300x100 | ks | 2 |  | 0 |  |  |  | znížená |  | 0 | 0 | 0 | 0 | 0 | 32 | M | 2 | ROZPOCET | 0 | 0 | 0 | 0 | 0 | 2 | 0 | 16 | 1106
561 | M | G12.1 | Tanierový ventil TV100 | ks | 4 |  | 0 |  |  |  | znížená |  | 0 | 0 | 0 | 0 | 0 | 32 | M | 2 | ROZPOCET | 0 | 0 | 0 | 0 | 0 | 2 | 0 | 16 | 1108
562 | M | G12.2 | Tanierový ventil TV125 | ks | 1 |  | 0 |  |  |  | znížená |  | 0 | 0 | 0 | 0 | 0 | 32 | M | 2 | ROZPOCET | 0 | 0 | 0 | 0 | 0 | 2 | 0 | 16 | 1110
563 | M | G12.3 | Tanierový ventil TV200 | ks | 2 |  | 0 |  |  |  | znížená |  | 0 | 0 | 0 | 0 | 0 | 32 | M | 2 | ROZPOCET | 0 | 0 | 0 | 0 | 0 | 2 | 0 | 16 | 1112
564 | M | G12.4 | Tanierový ventil TV160 | ks | 12 |  | 0 |  |  |  | znížená |  | 0 | 0 | 0 | 0 | 0 | 32 | M | 2 | ROZPOCET | 0 | 0 | 0 | 0 | 0 | 2 | 0 | 16 | 1114
565 | M | PZ12.1 | Protidažďová žalúzia PZ1250 | ks | 1 |  | 0 |  |  |  | znížená |  | 0 | 0 | 0 | 0 | 0 | 32 | M | 2 | ROZPOCET | 0 | 0 | 0 | 0 | 0 | 2 | 0 | 16 | 1116
566 | M | PZ12.2 | Protidažďová žalúzia PZ1250 | ks | 1 |  | 0 |  |  |  | znížená |  | 0 | 0 | 0 | 0 | 0 | 32 | M | 2 | ROZPOCET | 0 | 0 | 0 | 0 | 0 | 2 | 0 | 16 | 1118
567 | M | RK12.1 | Regulačná klapka štvorhranná 160x140 | ks | 2 |  | 0 |  |  |  | znížená |  | 0 | 0 | 0 | 0 | 0 | 32 | M | 2 | ROZPOCET | 0 | 0 | 0 | 0 | 0 | 2 | 0 | 16 | 1120
568 | M | RK12.2 | Regulačná klapka štvorhranná 200x200 | ks | 2 |  | 0 |  |  |  | znížená |  | 0 | 0 | 0 | 0 | 0 | 32 | M | 2 | ROZPOCET | 0 | 0 | 0 | 0 | 0 | 2 | 0 | 16 | 1122
569 | M | RK12.3 | Regulačná klapka štvorhranná 200x355 | ks | 2 |  | 0 |  |  |  | znížená |  | 0 | 0 | 0 | 0 | 0 | 32 | M | 2 | ROZPOCET | 0 | 0 | 0 | 0 | 0 | 2 | 0 | 16 | 1124
570 | M | RK12.4 | Regulačná klapka štvorhranná 200x250 | ks | 2 |  | 0 |  |  |  | znížená |  | 0 | 0 | 0 | 0 | 0 | 32 | M | 2 | ROZPOCET | 0 | 0 | 0 | 0 | 0 | 2 | 0 | 16 | 1126
571 | M | RK12.5 | Regulačná klapka štvorhranná 200x500 | ks | 1 |  | 0 |  |  |  | znížená |  | 0 | 0 | 0 | 0 | 0 | 32 | M | 2 | ROZPOCET | 0 | 0 | 0 | 0 | 0 | 2 | 0 | 16 | 1128
572 | M | RK12.6 | Regulačná klapka štvorhranná 200x400 | ks | 1 |  | 0 |  |  |  | znížená |  | 0 | 0 | 0 | 0 | 0 | 32 | M | 2 | ROZPOCET | 0 | 0 | 0 | 0 | 0 | 2 | 0 | 16 | 1130
573 | M | RK12.7 | Regulačná klapka štvorhranná 250x250 | ks | 1 |  | 0 |  |  |  | znížená |  | 0 | 0 | 0 | 0 | 0 | 32 | M | 2 | ROZPOCET | 0 | 0 | 0 | 0 | 0 | 2 | 0 | 16 | 1132
574 | M | RK12.8 | Regulačná klapka štvorhranná 250x200 | ks | 2 |  | 0 |  |  |  | znížená |  | 0 | 0 | 0 | 0 | 0 | 32 | M | 2 | ROZPOCET | 0 | 0 | 0 | 0 | 0 | 2 | 0 | 16 | 1134
575 | M | RK12.9 | Regulačná klapka štvorhranná 250x500 | ks | 2 |  | 0 |  |  |  | znížená |  | 0 | 0 | 0 | 0 | 0 | 32 | M | 2 | ROZPOCET | 0 | 0 | 0 | 0 | 0 | 2 | 0 | 16 | 1136
576 | M | RK12.10 | Regulačná klapka štvorhranná 300x200 | ks | 2 |  | 0 |  |  |  | znížená |  | 0 | 0 | 0 | 0 | 0 | 32 | M | 2 | ROZPOCET | 0 | 0 | 0 | 0 | 0 | 2 | 0 | 16 | 1138
577 | M | RK12.11 | Regulačná klapka štvorhranná 355x100 | ks | 2 |  | 0 |  |  |  | znížená |  | 0 | 0 | 0 | 0 | 0 | 32 | M | 2 | ROZPOCET | 0 | 0 | 0 | 0 | 0 | 2 | 0 | 16 | 1140
578 | M | RK12.12 | Regulačná klapka štvohranná 355x250 | ks | 2 |  | 0 |  |  |  | znížená |  | 0 | 0 | 0 | 0 | 0 | 32 | M | 2 | ROZPOCET | 0 | 0 | 0 | 0 | 0 | 2 | 0 | 16 | 1142
579 | M | RK12.13 | Regulačná klapka štvorhranná 400x100 | ks | 1 |  | 0 |  |  |  | znížená |  | 0 | 0 | 0 | 0 | 0 | 32 | M | 2 | ROZPOCET | 0 | 0 | 0 | 0 | 0 | 2 | 0 | 16 | 1144
580 | M | RK12.14 | Regulačná klapka štvorhranná 400x250 | ks | 1 |  | 0 |  |  |  | znížená |  | 0 | 0 | 0 | 0 | 0 | 32 | M | 2 | ROZPOCET | 0 | 0 | 0 | 0 | 0 | 2 | 0 | 16 | 1146
581 | M | RK12.15 | Regulačná klapka štvorhranná 500x400 | ks | 2 |  | 0 |  |  |  | znížená |  | 0 | 0 | 0 | 0 | 0 | 32 | M | 2 | ROZPOCET | 0 | 0 | 0 | 0 | 0 | 2 | 0 | 16 | 1148
582 | M | RK12.16 | Regulačná klapka štvorhranná 500x200 | ks | 3 |  | 0 |  |  |  | znížená |  | 0 | 0 | 0 | 0 | 0 | 32 | M | 2 | ROZPOCET | 0 | 0 | 0 | 0 | 0 | 2 | 0 | 16 | 1150
583 | M | RK12.17 | Regulačná klapka štvorhranná 500x315 | ks | 1 |  | 0 |  |  |  | znížená |  | 0 | 0 | 0 | 0 | 0 | 32 | M | 2 | ROZPOCET | 0 | 0 | 0 | 0 | 0 | 2 | 0 | 16 | 1152
584 | M | RKK12.1 | Regulačná klapka kruhová 160 | ks | 68 |  | 0 |  |  |  | znížená |  | 0 | 0 | 0 | 0 | 0 | 32 | M | 2 | ROZPOCET | 0 | 0 | 0 | 0 | 0 | 2 | 0 | 16 | 1154
585 | M | RKK12.2 | Regulačná klapka kruhová 200 | ks | 27 |  | 0 |  |  |  | znížená |  | 0 | 0 | 0 | 0 | 0 | 32 | M | 2 | ROZPOCET | 0 | 0 | 0 | 0 | 0 | 2 | 0 | 16 | 1156
586 | M | RKK12.3 | Regulačná klapka kruhová 125 | ks | 13 |  | 0 |  |  |  | znížená |  | 0 | 0 | 0 | 0 | 0 | 32 | M | 2 | ROZPOCET | 0 | 0 | 0 | 0 | 0 | 2 | 0 | 16 | 1158
587 | M | RKK12.4 | Regulačná klapka kruhová 250 | ks | 6 |  | 0 |  |  |  | znížená |  | 0 | 0 | 0 | 0 | 0 | 32 | M | 2 | ROZPOCET | 0 | 0 | 0 | 0 | 0 | 2 | 0 | 16 | 1160
588 | M | RKK12.5 | Regulačná klapka kruhová 100 | ks | 3 |  | 0 |  |  |  | znížená |  | 0 | 0 | 0 | 0 | 0 | 32 | M | 2 | ROZPOCET | 0 | 0 | 0 | 0 | 0 | 2 | 0 | 16 | 1162
589 | M | RKP12.1.1 | Regulátor konštantného prietoku 160, servopohon s integrovaním do MaR | ks | 35 |  | 0 |  |  |  | znížená |  | 0 | 0 | 0 | 0 | 0 | 32 | M | 2 | ROZPOCET | 0 | 0 | 0 | 0 | 0 | 2 | 0 | 16 | 1164
590 | M | RKP12.2.1 | Regulátor konštantného prietoku 160, servopohon s integrovaním do MaR | ks | 26 |  | 0 |  |  |  | znížená |  | 0 | 0 | 0 | 0 | 0 | 32 | M | 2 | ROZPOCET | 0 | 0 | 0 | 0 | 0 | 2 | 0 | 16 | 1166
591 | M | RKP12.3.1 | Regulátor konštantného prietoku 250, servopohon s integrovaním do MaR | ks | 21 |  | 0 |  |  |  | znížená |  | 0 | 0 | 0 | 0 | 0 | 32 | M | 2 | ROZPOCET | 0 | 0 | 0 | 0 | 0 | 2 | 0 | 16 | 1168
592 | M | PK12.1 | Požiarna klapka hranatá 1250x710, servopohon B230T/G230T | ks | 1 |  | 0 |  |  |  | znížená |  | 0 | 0 | 0 | 0 | 0 | 32 | M | 2 | ROZPOCET | 0 | 0 | 0 | 0 | 0 | 2 | 0 | 16 | 1170
593 | M | PK12.2 | Požiarna klapka hranatá 1250x710, servopohon B230T/G230T | ks | 1 |  | 0 |  |  |  | znížená |  | 0 | 0 | 0 | 0 | 0 | 32 | M | 2 | ROZPOCET | 0 | 0 | 0 | 0 | 0 | 2 | 0 | 16 | 1172
594 | M | PK12.3 | Požiarna klapka hranatá 1000x800, servopohon B230T/G230T | ks | 1 |  | 0 |  |  |  | znížená |  | 0 | 0 | 0 | 0 | 0 | 32 | M | 2 | ROZPOCET | 0 | 0 | 0 | 0 | 0 | 2 | 0 | 16 | 1174
595 | M | PK12.4 | Požiarna klapka hranatá 1000x800, servopohon B230T/G230T | ks | 1 |  | 0 |  |  |  | znížená |  | 0 | 0 | 0 | 0 | 0 | 32 | M | 2 | ROZPOCET | 0 | 0 | 0 | 0 | 0 | 2 | 0 | 16 | 1176
596 | M | PK12.5 | Požiarna klapka hranatá 1000x800, servopohon B230T/G230T | ks | 1 |  | 0 |  |  |  | znížená |  | 0 | 0 | 0 | 0 | 0 | 32 | M | 2 | ROZPOCET | 0 | 0 | 0 | 0 | 0 | 2 | 0 | 16 | 1178
597 | M | PK12.6 | Požiarna klapka hranatá 1000x800, servopohon B230T/G230T | ks | 1 |  | 0 |  |  |  | znížená |  | 0 | 0 | 0 | 0 | 0 | 32 | M | 2 | ROZPOCET | 0 | 0 | 0 | 0 | 0 | 2 | 0 | 16 | 1180
598 | M | PK12.7 | Požiarna klapka hranatá 560x400, servopohon B230T/G230T | ks | 1 |  | 0 |  |  |  | znížená |  | 0 | 0 | 0 | 0 | 0 | 32 | M | 2 | ROZPOCET | 0 | 0 | 0 | 0 | 0 | 2 | 0 | 16 | 1182
599 | M | PK12.8 | Požiarna klapka hranatá 560x400, servopohon B230T/G230T | ks | 1 |  | 0 |  |  |  | znížená |  | 0 | 0 | 0 | 0 | 0 | 32 | M | 2 | ROZPOCET | 0 | 0 | 0 | 0 | 0 | 2 | 0 | 16 | 1184
600 | M | PK12.9 | Požiarna klapka hranatá 500x400, servopohon B230T/G230T | ks | 1 |  | 0 |  |  |  | znížená |  | 0 | 0 | 0 | 0 | 0 | 32 | M | 2 | ROZPOCET | 0 | 0 | 0 | 0 | 0 | 2 | 0 | 16 | 1186
601 | M | PK12.10 | Požiarna klapka hranatá 500x400, servopohon B230T/G230T | ks | 1 |  | 0 |  |  |  | znížená |  | 0 | 0 | 0 | 0 | 0 | 32 | M | 2 | ROZPOCET | 0 | 0 | 0 | 0 | 0 | 2 | 0 | 16 | 1188
602 | M | PK12.11 | Požiarna klapka hranatá 400x250, servopohon B230T/G230T | ks | 1 |  | 0 |  |  |  | znížená |  | 0 | 0 | 0 | 0 | 0 | 32 | M | 2 | ROZPOCET | 0 | 0 | 0 | 0 | 0 | 2 | 0 | 16 | 1190
603 | M | PK12.12.1 | Požiarna klapka hranatá 400x250, servopohon B230T/G230T | ks | 1 |  | 0 |  |  |  | znížená |  | 0 | 0 | 0 | 0 | 0 | 32 | M | 2 | ROZPOCET | 0 | 0 | 0 | 0 | 0 | 2 | 0 | 16 | 1192
604 | M | PK12.12.1 | Požiarna klapka hranatá 400x250, servopohon B230T/G230T | ks | 1 |  | 0 |  |  |  | znížená |  | 0 | 0 | 0 | 0 | 0 | 32 | M | 2 | ROZPOCET | 0 | 0 | 0 | 0 | 0 | 2 | 0 | 16 | 1194
605 | M | PK12.13 | Požiarna klapka hranatá 710x450, servopohon B230T/G230T | ks | 1 |  | 0 |  |  |  | znížená |  | 0 | 0 | 0 | 0 | 0 | 32 | M | 2 | ROZPOCET | 0 | 0 | 0 | 0 | 0 | 2 | 0 | 16 | 1196
606 | M | PK12.14 | Požiarna klapka hranatá 450x710, servopohon B230T/G230T | ks | 1 |  | 0 |  |  |  | znížená |  | 0 | 0 | 0 | 0 | 0 | 32 | M | 2 | ROZPOCET | 0 | 0 | 0 | 0 | 0 | 2 | 0 | 16 | 1198
607 | M | PK12.15 | Požiarna klapka hranatá 800x250, servopohon B230T/G230T | ks | 1 |  | 0 |  |  |  | znížená |  | 0 | 0 | 0 | 0 | 0 | 32 | M | 2 | ROZPOCET | 0 | 0 | 0 | 0 | 0 | 2 | 0 | 16 | 1200
608 | M | PK12.16 | Požiarna klapka hranatá 630x315, servopohon B230T/G230T | ks | 1 |  | 0 |  |  |  | znížená |  | 0 | 0 | 0 | 0 | 0 | 32 | M | 2 | ROZPOCET | 0 | 0 | 0 | 0 | 0 | 2 | 0 | 16 | 1202
609 | M | PK12.17 | Požiarna klapka hranatá 710x400, servopohon B230T/G230T | ks | 1 |  | 0 |  |  |  | znížená |  | 0 | 0 | 0 | 0 | 0 | 32 | M | 2 | ROZPOCET | 0 | 0 | 0 | 0 | 0 | 2 | 0 | 16 | 1204
610 | M | PK12.18 | Požiarna klapka hranatá 710x400, servopohon B230T/G230T | ks | 1 |  | 0 |  |  |  | znížená |  | 0 | 0 | 0 | 0 | 0 | 32 | M | 2 | ROZPOCET | 0 | 0 | 0 | 0 | 0 | 2 | 0 | 16 | 1206
611 | M | PK12.20 | Požiarna klapka hranatá 710x200, servopohon B230T/G230T | ks | 1 |  | 0 |  |  |  | znížená |  | 0 | 0 | 0 | 0 | 0 | 32 | M | 2 | ROZPOCET | 0 | 0 | 0 | 0 | 0 | 2 | 0 | 16 | 1208
612 | M | PK12.21 | Požiarna klapka hranatá 630x315, servopohon B230T/G230T | ks | 1 |  | 0 |  |  |  | znížená |  | 0 | 0 | 0 | 0 | 0 | 32 | M | 2 | ROZPOCET | 0 | 0 | 0 | 0 | 0 | 2 | 0 | 16 | 1210
613 | M | PK12.22 | Požiarna klapka hranatá 630x280, servopohon B230T/G230T | ks | 1 |  | 0 |  |  |  | znížená |  | 0 | 0 | 0 | 0 | 0 | 32 | M | 2 | ROZPOCET | 0 | 0 | 0 | 0 | 0 | 2 | 0 | 16 | 1212
614 | M | PK12.23 | Požiarna klapka hranatá 500x250, servopohon B230T/G230T | ks | 1 |  | 0 |  |  |  | znížená |  | 0 | 0 | 0 | 0 | 0 | 32 | M | 2 | ROZPOCET | 0 | 0 | 0 | 0 | 0 | 2 | 0 | 16 | 1214
615 | M | PK12.24 | Požiarna klapka hranatá 500x250, servopohon B230T/G230T | ks | 1 |  | 0 |  |  |  | znížená |  | 0 | 0 | 0 | 0 | 0 | 32 | M | 2 | ROZPOCET | 0 | 0 | 0 | 0 | 0 | 2 | 0 | 16 | 1216
616 | M | PK12.25 | Požiarna klapka hranatá 500x200, servopohon B230T/G230T | ks | 1 |  | 0 |  |  |  | znížená |  | 0 | 0 | 0 | 0 | 0 | 32 | M | 2 | ROZPOCET | 0 | 0 | 0 | 0 | 0 | 2 | 0 | 16 | 1218
617 | M | PK12.26 | Požiarna klapka hranatá 500x200, servopohon B230T/G230T | ks | 1 |  | 0 |  |  |  | znížená |  | 0 | 0 | 0 | 0 | 0 | 32 | M | 2 | ROZPOCET | 0 | 0 | 0 | 0 | 0 | 2 | 0 | 16 | 1220
618 | M | PK12.27 | Požiarna klapka hranatá 500x200, servopohon B230T/G230T | ks | 1 |  | 0 |  |  |  | znížená |  | 0 | 0 | 0 | 0 | 0 | 32 | M | 2 | ROZPOCET | 0 | 0 | 0 | 0 | 0 | 2 | 0 | 16 | 1222
619 | M | PK12.28 | Požiarna klapka hranatá 500x200, servopohon B230T/G230T | ks | 1 |  | 0 |  |  |  | znížená |  | 0 | 0 | 0 | 0 | 0 | 32 | M | 2 | ROZPOCET | 0 | 0 | 0 | 0 | 0 | 2 | 0 | 16 | 1224
620 | M | PK12.29 | Požiarna klapka hranatá 600x300, servopohon B230T/G230T | ks | 1 |  | 0 |  |  |  | znížená |  | 0 | 0 | 0 | 0 | 0 | 32 | M | 2 | ROZPOCET | 0 | 0 | 0 | 0 | 0 | 2 | 0 | 16 | 1226
621 | M | PK12.30 | Požiarna klapka hranatá 600x300, servopohon B230T/G230T | ks | 1 |  | 0 |  |  |  | znížená |  | 0 | 0 | 0 | 0 | 0 | 32 | M | 2 | ROZPOCET | 0 | 0 | 0 | 0 | 0 | 2 | 0 | 16 | 1228
622 | M | PK12.31 | Požiarna klapka hranatá 630x200, servopohon B230T/G230T | ks | 1 |  | 0 |  |  |  | znížená |  | 0 | 0 | 0 | 0 | 0 | 32 | M | 2 | ROZPOCET | 0 | 0 | 0 | 0 | 0 | 2 | 0 | 16 | 1230
623 | M | PK12.32 | Požiarna klapka hranatá 355x200, servopohon B230T/G230T | ks | 1 |  | 0 |  |  |  | znížená |  | 0 | 0 | 0 | 0 | 0 | 32 | M | 2 | ROZPOCET | 0 | 0 | 0 | 0 | 0 | 2 | 0 | 16 | 1232
624 | M | PK12.33 | Požiarna klapka hranatá 355x200, servopohon B230T/G230T | ks | 1 |  | 0 |  |  |  | znížená |  | 0 | 0 | 0 | 0 | 0 | 32 | M | 2 | ROZPOCET | 0 | 0 | 0 | 0 | 0 | 2 | 0 | 16 | 1234
625 | M | PK12.34 | Požiarna klapka hranatá 250x200, servopohon B230T/G230T | ks | 1 |  | 0 |  |  |  | znížená |  | 0 | 0 | 0 | 0 | 0 | 32 | M | 2 | ROZPOCET | 0 | 0 | 0 | 0 | 0 | 2 | 0 | 16 | 1236
626 | M | PK12.35 | Požiarna klapka hranatá 250x200, servopohon B230T/G230T | ks | 1 |  | 0 |  |  |  | znížená |  | 0 | 0 | 0 | 0 | 0 | 32 | M | 2 | ROZPOCET | 0 | 0 | 0 | 0 | 0 | 2 | 0 | 16 | 1238
627 | M | PK12.36 | Požiarna klapka hranatá 560x200, servopohon B230T/G230T | ks | 1 |  | 0 |  |  |  | znížená |  | 0 | 0 | 0 | 0 | 0 | 32 | M | 2 | ROZPOCET | 0 | 0 | 0 | 0 | 0 | 2 | 0 | 16 | 1240
628 | M | PK12.37 | Požiarna klapka hranatá 400x200, servopohon B230T/G230T | ks | 1 |  | 0 |  |  |  | znížená |  | 0 | 0 | 0 | 0 | 0 | 32 | M | 2 | ROZPOCET | 0 | 0 | 0 | 0 | 0 | 2 | 0 | 16 | 1242
629 | M | M039 | Spiro potrubie φ160 vrátane tvaroviek 35% | bm | 235 |  | 0 |  |  |  | znížená |  | 0 | 0 | 0 | 0 | 0 | 32 | M | 2 | ROZPOCET | 0 | 0 | 0 | 0 | 0 | 2 | 0 | 16 | 1244
630 | M | M040 | Spiro potrubie φ250 vrátane tvaroviek 35% | bm | 325 |  | 0 |  |  |  | znížená |  | 0 | 0 | 0 | 0 | 0 | 32 | M | 2 | ROZPOCET | 0 | 0 | 0 | 0 | 0 | 2 | 0 | 16 | 1246
631 | M | M061 | Štvorhranné potrubie skI. do obvodu 1000 vrátane tvaroviek 35% | bm | 195 |  | 0 |  |  |  | znížená |  | 0 | 0 | 0 | 0 | 0 | 32 | M | 2 | ROZPOCET | 0 | 0 | 0 | 0 | 0 | 2 | 0 | 16 | 1248
632 | M | M023 | Štvorhranné potrubie skI. do obvodu 3000 vrátane tvaroviek 35% | bm | 550 |  | 0 |  |  |  | znížená |  | 0 | 0 | 0 | 0 | 0 | 32 | M | 2 | ROZPOCET | 0 | 0 | 0 | 0 | 0 | 2 | 0 | 16 | 1250
633 | M | M049 | Štvorhranné potrubie skI. do obvodu 5000 vrátane tvaroviek 35% | bm | 100 |  | 0 |  |  |  | znížená |  | 0 | 0 | 0 | 0 | 0 | 32 | M | 2 | ROZPOCET | 0 | 0 | 0 | 0 | 0 | 2 | 0 | 16 | 1252
634 | M | M015 | Čistiaci kus do štvorhranného potrubia | ks | 10 |  | 0 |  |  |  | znížená |  | 0 | 0 | 0 | 0 | 0 | 32 | M | 2 | ROZPOCET | 0 | 0 | 0 | 0 | 0 | 2 | 0 | 16 | 1254
635 | M | M016 | Čistiaci kus do SPIRO potrubia | ks | 6 |  | 0 |  |  |  | znížená |  | 0 | 0 | 0 | 0 | 0 | 32 | M | 2 | ROZPOCET | 0 | 0 | 0 | 0 | 0 | 2 | 0 | 16 | 1256
636 | M | M050.1 | Ohybné hadice - dopojenie distribučných prvkov φ160 | bm | 10 |  | 0 |  |  |  | znížená |  | 0 | 0 | 0 | 0 | 0 | 32 | M | 2 | ROZPOCET | 0 | 0 | 0 | 0 | 0 | 2 | 0 | 16 | 1258
637 | M | M051.1 | Ohybné hadice - dopojenie distribučných prvkov φ250 | bm | 10 |  | 0 |  |  |  | znížená |  | 0 | 0 | 0 | 0 | 0 | 32 | M | 2 | ROZPOCET | 0 | 0 | 0 | 0 | 0 | 2 | 0 | 16 | 1260
638 | M | M035 | Izolácia protipožiarna hr.40 - s odolnosťou do 45min | m2 | 275 |  | 0 |  |  |  | znížená |  | 0 | 0 | 0 | 0 | 0 | 32 | M | 2 | ROZPOCET | 0 | 0 | 0 | 0 | 0 | 2 | 0 | 16 | 1262
639 | M | M019 | Izolácie - kaučuková +hliníková hygienická fólia hr. 30 mm - interiér | m2 | 2802 |  | 0 |  |  |  | znížená |  | 0 | 0 | 0 | 0 | 0 | 32 | M | 2 | ROZPOCET | 0 | 0 | 0 | 0 | 0 | 2 | 0 | 16 | 1264
640 | K | K067 | Montáž zariadenia č. L12.1 vrátane komponentov VZT, distribučných elementov VZT potrubia a izolácie | kpl | 1 |  | 0 |  |  |  | znížená |  | 0 | 0 | 0 | 0 | 0 | 16 | K | 2 | ROZPOCET | 0 | 0 | 0 | 0 | 0 | 2 | 0 | 16 | 1266
| D | D13 | Zariadenie č. L13.1 - Vetranie márnice a priestorov na 1.pp |  |  |  | 0 | [5 empty] | 0 |  | 0 |  | 0 | 1 | D | 1 | ROZPOCET | [6 empty] | 0
641 | M | L13.1 | Vetracia jednotka s rekup.tepla, 230 V, VAM1500J8 alebo ekvivalentný | ks | 1 |  | 0 |  |  |  | znížená |  | 0 | 0 | 0 | 0 | 0 | 32 | M | 2 | ROZPOCET | 0 | 0 | 0 | 0 | 0 | 2 | 0 | 16 | 1268
642 | M | M036 | Plénum pre VAM1500-2000J, EKPLEN200 alebo ekvivalentný | ks | 4 |  | 0 |  |  |  | znížená |  | 0 | 0 | 0 | 0 | 0 | 32 | M | 2 | ROZPOCET | 0 | 0 | 0 | 0 | 0 | 2 | 0 | 16 | 1270
643 | M | M046 | Káblový ovládač Madoka, biely BRC1H52W alebo ekvivalentný | ks | 1 |  | 0 |  |  |  | znížená |  | 0 | 0 | 0 | 0 | 0 | 32 | M | 2 | ROZPOCET | 0 | 0 | 0 | 0 | 0 | 2 | 0 | 16 | 1272
644 | M | M053 | El.potr.predhr. VAM1500-2000, DN355, 3,0 kW, GSIEKA35530 alebo ekvivalentný | ks | 1 |  | 0 |  |  |  | znížená |  | 0 | 0 | 0 | 0 | 0 | 32 | M | 2 | ROZPOCET | 0 | 0 | 0 | 0 | 0 | 2 | 0 | 16 | 1274
645 | M | TH13 | Tlmič hluku do kruhového (SPIRO) potrubia Ø250, dĺžka: 600mm | ks | 4 |  | 0 |  |  |  | znížená |  | 0 | 0 | 0 | 0 | 0 | 32 | M | 2 | ROZPOCET | 0 | 0 | 0 | 0 | 0 | 2 | 0 | 16 | 1276
646 | M | A13.1 | Stropný difúzor 250-600 | ks | 1 |  | 0 |  |  |  | znížená |  | 0 | 0 | 0 | 0 | 0 | 32 | M | 2 | ROZPOCET | 0 | 0 | 0 | 0 | 0 | 2 | 0 | 16 | 1278
647 | M | A13.2 | Stropný difúzor 200-600 | ks | 1 |  | 0 |  |  |  | znížená |  | 0 | 0 | 0 | 0 | 0 | 32 | M | 2 | ROZPOCET | 0 | 0 | 0 | 0 | 0 | 2 | 0 | 16 | 1280
648 | M | A13.3 | Stropný difúzor 200-400 | ks | 1 |  | 0 |  |  |  | znížená |  | 0 | 0 | 0 | 0 | 0 | 32 | M | 2 | ROZPOCET | 0 | 0 | 0 | 0 | 0 | 2 | 0 | 16 | 1282
649 | M | B13.1 | Odsávací stropný difúzor 250-600 | ks | 1 |  | 0 |  |  |  | znížená |  | 0 | 0 | 0 | 0 | 0 | 32 | M | 2 | ROZPOCET | 0 | 0 | 0 | 0 | 0 | 2 | 0 | 16 | 1284
650 | M | B13.2 | Odsávací stropný difúzor 200-600 | ks | 1 |  | 0 |  |  |  | znížená |  | 0 | 0 | 0 | 0 | 0 | 32 | M | 2 | ROZPOCET | 0 | 0 | 0 | 0 | 0 | 2 | 0 | 16 | 1286
651 | M | B13.3 | Odsávací stropný difúzor 200-400 | ks | 1 |  | 0 |  |  |  | znížená |  | 0 | 0 | 0 | 0 | 0 | 32 | M | 2 | ROZPOCET | 0 | 0 | 0 | 0 | 0 | 2 | 0 | 16 | 1288
652 | M | G13.1 | Tanierový ventil TV200 | ks | 4 |  | 0 |  |  |  | znížená |  | 0 | 0 | 0 | 0 | 0 | 32 | M | 2 | ROZPOCET | 0 | 0 | 0 | 0 | 0 | 2 | 0 | 16 | 1290
653 | M | IGC13.1 | Mriežka 315 | ks | 2 |  | 0 |  |  |  | znížená |  | 0 | 0 | 0 | 0 | 0 | 32 | M | 2 | ROZPOCET | 0 | 0 | 0 | 0 | 0 | 2 | 0 | 16 | 1292
654 | M | RKK13.1 | Regulačná klapka kruhová f 250 | ks | 2 |  | 0 |  |  |  | znížená |  | 0 | 0 | 0 | 0 | 0 | 32 | M | 2 | ROZPOCET | 0 | 0 | 0 | 0 | 0 | 2 | 0 | 16 | 1294
655 | M | RKK13.2 | Regulačná klapka kruhová f 200 | ks | 7 |  | 0 |  |  |  | znížená |  | 0 | 0 | 0 | 0 | 0 | 32 | M | 2 | ROZPOCET | 0 | 0 | 0 | 0 | 0 | 2 | 0 | 16 | 1296
656 | M | PK13.1 | Požiarna klapka kruhová f 250, servopohon B230T/G230T | ks | 1 |  | 0 |  |  |  | znížená |  | 0 | 0 | 0 | 0 | 0 | 32 | M | 2 | ROZPOCET | 0 | 0 | 0 | 0 | 0 | 2 | 0 | 16 | 1298
657 | M | PK13.2 | Požiarna klapka kruhová f 250, servopohon B230T/G230T | ks | 1 |  | 0 |  |  |  | znížená |  | 0 | 0 | 0 | 0 | 0 | 32 | M | 2 | ROZPOCET | 0 | 0 | 0 | 0 | 0 | 2 | 0 | 16 | 1300
658 | M | M040 | Spiro potrubie φ250 vrátane tvaroviek 35% | bm | 57 |  | 0 |  |  |  | znížená |  | 0 | 0 | 0 | 0 | 0 | 32 | M | 2 | ROZPOCET | 0 | 0 | 0 | 0 | 0 | 2 | 0 | 16 | 1302
659 | M | M041 | Spiro potrubie φ400 vrátane tvaroviek 35% | bm | 10 |  | 0 |  |  |  | znížená |  | 0 | 0 | 0 | 0 | 0 | 32 | M | 2 | ROZPOCET | 0 | 0 | 0 | 0 | 0 | 2 | 0 | 16 | 1304
660 | M | M019 | Izolácie - kaučuková +hliníková hygienická fólia hr. 30 mm - interiér | m2 | 20 |  | 0 |  |  |  | znížená |  | 0 | 0 | 0 | 0 | 0 | 32 | M | 2 | ROZPOCET | 0 | 0 | 0 | 0 | 0 | 2 | 0 | 16 | 1306
661 | K | K054 | Montáž zariadenia č. L 13.1 vrátane komponentov VZT, distribučných elementov VZT potrubia a izolácie | kpl | 1 |  | 0 |  |  |  | znížená |  | 0 | 0 | 0 | 0 | 0 | 16 | K | 2 | ROZPOCET | 0 | 0 | 0 | 0 | 0 | 2 | 0 | 16 | 1308
| D | D14 | Zariadenie č. L14.1 - Vetranie technickej miestnosti UK, CHL - prevádzkové |  |  |  | 0 | [5 empty] | 0 |  | 0 |  | 0 | 1 | D | 1 | ROZPOCET | [6 empty] | 0
662 | M | L14.1 | Vetracia jedn.s rekup.tepla, 230V, VAM1500J8, alebo ekvivalentný | ks | 1 |  | 0 |  |  |  | znížená |  | 0 | 0 | 0 | 0 | 0 | 32 | M | 2 | ROZPOCET | 0 | 0 | 0 | 0 | 0 | 2 | 0 | 16 | 1310
663 | M | M057 | Plénum pre VAM1500-2000J EKPLEN200 alebo ekvivalentný | ks | 4 |  | 0 |  |  |  | znížená |  | 0 | 0 | 0 | 0 | 0 | 32 | M | 2 | ROZPOCET | 0 | 0 | 0 | 0 | 0 | 2 | 0 | 16 | 1312
664 | M | M046 | Káblový ovládač Madoka, biely BRC1H52W alebo ekvivalentný | ks | 1 |  | 0 |  |  |  | znížená |  | 0 | 0 | 0 | 0 | 0 | 32 | M | 2 | ROZPOCET | 0 | 0 | 0 | 0 | 0 | 2 | 0 | 16 | 1314
665 | M | M062 | El.potr.predhr. VAM1500-2000, DN355, 3,0kW, GSIEKA35530 alebo ekvivalentný | ks | 1 |  | 0 |  |  |  | znížená |  | 0 | 0 | 0 | 0 | 0 | 32 | M | 2 | ROZPOCET | 0 | 0 | 0 | 0 | 0 | 2 | 0 | 16 | 1316
666 | M | TH14 | Tlmič hluku do kruhového (SPIRO) potrubia Ø315, dĺžka: 1000mm | ks | 4 |  | 0 |  |  |  | znížená |  | 0 | 0 | 0 | 0 | 0 | 32 | M | 2 | ROZPOCET | 0 | 0 | 0 | 0 | 0 | 2 | 0 | 16 | 1318
667 | M | F14.1 | Výustka do štvorhranného potrubia 500x150 | ks | 3 |  | 0 |  |  |  | znížená |  | 0 | 0 | 0 | 0 | 0 | 32 | M | 2 | ROZPOCET | 0 | 0 | 0 | 0 | 0 | 2 | 0 | 16 | 1320
668 | M | IGC14.1 | Mriežka 315 | ks | 3 |  | 0 |  |  |  | znížená |  | 0 | 0 | 0 | 0 | 0 | 32 | M | 2 | ROZPOCET | 0 | 0 | 0 | 0 | 0 | 2 | 0 | 16 | 1322
669 | M | PK14.1 | Požiarna klapka kruhová f 315, servopohon B230T/G230T | ks | 1 |  | 0 |  |  |  | znížená |  | 0 | 0 | 0 | 0 | 0 | 32 | M | 2 | ROZPOCET | 0 | 0 | 0 | 0 | 0 | 2 | 0 | 16 | 1324
670 | M | PK14.2 | Požiarna klapka kruhová f 315, servopohon B230T/G230T | ks | 1 |  | 0 |  |  |  | znížená |  | 0 | 0 | 0 | 0 | 0 | 32 | M | 2 | ROZPOCET | 0 | 0 | 0 | 0 | 0 | 2 | 0 | 16 | 1326
671 | M | M041 | Spiro potrubie φ400 vrátane tvaroviek 35% | bm | 35 |  | 0 |  |  |  | znížená |  | 0 | 0 | 0 | 0 | 0 | 32 | M | 2 | ROZPOCET | 0 | 0 | 0 | 0 | 0 | 2 | 0 | 16 | 1328
672 | M | M019 | Izolácie - kaučuková +hliníková hygienická fólia hr. 30 mm - interiér | m2 | 30 |  | 0 |  |  |  | znížená |  | 0 | 0 | 0 | 0 | 0 | 32 | M | 2 | ROZPOCET | 0 | 0 | 0 | 0 | 0 | 2 | 0 | 16 | 1330
673 | K | K064 | Montáž zariadenia č. L 14.1 vrátane komponentov VZT, distribučných elementov VZT potrubia a izolácie | kpl | 1 |  | 0 |  |  |  | znížená |  | 0 | 0 | 0 | 0 | 0 | 16 | K | 2 | ROZPOCET | 0 | 0 | 0 | 0 | 0 | 2 | 0 | 16 | 1332
| D | D15.1 | Zariadenie č. L 15.1 - Vetranie technickej miestnosti ÚK, CHL - havarijné-prívod |  |  |  | 0 | [5 empty] | 0 |  | 0 |  | 0 | 1 | D | 1 | ROZPOCET | [6 empty] | 0
674 | M | L15.1 | Potrubný ventilátor prio 250E2 circular duct fan 50Hz alebo ekvivalentný | ks | 1 |  | 0 |  |  |  | znížená |  | 0 | 0 | 0 | 0 | 0 | 32 | M | 2 | ROZPOCET | 0 | 0 | 0 | 0 | 0 | 2 | 0 | 16 | 1334
| P |  | Poznámka k položke: Poznámka k položke: Prietok vzduchu: 500 m3/h Externý statický tlak: 80 Pa | [15 empty] | P | 2
675 | M | PK15.1 | Požiarna klapka kruhová f 250, servopohon B230T/G230T | ks | 1 |  | 0 |  |  |  | znížená |  | 0 | 0 | 0 | 0 | 0 | 32 | M | 2 | ROZPOCET | 0 | 0 | 0 | 0 | 0 | 2 | 0 | 16 | 1336
676 | M | IGC15.1 | Mriežka 250 | ks | 2 |  | 0 |  |  |  | znížená |  | 0 | 0 | 0 | 0 | 0 | 32 | M | 2 | ROZPOCET | 0 | 0 | 0 | 0 | 0 | 2 | 0 | 16 | 1338
677 | K | K065 | Montáž zariadenia č. L 15.1 vrátane komponentov VZT, distribučných elementov | kpl | 1 |  | 0 |  |  |  | znížená |  | 0 | 0 | 0 | 0 | 0 | 16 | K | 2 | ROZPOCET | 0 | 0 | 0 | 0 | 0 | 2 | 0 | 16 | 1340
| D | D15.2 | Zariadenie č. L 15.2 - Vetranie technickej miestnosti ÚK, CHL - havarijné-odvod |  |  |  | 0 | [5 empty] | 0 |  | 0 |  | 0 | 1 | D | 1 | ROZPOCET | [6 empty] | 0
678 | M | L15.2 | Potrubný ventilátor prio 250E2 circular duct fan 50Hz alebo ekvivalentný | ks | 1 |  | 0 |  |  |  | znížená |  | 0 | 0 | 0 | 0 | 0 | 32 | M | 2 | ROZPOCET | 0 | 0 | 0 | 0 | 0 | 2 | 0 | 16 | 1342
| P |  | Poznámka k položke: Poznámka k položke: Prietok vzduchu: 500 m3/h Externý statický tlak: 80 Pa | [15 empty] | P | 2
679 | M | PK15.2 | Požiarna klapka kruhová f 250, servopohon B230T/G230T | ks | 1 |  | 0 |  |  |  | znížená |  | 0 | 0 | 0 | 0 | 0 | 32 | M | 2 | ROZPOCET | 0 | 0 | 0 | 0 | 0 | 2 | 0 | 16 | 1344
680 | M | IGC15.2 | Mriežka 250 | ks | 2 |  | 0 |  |  |  | znížená |  | 0 | 0 | 0 | 0 | 0 | 32 | M | 2 | ROZPOCET | 0 | 0 | 0 | 0 | 0 | 2 | 0 | 16 | 1346
681 | K | K066 | Montáž zariadenia č. L 15.2 vrátane komponentov VZT, distribučných elementov | kpl | 1 |  | 0 |  |  |  | znížená |  | 0 | 0 | 0 | 0 | 0 | 16 | K | 2 | ROZPOCET | 0 | 0 | 0 | 0 | 0 | 2 | 0 | 16 | 1348
| D | D15.3 | Zariadenie č. L 15.3 - Vetranie technickej miestnosti ÚK, CHL - havarijné - ohrev vzduchu |  |  |  | 0 | [5 empty] | 0 |  | 0 |  | 0 | 1 | D | 1 | ROZPOCET | [6 empty] | 0
682 | M | L15.3 | Elektrický ohrievač vzduchu f 250, Príkon: cca 6kW, 400V + termostat, snímač teploty | ks | 1 |  | 0 |  |  |  | znížená |  | 0 | 0 | 0 | 0 | 0 | 32 | M | 2 | ROZPOCET | 0 | 0 | 0 | 0 | 0 | 2 | 0 | 16 | 1350
683 | M | M040 | Spiro potrubie φ250 vrátane tvaroviek 35% | bm | 45 |  | 0 |  |  |  | znížená |  | 0 | 0 | 0 | 0 | 0 | 32 | M | 2 | ROZPOCET | 0 | 0 | 0 | 0 | 0 | 2 | 0 | 16 | 1352
684 | M | M019 | Izolácie - kaučuková +hliníková hygienická fólia hr. 30 mm - interiér | m2 | 20 |  | 0 |  |  |  | znížená |  | 0 | 0 | 0 | 0 | 0 | 32 | M | 2 | ROZPOCET | 0 | 0 | 0 | 0 | 0 | 2 | 0 | 16 | 1354
685 | K | K068 | Montáž zariadenia č. L 15.3 vrátane komponentov VZT, distribučných elementov, VZT potrubia a izolácie | kpl | 1 |  | 0 |  |  |  | znížená |  | 0 | 0 | 0 | 0 | 0 | 16 | K | 2 | ROZPOCET | 0 | 0 | 0 | 0 | 0 | 2 | 0 | 16 | 1356
| D | D16.1 | Zariadenie č. L 16.1 - Vetranie vákuovej a kompresorovej stanice |  |  |  | 0 | [5 empty] | 0 |  | 0 |  | 0 | 1 | D | 1 | ROZPOCET | [6 empty] | 0
686 | M | M069 | Prívodná VZ jednotka TLP 160_pp alebo ekvivalentný | ks | 1 |  | 0 |  |  |  | znížená |  | 0 | 0 | 0 | 0 | 0 | 32 | M | 2 | ROZPOCET | 0 | 0 | 0 | 0 | 0 | 2 | 0 | 16 | 1358
687 | M | TH16 | Tlmič hluku kruhový | ks | 1 |  | 0 |  |  |  | znížená |  | 0 | 0 | 0 | 0 | 0 | 32 | M | 2 | ROZPOCET | 0 | 0 | 0 | 0 | 0 | 2 | 0 | 16 | 1360
688 | M | G16.1 | Tanierový ventil TV200 | ks | 3 |  | 0 |  |  |  | znížená |  | 0 | 0 | 0 | 0 | 0 | 32 | M | 2 | ROZPOCET | 0 | 0 | 0 | 0 | 0 | 2 | 0 | 16 | 1362
689 | M | IGC16.1 | Mriežka 200 | ks | 1 |  | 0 |  |  |  | znížená |  | 0 | 0 | 0 | 0 | 0 | 32 | M | 2 | ROZPOCET | 0 | 0 | 0 | 0 | 0 | 2 | 0 | 16 | 1364
690 | M | VK16.1 | Pretlaková mriežka VK20 | ks | 1 |  | 0 |  |  |  | znížená |  | 0 | 0 | 0 | 0 | 0 | 32 | M | 2 | ROZPOCET | 0 | 0 | 0 | 0 | 0 | 2 | 0 | 16 | 1366
691 | M | M0401 | Spiro potrubie φ200 vrátane tvaroviek 35% | bm | 15 |  | 0 |  |  |  | znížená |  | 0 | 0 | 0 | 0 | 0 | 32 | M | 2 | ROZPOCET | 0 | 0 | 0 | 0 | 0 | 2 | 0 | 16 | 1368
692 | M | M019 | Izolácie - kaučuková +hliníková hygienická fólia hr. 30 mm - interiér | m2 | 3 |  | 0 |  |  |  | znížená |  | 0 | 0 | 0 | 0 | 0 | 32 | M | 2 | ROZPOCET | 0 | 0 | 0 | 0 | 0 | 2 | 0 | 16 | 1370
693 | K | K070 | Montáž zariadenia č. L 16.1 vrátane komponentov VZT, distribučných elementov, VZT potrubia a izolácie | kpl | 1 |  | 0 |  |  |  | znížená |  | 0 | 0 | 0 | 0 | 0 | 16 | K | 2 | ROZPOCET | 0 | 0 | 0 | 0 | 0 | 2 | 0 | 16 | 1372
| D | D17.1 | Zariadenie č. L 17.1 - Odsávanie od kompresorov |  |  |  | 0 | [5 empty] | 0 |  | 0 |  | 0 | 1 | D | 1 | ROZPOCET | [6 empty] | 0
694 | M | L17.1 | Potrubný ventilátor prio 250E2 circulator duct fan 50Hz alebo ekvivalentný + regulátor otáčok | ks | 1 |  | 0 |  |  |  | znížená |  | 0 | 0 | 0 | 0 | 0 | 32 | M | 2 | ROZPOCET | 0 | 0 | 0 | 0 | 0 | 2 | 0 | 16 | 1374
695 | M | PK17.1 | Požiarna klapka kruhová f 355 | ks | 1 |  | 0 |  |  |  | znížená |  | 0 | 0 | 0 | 0 | 0 | 32 | M | 2 | ROZPOCET | 0 | 0 | 0 | 0 | 0 | 2 | 0 | 16 | 1376
696 | M | RKK17.1 | Regulačná klapka kruhová f 250 | ks | 2 |  | 0 |  |  |  | znížená |  | 0 | 0 | 0 | 0 | 0 | 32 | M | 2 | ROZPOCET | 0 | 0 | 0 | 0 | 0 | 2 | 0 | 16 | 1378
697 | M | M040 | Spiro potrubie φ250 vrátane tvaroviek 35% | bm | 5 |  | 0 |  |  |  | znížená |  | 0 | 0 | 0 | 0 | 0 | 32 | M | 2 | ROZPOCET | 0 | 0 | 0 | 0 | 0 | 2 | 0 | 16 | 1380
698 | K | K071 | Montáž zariadenia č. L 17.1 vrátane komponentov VZT, distribučných elementov, VZT potrubia | kpl | 1 |  | 0 |  |  |  | znížená |  | 0 | 0 | 0 | 0 | 0 | 16 | K | 2 | ROZPOCET | 0 | 0 | 0 | 0 | 0 | 2 | 0 | 16 | 1382
| D | D17.2 | Zariadenie č. L 17.2 - Odsávanie od kompresorov |  |  |  | 0 | [5 empty] | 0 |  | 0 |  | 0 | 1 | D | 1 | ROZPOCET | [6 empty] | 0
699 | M | L17.2 | Potrubný ventilátor prio 250E2 circulator duct fan 50Hz alebo ekvivalentný + regulátor otáčok | ks | 2 |  | 0 |  |  |  | znížená |  | 0 | 0 | 0 | 0 | 0 | 32 | M | 2 | ROZPOCET | 0 | 0 | 0 | 0 | 0 | 2 | 0 | 16 | 1384
700 | M | M040 | Spiro potrubie φ250 vrátane tvaroviek 35% | bm | 4 |  | 0 |  |  |  | znížená |  | 0 | 0 | 0 | 0 | 0 | 32 | M | 2 | ROZPOCET | 0 | 0 | 0 | 0 | 0 | 2 | 0 | 16 | 1386
701 | M | M072 | Spiro potrubie φ355 vrátane tvaroviek 35% | bm | 6 |  | 0 |  |  |  | znížená |  | 0 | 0 | 0 | 0 | 0 | 32 | M | 2 | ROZPOCET | 0 | 0 | 0 | 0 | 0 | 2 | 0 | 16 | 1388
702 | M | M073 | Izolácia protipožiarna hr. 40 - s odolnosťou do 30min | m2 | 6 |  | 0 |  |  |  | znížená |  | 0 | 0 | 0 | 0 | 0 | 32 | M | 2 | ROZPOCET | 0 | 0 | 0 | 0 | 0 | 2 | 0 | 16 | 1390
703 | K | K074 | Montáž zariadenia č. L 17.2 vrátane komponentov VZT, distribučných elementov, VZT potrubia a izolácie | kpl | 1 |  | 0 |  |  |  | znížená |  | 0 | 0 | 0 | 0 | 0 | 16 | K | 2 | ROZPOCET | 0 | 0 | 0 | 0 | 0 | 2 | 0 | 16 | 1392
| D | D18.1 | Zariadenie č. L 18.1 - Havaríjne vetranie - Zdroj CO2 |  |  |  | 0 | [5 empty] | 0 |  | 0 |  | 0 | 1 | D | 1 | ROZPOCET | [6 empty] | 0
704 | M | L18.1 | Axiálny stenový ventilátor, Ø 250 (snímanie CO2 dodávka MaR) | ks | 1 |  | 0 |  |  |  | znížená |  | 0 | 0 | 0 | 0 | 0 | 32 | M | 2 | ROZPOCET | 0 | 0 | 0 | 0 | 0 | 2 | 0 | 16 | 1394
| P |  | Poznámka k položke: Poznámka k položke: Prietok vzduchu: 600 m3/h Externý statický tlak: 30 Pa | [15 empty] | P | 2
705 | K | K075 | Montáž zariadenia č. L 18.1 | kpl | 1 |  | 0 |  |  |  | znížená |  | 0 | 0 | 0 | 0 | 0 | 16 | K | 2 | ROZPOCET | 0 | 0 | 0 | 0 | 0 | 2 | 0 | 16 | 1396
| D | D19.1 | Zariadenie č. L 19.1 - Vetranie laboratória 3.XVI.048L |  |  |  | 0 | [5 empty] | 0 |  | 0 |  | 0 | 1 | D | 1 | ROZPOCET | [6 empty] | 0
706 | M | L19.1 | Strešný ventilátor DVS 190EZ sileo Roof fan 50Hz alebo ekvivalentný | ks | 1 |  | 0 |  |  |  | znížená |  | 0 | 0 | 0 | 0 | 0 | 32 | M | 2 | ROZPOCET | 0 | 0 | 0 | 0 | 0 | 2 | 0 | 16 | 1398
707 | M | M040 | Spiro potrubie φ250 vrátane tvaroviek 35% | bm | 4 |  | 0 |  |  |  | znížená |  | 0 | 0 | 0 | 0 | 0 | 32 | M | 2 | ROZPOCET | 0 | 0 | 0 | 0 | 0 | 2 | 0 | 16 | 1400
708 | M | M019 | Izolácie - kaučuková +hliníková hygienická fólia hr. 30 mm - interiér | m2 | 2 |  | 0 |  |  |  | znížená |  | 0 | 0 | 0 | 0 | 0 | 32 | M | 2 | ROZPOCET | 0 | 0 | 0 | 0 | 0 | 2 | 0 | 16 | 1402
709 | K | K076 | Montáž zariadenia č. L 19.1 vrátane komponentov VZT, distribučných elementov, VZT potrubia a izolácie | kpl | 1 |  | 0 |  |  |  | znížená |  | 0 | 0 | 0 | 0 | 0 | 16 | K | 2 | ROZPOCET | 0 | 0 | 0 | 0 | 0 | 2 | 0 | 16 | 1404
| D | D20.1 | Zariadenie č. L 20.1 - Vetranie technickej miestnosti VZT - prevádzkové |  |  |  | 0 | [5 empty] | 0 |  | 0 |  | 0 | 1 | D | 1 | ROZPOCET | [6 empty] | 0
710 | M | L20.1 | Vetracia jednotka s rekup.tepla, 230V, VAM2000J8 alebo ekvivalentný | ks | 1 |  | 0 |  |  |  | znížená |  | 0 | 0 | 0 | 0 | 0 | 32 | M | 2 | ROZPOCET | 0 | 0 | 0 | 0 | 0 | 2 | 0 | 16 | 1406
711 | M | M036 | Plénum pre VAM1500-2000J, EKPLEN200 alebo ekvivalentný | ks | 1 |  | 0 |  |  |  | znížená |  | 0 | 0 | 0 | 0 | 0 | 32 | M | 2 | ROZPOCET | 0 | 0 | 0 | 0 | 0 | 2 | 0 | 16 | 1408
712 | M | M077 | Káblový ovládač Madoka, biely, BRC1H52W alebo ekvivalentný | ks | 1 |  | 0 |  |  |  | znížená |  | 0 | 0 | 0 | 0 | 0 | 32 | M | 2 | ROZPOCET | 0 | 0 | 0 | 0 | 0 | 2 | 0 | 16 | 1410
713 | M | M062 | El.potr.predhr. VAM1500-2000, DN355, 3,0kW, GSIEKA35530 alebo ekvivalentný | ks | 1 |  | 0 |  |  |  | znížená |  | 0 | 0 | 0 | 0 | 0 | 32 | M | 2 | ROZPOCET | 0 | 0 | 0 | 0 | 0 | 2 | 0 | 16 | 1412
714 | M | F20.1 | Výustka do štvorhranného potrubia 500x150 | ks | 6 |  | 0 |  |  |  | znížená |  | 0 | 0 | 0 | 0 | 0 | 32 | M | 2 | ROZPOCET | 0 | 0 | 0 | 0 | 0 | 2 | 0 | 16 | 1414
715 | M | RK20.1 | Regulačná klapka štvorhranná 400x250 | ks | 2 |  | 0 |  |  |  | znížená |  | 0 | 0 | 0 | 0 | 0 | 32 | M | 2 | ROZPOCET | 0 | 0 | 0 | 0 | 0 | 2 | 0 | 16 | 1416
716 | M | M041 | Spiro potrubie φ400 vrátane tvaroviek 35% | bm | 2 |  | 0 |  |  |  | znížená |  | 0 | 0 | 0 | 0 | 0 | 32 | M | 2 | ROZPOCET | 0 | 0 | 0 | 0 | 0 | 2 | 0 | 16 | 1418
717 | M | M023 | Štvorhranné potrubie skI. do obvodu 3000 vrátane tvaroviek 35% | bm | 45 |  | 0 |  |  |  | znížená |  | 0 | 0 | 0 | 0 | 0 | 32 | M | 2 | ROZPOCET | 0 | 0 | 0 | 0 | 0 | 2 | 0 | 16 | 1420
718 | M | M019 | Izolácie - kaučuková +hliníková hygienická fólia hr. 30 mm - interiér | m2 | 5 |  | 0 |  |  |  | znížená |  | 0 | 0 | 0 | 0 | 0 | 32 | M | 2 | ROZPOCET | 0 | 0 | 0 | 0 | 0 | 2 | 0 | 16 | 1422
719 | K | K078 | Montáž zariadenia č. L 20.1 vrátane komponentov VZT, distribučných elementov, VZT potrubia a izolácie | kpl | 1 |  | 0 |  |  |  | znížená |  | 0 | 0 | 0 | 0 | 0 | 16 | K | 2 | ROZPOCET | 0 | 0 | 0 | 0 | 0 | 2 | 0 | 16 | 1424
| D | D21.1 | Zariadenie č. L 21.1 - Odsávanie od myčiek |  |  |  | 0 | [5 empty] | 0 |  | 0 |  | 0 | 1 | D | 1 | ROZPOCET | [6 empty] | 0
720 | M | L21.1 | Odsávací potrubný ventilátor K200 L sileo alebo ekvivalentný | ks | 1 |  | 0 |  |  |  | znížená |  | 0 | 0 | 0 | 0 | 0 | 32 | M | 2 | ROZPOCET | 0 | 0 | 0 | 0 | 0 | 2 | 0 | 16 | 1426
| P |  | Poznámka k položke: Poznámka k položke: zariadenie umiestnené v 3.XV.024 | [15 empty] | P | 2
721 | M | M060 | Spiro potrubie φ200 vrátane tvaroviek 35% | bm | 8 |  | 0 |  |  |  | znížená |  | 0 | 0 | 0 | 0 | 0 | 32 | M | 2 | ROZPOCET | 0 | 0 | 0 | 0 | 0 | 2 | 0 | 16 | 1428
722 | M | M079 | Spiro potrubie φ80 vrátane tvaroviek 35% | bm | 4 |  | 0 |  |  |  | znížená |  | 0 | 0 | 0 | 0 | 0 | 32 | M | 2 | ROZPOCET | 0 | 0 | 0 | 0 | 0 | 2 | 0 | 16 | 1430
723 | M | M019 | Izolácie - kaučuková +hliníková hygienická fólia hr. 30 mm - interiér | m2 | 1 |  | 0 |  |  |  | znížená |  | 0 | 0 | 0 | 0 | 0 | 32 | M | 2 | ROZPOCET | 0 | 0 | 0 | 0 | 0 | 2 | 0 | 16 | 1432
724 | K | K080 | Montáž zariadenia č. L 21.1 vrátane komponentov VZT, distribučných elementov, VZT potrubia a izolácie | kpl | 1 |  | 0 |  |  |  | znížená |  | 0 | 0 | 0 | 0 | 0 | 16 | K | 2 | ROZPOCET | 0 | 0 | 0 | 0 | 0 | 2 | 0 | 16 | 1434
| D | D22.1 | Zariadenie č. L 22.1 - Odsávanie anestez.plynov |  |  |  | 0 | [5 empty] | 0 |  | 0 |  | 0 | 1 | D | 1 | ROZPOCET | [6 empty] | 0
725 | M | L19.1 | Strešný ventilátor DVS 190EZ sileo Roof fan 50Hz alebo ekvivalentný | ks | 1 |  | 0 |  |  |  | znížená |  | 0 | 0 | 0 | 0 | 0 | 32 | M | 2 | ROZPOCET | 0 | 0 | 0 | 0 | 0 | 2 | 0 | 16 | 1436
| P |  | Poznámka k položke: Poznámka k položke: Prietok vzduchu: 550 m3/h Externý statický tlak: 120 Pa | [15 empty] | P | 2
726 | M | M039 | Spiro potrubie φ160 vrátane tvaroviek 35% | bm | 4 |  | 0 |  |  |  | znížená |  | 0 | 0 | 0 | 0 | 0 | 32 | M | 2 | ROZPOCET | 0 | 0 | 0 | 0 | 0 | 2 | 0 | 16 | 1438
727 | M | M019 | Izolácie - kaučuková +hliníková hygienická fólia hr. 30 mm - interiér | m2 | 2 |  | 0 |  |  |  | znížená |  | 0 | 0 | 0 | 0 | 0 | 32 | M | 2 | ROZPOCET | 0 | 0 | 0 | 0 | 0 | 2 | 0 | 16 | 1440
728 | K | K081 | Montáž zariadenia č. L 22.1 vrátane komponentov VZT, distribučných elementov, VZT potrubia a izolácie | kpl | 1 |  | 0 |  |  |  | znížená |  | 0 | 0 | 0 | 0 | 0 | 16 | K | 2 | ROZPOCET | 0 | 0 | 0 | 0 | 0 | 2 | 0 | 16 | 1442
| D | D23.1 | Zariadenie č. L 23.1 - Bežné vetranie schodiska -prívod |  |  |  | 0 | [5 empty] | 0 |  | 0 |  | 0 | 1 | D | 1 | ROZPOCET | [6 empty] | 0
729 | M | L23.1 | Prívodná VZ jednotka TLP 315-pp alebo ekvivalentný | ks | 1 |  | 0 |  |  |  | znížená |  | 0 | 0 | 0 | 0 | 0 | 32 | M | 2 | ROZPOCET | 0 | 0 | 0 | 0 | 0 | 2 | 0 | 16 | 1444
730 | M | TH23.1 | Tlmič hluku do kruhového (SPIRO) potrubia Ø315, dĺžka: 600mm | ks | 2 |  | 0 |  |  |  | znížená |  | 0 | 0 | 0 | 0 | 0 | 32 | M | 2 | ROZPOCET | 0 | 0 | 0 | 0 | 0 | 2 | 0 | 16 | 1446
731 | M | RKS23.1 | Regulačná klapka kruhová f 315 | ks | 1 |  | 0 |  |  |  | znížená |  | 0 | 0 | 0 | 0 | 0 | 32 | M | 2 | ROZPOCET | 0 | 0 | 0 | 0 | 0 | 2 | 0 | 16 | 1448
732 | K | K082 | Montáž zariadenia č. L 23.1 vrátane komponentov VZT | kpl | 1 |  | 0 |  |  |  | znížená |  | 0 | 0 | 0 | 0 | 0 | 16 | K | 2 | ROZPOCET | 0 | 0 | 0 | 0 | 0 | 2 | 0 | 16 | 1450
| D | D23.2 | Zariadenie č. L 23.2 - Bežné vetranie schodiska -odvod |  |  |  | 0 | [5 empty] | 0 |  | 0 |  | 0 | 1 | D | 1 | ROZPOCET | [6 empty] | 0
733 | M | L23.2 | Odsávací ventilátor MUB 025 315EC Multibox Straigh alebo ekvivalentný | ks | 1 |  | 0 |  |  |  | znížená |  | 0 | 0 | 0 | 0 | 0 | 32 | M | 2 | ROZPOCET | 0 | 0 | 0 | 0 | 0 | 2 | 0 | 16 | 1452
734 | M | M041 | Spiro potrubie φ400 vrátane tvaroviek 35% | bm | 15 |  | 0 |  |  |  | znížená |  | 0 | 0 | 0 | 0 | 0 | 32 | M | 2 | ROZPOCET | 0 | 0 | 0 | 0 | 0 | 2 | 0 | 16 | 1454
735 | M | M023 | Štvorhranné potrubie skI. do obvodu 3000 vrátane tvaroviek 35% | bm | 4 |  | 0 |  |  |  | znížená |  | 0 | 0 | 0 | 0 | 0 | 32 | M | 2 | ROZPOCET | 0 | 0 | 0 | 0 | 0 | 2 | 0 | 16 | 1456
736 | M | M019 | Izolácie - kaučuková +hliníková hygienická fólia hr. 30 mm - interiér | m2 | 12 |  | 0 |  |  |  | znížená |  | 0 | 0 | 0 | 0 | 0 | 32 | M | 2 | ROZPOCET | 0 | 0 | 0 | 0 | 0 | 2 | 0 | 16 | 1458
737 | M | RKS23.2 | Regulačná klapka štvorhranná 378x378 | ks | 1 |  | 0 |  |  |  | znížená |  | 0 | 0 | 0 | 0 | 0 | 32 | M | 2 | ROZPOCET | 0 | 0 | 0 | 0 | 0 | 2 | 0 | 16 | 1460
738 | M | TH23.2 | Tlmič hluku štvorhranný 378x378, tlmiaca vložka šírky 100mm, počet vložiek:2ks | ks | 1 |  | 0 |  |  |  | znížená |  | 0 | 0 | 0 | 0 | 0 | 32 | M | 2 | ROZPOCET | 0 | 0 | 0 | 0 | 0 | 2 | 0 | 16 | 1462
739 | K | K083 | Montáž zariadenia č. L 23.2 vrátane komponentov VZT, distribučných elementov, VZT potrubia a izolácie | kpl | 1 |  | 0 |  |  |  | znížená |  | 0 | 0 | 0 | 0 | 0 | 16 | K | 2 | ROZPOCET | 0 | 0 | 0 | 0 | 0 | 2 | 0 | 16 | 1464
| D | D30.1 | Zariadenie č. L 30.1 |  |  |  | 0 | [5 empty] | 0 |  | 0 |  | 0 | 1 | D | 1 | ROZPOCET | [6 empty] | 0
740 | M | L30.1 | Dverná clona s el.ohrevom PAF2520E10YD alebo ekvivalentný | ks | 1 |  | 0 |  |  |  | znížená |  | 0 | 0 | 0 | 0 | 0 | 32 | M | 2 | ROZPOCET | 0 | 0 | 0 | 0 | 0 | 2 | 0 | 16 | 1466
| P |  | Poznámka k položke: Poznámka k položke: el.ohrievač 3x400V/50Hz, 14,4A, Qt=10kW, L=2m, krytie IP 20, | [15 empty] | P | 2
741 | K | K084 | Montáž zariadenia č. L 30.1 | kpl | 1 |  | 0 |  |  |  | znížená |  | 0 | 0 | 0 | 0 | 0 | 16 | K | 2 | ROZPOCET | 0 | 0 | 0 | 0 | 0 | 2 | 0 | 16 | 1468
| D | D-PV1 | Zariadenie č. PV1 - Požiarne vetranie CHUC - typu C, predsieň |  |  |  | 0 | [5 empty] | 0 |  | 0 |  | 0 | 1 | D | 1 | ROZPOCET | [6 empty] | 0
742 | M | PV1- PV1 | VZT jednotka AeroMaster XP 22 alebo ekvivalentný, prívod/odvod | ks | 1 |  | 0 |  |  |  | znížená |  | 0 | 0 | 0 | 0 | 0 | 32 | M | 2 | ROZPOCET | 0 | 0 | 0 | 0 | 0 | 2 | 0 | 16 | 1470
| P |  | Poznámka k položke: Poznámka k položke: Prietok vzduchu Qvp = 22000 m3/h / Qvo = 18000 m3/h Externá tlaková rezerva 622 Pa / 559 Pa | [15 empty] | P | 2
743 | M | F12.1.1 | Výustka do štvorhranného potrubia 400x100 | ks | 5 |  | 0 |  |  |  | znížená |  | 0 | 0 | 0 | 0 | 0 | 32 | M | 2 | ROZPOCET | 0 | 0 | 0 | 0 | 0 | 2 | 0 | 16 | 1472
744 | M | F12.2 | Výustka do štvorhranného potrubia 500x150 | ks | 2 |  | 0 |  |  |  | znížená |  | 0 | 0 | 0 | 0 | 0 | 32 | M | 2 | ROZPOCET | 0 | 0 | 0 | 0 | 0 | 2 | 0 | 16 | 1474
745 | M | F12.3.1 | Výustka do štvorhranného potrubia 800x200 | ks | 2 |  | 0 |  |  |  | znížená |  | 0 | 0 | 0 | 0 | 0 | 32 | M | 2 | ROZPOCET | 0 | 0 | 0 | 0 | 0 | 2 | 0 | 16 | 1476
746 | M | F12.4 | Výustka do štvorhranného potrubia 400x100 | ks | 3 |  | 0 |  |  |  | znížená |  | 0 | 0 | 0 | 0 | 0 | 32 | M | 2 | ROZPOCET | 0 | 0 | 0 | 0 | 0 | 2 | 0 | 16 | 1478
747 | M | IGC16.2 | Výustka do štvorhranného potrubia 300x100 | ks | 1 |  | 0 |  |  |  | znížená |  | 0 | 0 | 0 | 0 | 0 | 32 | M | 2 | ROZPOCET | 0 | 0 | 0 | 0 | 0 | 2 | 0 | 16 | 1480
748 | M | RK12.1 | Regulačná klapka štvorhranná 160x140 | ks | 2 |  | 0 |  |  |  | znížená |  | 0 | 0 | 0 | 0 | 0 | 32 | M | 2 | ROZPOCET | 0 | 0 | 0 | 0 | 0 | 2 | 0 | 16 | 1482
749 | M | RK12.2 | Regulačná klapka štvorhranná 200x200 | ks | 1 |  | 0 |  |  |  | znížená |  | 0 | 0 | 0 | 0 | 0 | 32 | M | 2 | ROZPOCET | 0 | 0 | 0 | 0 | 0 | 2 | 0 | 16 | 1484
750 | M | RK12.3.1 | Regulačná klapka štvorhranná 250x250 | ks | 1 |  | 0 |  |  |  | znížená |  | 0 | 0 | 0 | 0 | 0 | 32 | M | 2 | ROZPOCET | 0 | 0 | 0 | 0 | 0 | 2 | 0 | 16 | 1486
751 | M | RK12.4.1 | Regulačná klapka štvorhranná 250x200 | ks | 1 |  | 0 |  |  |  | znížená |  | 0 | 0 | 0 | 0 | 0 | 32 | M | 2 | ROZPOCET | 0 | 0 | 0 | 0 | 0 | 2 | 0 | 16 | 1488
752 | M | RK12.5.1 | Regulačná klapka štvorhranná 300x200 | ks | 3 |  | 0 |  |  |  | znížená |  | 0 | 0 | 0 | 0 | 0 | 32 | M | 2 | ROZPOCET | 0 | 0 | 0 | 0 | 0 | 2 | 0 | 16 | 1490
753 | M | RK12.6.1 | Regulačná klapka štvorhranná 315x500 | ks | 1 |  | 0 |  |  |  | znížená |  | 0 | 0 | 0 | 0 | 0 | 32 | M | 2 | ROZPOCET | 0 | 0 | 0 | 0 | 0 | 2 | 0 | 16 | 1492
754 | M | RK12.7.1 | Regulačná klapka štvorhranná 355x250 | ks | 2 |  | 0 |  |  |  | znížená |  | 0 | 0 | 0 | 0 | 0 | 32 | M | 2 | ROZPOCET | 0 | 0 | 0 | 0 | 0 | 2 | 0 | 16 | 1494
755 | M | RK12.8.1 | Regulačná klapka štvorhranná 400x250 | ks | 1 |  | 0 |  |  |  | znížená |  | 0 | 0 | 0 | 0 | 0 | 32 | M | 2 | ROZPOCET | 0 | 0 | 0 | 0 | 0 | 2 | 0 | 16 | 1496
756 | M | RK12.9.1 | Regulačná klapka štvorhranná 800x400 | ks | 1 |  | 0 |  |  |  | znížená |  | 0 | 0 | 0 | 0 | 0 | 32 | M | 2 | ROZPOCET | 0 | 0 | 0 | 0 | 0 | 2 | 0 | 16 | 1498
757 | M | RKS PV1.1 | Regulačná klapka štvorhranná 1220x400 so servopohonom 230V | ks | 1 |  | 0 |  |  |  | znížená |  | 0 | 0 | 0 | 0 | 0 | 32 | M | 2 | ROZPOCET | 0 | 0 | 0 | 0 | 0 | 2 | 0 | 16 | 1500
758 | M | RKS PV1.2 | Regulačná klapka štvorhranná 780x780 so servopohonom 230V | ks | 1 |  | 0 |  |  |  | znížená |  | 0 | 0 | 0 | 0 | 0 | 32 | M | 2 | ROZPOCET | 0 | 0 | 0 | 0 | 0 | 2 | 0 | 16 | 1502
759 | M | F PV1.1 | Výustka do štvorhranného potrubia 300x100 | ks | 2 |  | 0 |  |  |  | znížená |  | 0 | 0 | 0 | 0 | 0 | 32 | M | 2 | ROZPOCET | 0 | 0 | 0 | 0 | 0 | 2 | 0 | 16 | 1504
760 | M | M061 | Štvorhranné potrubie skI. do obvodu 1000 vrátane tvaroviek 35% | bm | 75 |  | 0 |  |  |  | znížená |  | 0 | 0 | 0 | 0 | 0 | 32 | M | 2 | ROZPOCET | 0 | 0 | 0 | 0 | 0 | 2 | 0 | 16 | 1506
761 | M | M023 | Štvorhranné potrubie skI. do obvodu 3000 vrátane tvaroviek 35% | bm | 65 |  | 0 |  |  |  | znížená |  | 0 | 0 | 0 | 0 | 0 | 32 | M | 2 | ROZPOCET | 0 | 0 | 0 | 0 | 0 | 2 | 0 | 16 | 1508
762 | M | M049 | Štvorhranné potrubie skI. do obvodu 5000 vrátane tvaroviek 35% | bm | 5 |  | 0 |  |  |  | znížená |  | 0 | 0 | 0 | 0 | 0 | 32 | M | 2 | ROZPOCET | 0 | 0 | 0 | 0 | 0 | 2 | 0 | 16 | 1510
763 | M | M035 | Izolácia protipožiarna hr.40 - s odolnosťou do 45min | m2 | 165 |  | 0 |  |  |  | znížená |  | 0 | 0 | 0 | 0 | 0 | 32 | M | 2 | ROZPOCET | 0 | 0 | 0 | 0 | 0 | 2 | 0 | 16 | 1512
764 | K | K085 | Montáž zariadenia č. PV1 vrátane komponentov VZT, distribučných elementov, VZT potrubia a izolácie | kpl | 1 |  | 0 |  |  |  | znížená |  | 0 | 0 | 0 | 0 | 0 | 16 | K | 2 | ROZPOCET | 0 | 0 | 0 | 0 | 0 | 2 | 0 | 16 | 1514
| D | D-PV2.1 | Zariadenie č. PV2.1 - Prívod vzduchu |  |  |  | 0 | [5 empty] | 0 |  | 0 |  | 0 | 1 | D | 1 | ROZPOCET | [6 empty] | 0
765 | M | PV2.1 | VZT jednotka, Druh: Vento 90-50, alebo ekvivalentný | ks | 1 |  | 0 |  |  |  | znížená |  | 0 | 0 | 0 | 0 | 0 | 32 | M | 2 | ROZPOCET | 0 | 0 | 0 | 0 | 0 | 2 | 0 | 16 | 1516
| P |  | Poznámka k položke: Poznámka k položke: Prietok vzduchu 7500 m3/h Externá tlaková rezerva 396 Pa | [15 empty] | P | 2
766 | M | RKS PV2.1 | Regulačná klapka štvorhranná 600x350so servopohonom 230V | ks | 1 |  | 0 |  |  |  | znížená |  | 0 | 0 | 0 | 0 | 0 | 32 | M | 2 | ROZPOCET | 0 | 0 | 0 | 0 | 0 | 2 | 0 | 16 | 1518
767 | M | M023 | Štvorhranné potrubie skI. do obvodu 3000 vrátane tvaroviek 35% | bm | 15 |  | 0 |  |  |  | znížená |  | 0 | 0 | 0 | 0 | 0 | 32 | M | 2 | ROZPOCET | 0 | 0 | 0 | 0 | 0 | 2 | 0 | 16 | 1520
768 | M | M035 | Izolácia protipožiarna hr.40 - s odolnosťou do 45min | m2 | 10 |  | 0 |  |  |  | znížená |  | 0 | 0 | 0 | 0 | 0 | 32 | M | 2 | ROZPOCET | 0 | 0 | 0 | 0 | 0 | 2 | 0 | 16 | 1522
769 | K | K086 | Montáž zariadenia č. PV2.1 vrátane komponentov VZT, distribučných elementov, VZT potrubia a izolácie | kpl | 1 |  | 0 |  |  |  | znížená |  | 0 | 0 | 0 | 0 | 0 | 16 | K | 2 | ROZPOCET | 0 | 0 | 0 | 0 | 0 | 2 | 0 | 16 | 1524
| D | D-PV3 | Zariadenie č. PV3 - Požiarne vetranie CHUC - typu A (os A), schodisko-odvod |  |  |  | 0 | [5 empty] | 0 |  | 0 |  | 0 | 1 | D | 1 | ROZPOCET | [6 empty] | 0
770 | M | PV2.2 | VZT jednotka - prívod/odvod Remak X alebo ekvivalentný | ks | 1 |  | 0 |  |  |  | znížená |  | 0 | 0 | 0 | 0 | 0 | 32 | M | 2 | ROZPOCET | 0 | 0 | 0 | 0 | 0 | 2 | 0 | 16 | 1526
771 | M | RKS PV2.2 | Regulačná klapka štvorhranná 714x714 so servopohonom 230V | ks | 1 |  | 0 |  |  |  | znížená |  | 0 | 0 | 0 | 0 | 0 | 32 | M | 2 | ROZPOCET | 0 | 0 | 0 | 0 | 0 | 2 | 0 | 16 | 1528
772 | M | M023 | Štvorhranné potrubie skI. do obvodu 3000 vrátane tvaroviek 35% | bm | 2 |  | 0 |  |  |  | znížená |  | 0 | 0 | 0 | 0 | 0 | 32 | M | 2 | ROZPOCET | 0 | 0 | 0 | 0 | 0 | 2 | 0 | 16 | 1530
773 | M | KM PV2 | Krycia mriežka 717x714 | ks | 1 |  | 0 |  |  |  | znížená |  | 0 | 0 | 0 | 0 | 0 | 32 | M | 2 | ROZPOCET | 0 | 0 | 0 | 0 | 0 | 2 | 0 | 16 | 1532
774 | K | K086.1 | Montáž zariadenia č. PV2.2 vrátane komponentov VZT, distribučných elementov, VZT potrubia a izolácie | kpl | 1 |  | 0 |  |  |  | znížená |  | 0 | 0 | 0 | 0 | 0 | 16 | K | 2 | ROZPOCET | 0 | 0 | 0 | 0 | 0 | 2 | 0 | 16 | 1534
775 | M | PV3- PV3 | VZT jednotka Vento RF71 alebo ekvivalentný | ks | 1 |  | 0 |  |  |  | znížená |  | 0 | 0 | 0 | 0 | 0 | 32 | M | 2 | ROZPOCET | 0 | 0 | 0 | 0 | 0 | 2 | 0 | 16 | 1536
| P |  | Poznámka k položke: Poznámka k položke: Prietok vzduchu 3800 m3/h / Externá tlaková rezerva 142 Pa | [15 empty] | P | 2
776 | M | RKS PV3 | Regulačná klapka štvorhranná cca 714x714 so servopohonom 230V | ks | 1 |  | 0 |  |  |  | znížená |  | 0 | 0 | 0 | 0 | 0 | 32 | M | 2 | ROZPOCET | 0 | 0 | 0 | 0 | 0 | 2 | 0 | 16 | 1538
777 | M | M023 | Štvorhranné potrubie skI. do obvodu 3000 vrátane tvaroviek 35% | bm | 4 |  | 0 |  |  |  | znížená |  | 0 | 0 | 0 | 0 | 0 | 32 | M | 2 | ROZPOCET | 0 | 0 | 0 | 0 | 0 | 2 | 0 | 16 | 1540
778 | M | KM PV3 | Krycia mriežka cca 717x714 | ks | 1 |  | 0 |  |  |  | znížená |  | 0 | 0 | 0 | 0 | 0 | 32 | M | 2 | ROZPOCET | 0 | 0 | 0 | 0 | 0 | 2 | 0 | 16 | 1542
779 | M | M035 | Izolácia protipožiarna hr.40 - s odolnosťou do 45min | m2 | 6 |  | 0 |  |  |  | znížená |  | 0 | 0 | 0 | 0 | 0 | 32 | M | 2 | ROZPOCET | 0 | 0 | 0 | 0 | 0 | 2 | 0 | 16 | 1544
780 | K | K087 | Montáž zariadenia č. PV3 vrátane komponentov VZT, distribučných elementov, VZT potrubia a izolácie | kpl | 1 |  | 0 |  |  |  | znížená |  | 0 | 0 | 0 | 0 | 0 | 16 | K | 2 | ROZPOCET | 0 | 0 | 0 | 0 | 0 | 2 | 0 | 16 | 1546
| D | D-PV4 | Zariadenie č. PV4 - Požiarne vetranie CHUC - typu A (os L), schodisko |  |  |  | 0 | [5 empty] | 0 |  | 0 |  | 0 | 1 | D | 1 | ROZPOCET | [6 empty] | 0
781 | M | PV4- PV4 | VZT jednotka - odvod Vento RF 56, alebo ekvivalentný | ks | 1 |  | 0 |  |  |  | znížená |  | 0 | 0 | 0 | 0 | 0 | 32 | M | 2 | ROZPOCET | 0 | 0 | 0 | 0 | 0 | 2 | 0 | 16 | 1548
| P |  | Poznámka k položke: Poznámka k položke: Prietok vzduchu 3000 m3/h Externá tlaková rezerva 222 Pa | [15 empty] | P | 2
782 | M | RKS PV4 | Regulačná klapka štvorhranná cca 564x564 so servopohonom 230V | ks | 1 |  | 0 |  |  |  | znížená |  | 0 | 0 | 0 | 0 | 0 | 32 | M | 2 | ROZPOCET | 0 | 0 | 0 | 0 | 0 | 2 | 0 | 16 | 1550
783 | M | M023 | Štvorhranné potrubie skI. do obvodu 3000 vrátane tvaroviek 35% | bm | 4 |  | 0 |  |  |  | znížená |  | 0 | 0 | 0 | 0 | 0 | 32 | M | 2 | ROZPOCET | 0 | 0 | 0 | 0 | 0 | 2 | 0 | 16 | 1552
784 | M | KM PV4 | Krycia mriežka 564x564 | ks | 1 |  | 0 |  |  |  | znížená |  | 0 | 0 | 0 | 0 | 0 | 32 | M | 2 | ROZPOCET | 0 | 0 | 0 | 0 | 0 | 2 | 0 | 16 | 1554
785 | M | M035 | Izolácia protipožiarna hr.40 - s odolnosťou do 45min | m2 | 6 |  | 0 |  |  |  | znížená |  | 0 | 0 | 0 | 0 | 0 | 32 | M | 2 | ROZPOCET | 0 | 0 | 0 | 0 | 0 | 2 | 0 | 16 | 1556
786 | K | K088 | Montáž zariadenia č. PV4 vrátane komponentov VZT, distribučných elementov, VZT potrubia a izolácie | kpl | 1 |  | 0 |  |  |  | znížená |  | 0 | 0 | 0 | 0 | 0 | 16 | K | 2 | ROZPOCET | 0 | 0 | 0 | 0 | 0 | 2 | 0 | 16 | 1558
| D | D-PV5 | Zariadenie č. PV5 - Požiarne vetranie - požiarnej predsiene - čisté priestory 3.NP OS-B |  |  |  | 0 | [5 empty] | 0 |  | 0 |  | 0 | 1 | D | 1 | ROZPOCET | [6 empty] | 0
787 | M | PV5- PV5 | VZT jednotka - prívod/odvod Remak X, alebo ekvivalentný | ks | 1 |  | 0 |  |  |  | znížená |  | 0 | 0 | 0 | 0 | 0 | 32 | M | 2 | ROZPOCET | 0 | 0 | 0 | 0 | 0 | 2 | 0 | 16 | 1560
| P |  | Poznámka k položke: Poznámka k položke: Prietok vzduchu 630 m3/h / 630 m3/h Externá tlaková strata 350 Pa / 350 Pa | [15 empty] | P | 2
788 | M | RKS PV5 | Regulačná klapka štvorhranná 450x450 so servopohonom 230V | ks | 2 |  | 0 |  |  |  | znížená |  | 0 | 0 | 0 | 0 | 0 | 32 | M | 2 | ROZPOCET | 0 | 0 | 0 | 0 | 0 | 2 | 0 | 16 | 1562
789 | M | F 5.1 | Výustka do štvorhranného potrubia 300x100 | ks | 1 |  | 0 |  |  |  | znížená |  | 0 | 0 | 0 | 0 | 0 | 32 | M | 2 | ROZPOCET | 0 | 0 | 0 | 0 | 0 | 2 | 0 | 16 | 1564
790 | M | F 14.2 | Výustka do štvorhranného potrubia 200x200 | ks | 1 |  | 0 |  |  |  | znížená |  | 0 | 0 | 0 | 0 | 0 | 32 | M | 2 | ROZPOCET | 0 | 0 | 0 | 0 | 0 | 2 | 0 | 16 | 1566
791 | M | M061 | Štvorhranné potrubie skI. do obvodu 1000 vrátane tvaroviek 35% | bm | 16 |  | 0 |  |  |  | znížená |  | 0 | 0 | 0 | 0 | 0 | 32 | M | 2 | ROZPOCET | 0 | 0 | 0 | 0 | 0 | 2 | 0 | 16 | 1568
792 | M | M023 | Štvorhranné potrubie skI. do obvodu 3000 vrátane tvaroviek 35% | bm | 2 |  | 0 |  |  |  | znížená |  | 0 | 0 | 0 | 0 | 0 | 32 | M | 2 | ROZPOCET | 0 | 0 | 0 | 0 | 0 | 2 | 0 | 16 | 1570
793 | M | M035 | Izolácia protipožiarna hr.40 - s odolnosťou do 45min | m2 | 15 |  | 0 |  |  |  | znížená |  | 0 | 0 | 0 | 0 | 0 | 32 | M | 2 | ROZPOCET | 0 | 0 | 0 | 0 | 0 | 2 | 0 | 16 | 1572
794 | M | M089 | Izolácie - protipožiarna, odolnosť 30min.+ oplechovanie, hr.30mm - exteriér | m2 | 11 |  | 0 |  |  |  | znížená |  | 0 | 0 | 0 | 0 | 0 | 32 | M | 2 | ROZPOCET | 0 | 0 | 0 | 0 | 0 | 2 | 0 | 16 | 1574
795 | K | K090 | Montáž zariadenia č. PV5 vrátane komponentov VZT, distribučných elementov, VZT potrubia a izolácie | kpl | 1 |  | 0 |  |  |  | znížená |  | 0 | 0 | 0 | 0 | 0 | 16 | K | 2 | ROZPOCET | 0 | 0 | 0 | 0 | 0 | 2 | 0 | 16 | 1576
| D | D-PV6 | Zariadenie č. PV6 - Požiarne vetranie - požiarna predsieň - čisté priestory 3.NP OS-L |  |  |  | 0 | [5 empty] | 0 |  | 0 |  | 0 | 1 | D | 1 | ROZPOCET | [6 empty] | 0
796 | M | PV6- PV6 | VZT jednotka - prívod/odvod Remak X alebo ekvivalentný | ks | 1 |  | 0 |  |  |  | znížená |  | 0 | 0 | 0 | 0 | 0 | 32 | M | 2 | ROZPOCET | 0 | 0 | 0 | 0 | 0 | 2 | 0 | 16 | 1578
| P |  | Poznámka k položke: Poznámka k položke: Prietok vzduchu 1090 m3/h / 1090 m3/h Externá tlaková strata 350 Pa / 350 Pa | [15 empty] | P | 2
797 | M | RKS PV6 | Regulačná klapka štvorhranná 450x450 so servopohonom 230V | ks | 2 |  | 0 |  |  |  | znížená |  | 0 | 0 | 0 | 0 | 0 | 32 | M | 2 | ROZPOCET | 0 | 0 | 0 | 0 | 0 | 2 | 0 | 16 | 1580
798 | M | F PV6.1 | Výustka do štvorhranného potrubia 300x100 | ks | 1 |  | 0 |  |  |  | znížená |  | 0 | 0 | 0 | 0 | 0 | 32 | M | 2 | ROZPOCET | 0 | 0 | 0 | 0 | 0 | 2 | 0 | 16 | 1582
799 | M | F PV6.2 | Výustka do štvorhranného potrubia 200x200 | ks | 1 |  | 0 |  |  |  | znížená |  | 0 | 0 | 0 | 0 | 0 | 32 | M | 2 | ROZPOCET | 0 | 0 | 0 | 0 | 0 | 2 | 0 | 16 | 1584
800 | M | RK PV6.1 | Regulačná klapka štvorhranná 200x200 | ks | 2 |  | 0 |  |  |  | znížená |  | 0 | 0 | 0 | 0 | 0 | 32 | M | 2 | ROZPOCET | 0 | 0 | 0 | 0 | 0 | 2 | 0 | 16 | 1586
801 | M | M061 | Štvorhranné potrubie skI. do obvodu 1000 vrátane tvaroviek 35% | bm | 16 |  | 0 |  |  |  | znížená |  | 0 | 0 | 0 | 0 | 0 | 32 | M | 2 | ROZPOCET | 0 | 0 | 0 | 0 | 0 | 2 | 0 | 16 | 1588
802 | M | M023 | Štvorhranné potrubie skI. do obvodu 3000 vrátane tvaroviek 35% | bm | 2 |  | 0 |  |  |  | znížená |  | 0 | 0 | 0 | 0 | 0 | 32 | M | 2 | ROZPOCET | 0 | 0 | 0 | 0 | 0 | 2 | 0 | 16 | 1590
803 | M | M035 | Izolácia protipožiarna hr.40 - s odolnosťou do 45min | m2 | 15 |  | 0 |  |  |  | znížená |  | 0 | 0 | 0 | 0 | 0 | 32 | M | 2 | ROZPOCET | 0 | 0 | 0 | 0 | 0 | 2 | 0 | 16 | 1592
804 | M | M089 | Izolácie - protipožiarna, odolnosť 30min.+ oplechovanie, hr.30mm - exteriér | m2 | 10 |  | 0 |  |  |  | znížená |  | 0 | 0 | 0 | 0 | 0 | 32 | M | 2 | ROZPOCET | 0 | 0 | 0 | 0 | 0 | 2 | 0 | 16 | 1594
805 | K | K091 | Montáž zariadenia č. PV6 vrátane komponentov VZT, distribučných elementov, VZT potrubia a izolácie | kpl | 1 |  | 0 |  |  |  | znížená |  | 0 | 0 | 0 | 0 | 0 | 16 | K | 2 | ROZPOCET | 0 | 0 | 0 | 0 | 0 | 2 | 0 | 16 | 1596
| D | D-PV7 | Zariadenie č. PV7 - Požiarne vetranie - požiarna predsieň - čisté priestory 2.NP OS-F |  |  |  | 0 | [5 empty] | 0 |  | 0 |  | 0 | 1 | D | 1 | ROZPOCET | [6 empty] | 0
806 | M | PV7- PV7 | VZT jednotka - prívod/odvod Remak X, alebo ekvivalentný | ks | 1 |  | 0 |  |  |  | znížená |  | 0 | 0 | 0 | 0 | 0 | 32 | M | 2 | ROZPOCET | 0 | 0 | 0 | 0 | 0 | 2 | 0 | 16 | 1598
| P |  | Poznámka k položke: Poznámka k položke: Prietok vzduchu 380 m3/h / 380 m3/h Externá tlaková strata 350 Pa / 350 Pa | [15 empty] | P | 2
807 | M | RKS PV7 | Regulačná klapka štvorhranná 200x140 so servopohonom 230V | ks | 2 |  | 0 |  |  |  | znížená |  | 0 | 0 | 0 | 0 | 0 | 32 | M | 2 | ROZPOCET | 0 | 0 | 0 | 0 | 0 | 2 | 0 | 16 | 1600
808 | M | F PV7.1 | Výustka do štvorhranného potrubia 200x200 | ks | 1 |  | 0 |  |  |  | znížená |  | 0 | 0 | 0 | 0 | 0 | 32 | M | 2 | ROZPOCET | 0 | 0 | 0 | 0 | 0 | 2 | 0 | 16 | 1602
809 | M | F PV7.2 | Výustka do štvorhranného potrubia 300x100 | ks | 1 |  | 0 |  |  |  | znížená |  | 0 | 0 | 0 | 0 | 0 | 32 | M | 2 | ROZPOCET | 0 | 0 | 0 | 0 | 0 | 2 | 0 | 16 | 1604
810 | M | F14.4 | Výustka do štvorhranného potrubia 100x300 | ks | 1 |  | 0 |  |  |  | znížená |  | 0 | 0 | 0 | 0 | 0 | 32 | M | 2 | ROZPOCET | 0 | 0 | 0 | 0 | 0 | 2 | 0 | 16 | 1606
811 | M | F14.5 | Výustka do štvorhranného potrubia 300x100 | ks | 1 |  | 0 |  |  |  | znížená |  | 0 | 0 | 0 | 0 | 0 | 32 | M | 2 | ROZPOCET | 0 | 0 | 0 | 0 | 0 | 2 | 0 | 16 | 1608
812 | M | M061 | Štvorhranné potrubie skI. do obvodu 1000 vrátane tvaroviek 35% | bm | 40 |  | 0 |  |  |  | znížená |  | 0 | 0 | 0 | 0 | 0 | 32 | M | 2 | ROZPOCET | 0 | 0 | 0 | 0 | 0 | 2 | 0 | 16 | 1610
813 | M | M035 | Izolácia protipožiarna hr.40 - s odolnosťou do 45min | m2 | 30 |  | 0 |  |  |  | znížená |  | 0 | 0 | 0 | 0 | 0 | 32 | M | 2 | ROZPOCET | 0 | 0 | 0 | 0 | 0 | 2 | 0 | 16 | 1612
814 | M | M089 | Izolácie - protipožiarna, odolnosť 30min.+ oplechovanie, hr.30mm - exteriér | m2 | 12 |  | 0 |  |  |  | znížená |  | 0 | 0 | 0 | 0 | 0 | 32 | M | 2 | ROZPOCET | 0 | 0 | 0 | 0 | 0 | 2 | 0 | 16 | 1614
815 | K | K092 | Montáž zariadenia č. PV7 vrátane komponentov VZT, distribučných elementov, VZT potrubia a izolácie | kpl | 1 |  | 0 |  |  |  | znížená |  | 0 | 0 | 0 | 0 | 0 | 16 | K | 2 | ROZPOCET | 0 | 0 | 0 | 0 | 0 | 2 | 0 | 16 | 1616
| D | D-PV8.1, PV8.2 | Zariadenie č. PV8.1, PV8.2 - Požiarne vetranie - evakuačného výťahu |  |  |  | 0 | [5 empty] | 0 |  | 0 |  | 0 | 1 | D | 1 | ROZPOCET | [6 empty] | 0
816 | M | PV8.1 | Prívodný nástenný ventilátor vrátane príslušenstva | ks | 1 |  | 0 |  |  |  | znížená |  | 0 | 0 | 0 | 0 | 0 | 32 | M | 2 | ROZPOCET | 0 | 0 | 0 | 0 | 0 | 2 | 0 | 16 | 1618
| P |  | Poznámka k položke: Poznámka k položke: Qvp= 5500m3/h, 200Pa, štartovací prúd 21A, Pozor.zapínanie/vypínanie iba cez vstup 0-10V ovládanie od EPS ( súbežnme zabezpečiť ovládanie RKS klapky so servopohonom 230V s vratnou pružinou umiestnenou v odvodnom potrubí) | [15 empty] | P | 2
817 | M | PV8.2 | Prívodný nástenný ventilátor vrátane príslušenstva | ks | 1 |  | 0 |  |  |  | znížená |  | 0 | 0 | 0 | 0 | 0 | 32 | M | 2 | ROZPOCET | 0 | 0 | 0 | 0 | 0 | 2 | 0 | 16 | 1620
| P |  | Poznámka k položke: Poznámka k položke: Qvp= 5500m3/h, 200Pa, štartovací prúd 21A, Pozor.zapínanie/vypínanie iba cez vstup 0-10V ovládanie od EPS ( súbežnme zabezpečiť ovládanie RKS klapky so servopohonom 230V s vratnou pružinou umiestnenou v odvodnom potrubí) | [15 empty] | P | 2
818 | M | RKS 8.1 | Regulačná a uzatváracia klapka 400x400 so servopohonom 230V s vratnou pružinou | ks | 1 |  | 0 |  |  |  | znížená |  | 0 | 0 | 0 | 0 | 0 | 32 | M | 2 | ROZPOCET | 0 | 0 | 0 | 0 | 0 | 2 | 0 | 16 | 1622
819 | M | RKS 8.2 | Regulačná a uzatváracia klapka 400x400 so servopohonom 230V s vratnou pružinou | ks | 1 |  | 0 |  |  |  | znížená |  | 0 | 0 | 0 | 0 | 0 | 32 | M | 2 | ROZPOCET | 0 | 0 | 0 | 0 | 0 | 2 | 0 | 16 | 1624
820 | M | M041 | Spiro potrubie φ400 vrátane tvaroviek 35% | bm | 6 |  | 0 |  |  |  | znížená |  | 0 | 0 | 0 | 0 | 0 | 32 | M | 2 | ROZPOCET | 0 | 0 | 0 | 0 | 0 | 2 | 0 | 16 | 1626
821 | M | M023 | Štvorhranné potrubie skI. do obvodu 3000 vrátane tvaroviek 35% | bm | 15 |  | 0 |  |  |  | znížená |  | 0 | 0 | 0 | 0 | 0 | 32 | M | 2 | ROZPOCET | 0 | 0 | 0 | 0 | 0 | 2 | 0 | 16 | 1628
822 | M | M019 | Izolácie - kaučuková +hliníková hygienická fólia hr. 30 mm - interiér | m2 | 20 |  | 0 |  |  |  | znížená |  | 0 | 0 | 0 | 0 | 0 | 32 | M | 2 | ROZPOCET | 0 | 0 | 0 | 0 | 0 | 2 | 0 | 16 | 1630
823 | K | K093 | Montáž zariadenia č. PV8.1, PV8.2 vrátane komponentov VZT, distribučných elementov, VZT potrubia a izolácie | kpl | 1 |  | 0 |  |  |  | znížená |  | 0 | 0 | 0 | 0 | 0 | 16 | K | 2 | ROZPOCET | 0 | 0 | 0 | 0 | 0 | 2 | 0 | 16 | 1632
| D | D-KL1 | Zariadenie č. KL1 - Klimatizácia m.č. 0.V.068 - serverovňa |  |  |  | 0 | [5 empty] | 0 |  | 0 |  | 0 | 1 | D | 1 | ROZPOCET | [6 empty] | 0
824 | M | M094 | Vonkajšia kondenzačná jednotka _RZAG35A alebo ekvivalentný | ks | 2 |  | 0 |  |  |  | znížená |  | 0 | 0 | 0 | 0 | 0 | 32 | M | 2 | ROZPOCET | 0 | 0 | 0 | 0 | 0 | 2 | 0 | 16 | 1634
| P |  | Poznámka k položke: Poznámka k položke: chladivo R32, 230V/50Hz, PI=0,69kW, Qch=4kW, istič 16A | [15 empty] | P | 2
825 | M | M095 | SkyAir vnútorná podstropná, UNI FHA50A9 alebo ekvivalent Qch=4kW, 230V/50Hz alebo ekvivalentný | ks | 2 |  | 0 |  |  |  | znížená |  | 0 | 0 | 0 | 0 | 0 | 32 | M | 2 | ROZPOCET | 0 | 0 | 0 | 0 | 0 | 2 | 0 | 16 | 1636
826 | M | M096 | Káblový ovládač Madoka, biely_BRC1H52W alebo ekvivalentný | ks | 2 |  | 0 |  |  |  | znížená |  | 0 | 0 | 0 | 0 | 0 | 32 | M | 2 | ROZPOCET | 0 | 0 | 0 | 0 | 0 | 2 | 0 | 16 | 1638
827 | M | M097 | Redukcia pre asymetrické pripojenie _ ASYCPIR alebo ekvivalentný | ks | 2 |  | 0 |  |  |  | znížená |  | 0 | 0 | 0 | 0 | 0 | 32 | M | 2 | ROZPOCET | 0 | 0 | 0 | 0 | 0 | 2 | 0 | 16 | 1640
828 | M | M098-1 | Konzoly pod vonkajšie jednoky (uholníky + rošt) | ks | 2 |  | 0 |  |  |  | znížená |  | 0 | 0 | 0 | 0 | 0 | 32 | M | 2 | ROZPOCET | 0 | 0 | 0 | 0 | 0 | 2 | 0 | 16 | 1642
829 | M | M099 | Cu potrubie vrátane izolácie (izolácia kaučuková) Ø6 | bm | 118 |  | 0 |  |  |  | znížená |  | 0 | 0 | 0 | 0 | 0 | 32 | M | 2 | ROZPOCET | 0 | 0 | 0 | 0 | 0 | 2 | 0 | 16 | 1644
830 | M | M100 | Cu potrubie vrátane izolácie (izolácia kaučuková) Ø10 | bm | 118 |  | 0 |  |  |  | znížená |  | 0 | 0 | 0 | 0 | 0 | 32 | M | 2 | ROZPOCET | 0 | 0 | 0 | 0 | 0 | 2 | 0 | 16 | 1646
831 | K | K101 | Tlakové skúšky potrubí Ø6 | bm | 118 |  | 0 |  |  |  | znížená |  | 0 | 0 | 0 | 0 | 0 | 16 | K | 2 | ROZPOCET | 0 | 0 | 0 | 0 | 0 | 2 | 0 | 16 | 1648
832 | K | K102 | Tlakové skúšky potrubí Ø10 | bm | 118 |  | 0 |  |  |  | znížená |  | 0 | 0 | 0 | 0 | 0 | 16 | K | 2 | ROZPOCET | 0 | 0 | 0 | 0 | 0 | 2 | 0 | 16 | 1650
833 | M | M103 | Komunikačný kábel | bm | 120 |  | 0 |  |  |  | znížená |  | 0 | 0 | 0 | 0 | 0 | 32 | M | 2 | ROZPOCET | 0 | 0 | 0 | 0 | 0 | 2 | 0 | 16 | 1652
834 | M | M104 | Doplnenie chladiva - R32 | kg | 2 |  | 0 |  |  |  | znížená |  | 0 | 0 | 0 | 0 | 0 | 32 | M | 2 | ROZPOCET | 0 | 0 | 0 | 0 | 0 | 2 | 0 | 16 | 1654
835 | K | K105 | Montáž zariadenia č. KL1 vrátane Cu potrubia | kpl | 1 |  | 0 |  |  |  | znížená |  | 0 | 0 | 0 | 0 | 0 | 16 | K | 2 | ROZPOCET | 0 | 0 | 0 | 0 | 0 | 2 | 0 | 16 | 1656
| D | D-KL2 | Zariadenie č. KL2 - Klimatizácia m.č. 0.III.046 - biologický odpad-Split systém na 15°C |  |  |  | 0 | [5 empty] | 0 |  | 0 |  | 0 | 1 | D | 1 | ROZPOCET | [6 empty] | 0
836 | M | M106 | Vonkajšia kondenzačná jednotka_RDV207EA12S3A alebo ekvivalentný | ks | 1 |  | 0 |  |  |  | znížená |  | 0 | 0 | 0 | 0 | 0 | 32 | M | 2 | ROZPOCET | 0 | 0 | 0 | 0 | 0 | 2 | 0 | 16 | 1658
837 | M | M107 | Vnútorná jednotka s výparníkom RDV207EA12S3B alebo ekvivalentný | ks | 1 |  | 0 |  |  |  | znížená |  | 0 | 0 | 0 | 0 | 0 | 32 | M | 2 | ROZPOCET | 0 | 0 | 0 | 0 | 0 | 2 | 0 | 16 | 1660
838 | M | M098-2 | Konzoly pod vonkajšie jednoky (uholníky + rošt) | ks | 1 |  | 0 |  |  |  | znížená |  | 0 | 0 | 0 | 0 | 0 | 32 | M | 2 | ROZPOCET | 0 | 0 | 0 | 0 | 0 | 2 | 0 | 16 | 1662
839 | M | M100 | Cu potrubie vrátane izolácie (izolácia kaučuková) Ø10 | bm | 39 |  | 0 |  |  |  | znížená |  | 0 | 0 | 0 | 0 | 0 | 32 | M | 2 | ROZPOCET | 0 | 0 | 0 | 0 | 0 | 2 | 0 | 16 | 1664
840 | M | M108 | Cu potrubie vrátane izolácie (izolácia kaučuková) Ø16 | bm | 39 |  | 0 |  |  |  | znížená |  | 0 | 0 | 0 | 0 | 0 | 32 | M | 2 | ROZPOCET | 0 | 0 | 0 | 0 | 0 | 2 | 0 | 16 | 1666
841 | K | K102 | Tlakové skúšky potrubí Ø10 | bm | 39 |  | 0 |  |  |  | znížená |  | 0 | 0 | 0 | 0 | 0 | 16 | K | 2 | ROZPOCET | 0 | 0 | 0 | 0 | 0 | 2 | 0 | 16 | 1668
842 | K | K109 | Tlakové skúšky potrubí Ø16 | bm | 39 |  | 0 |  |  |  | znížená |  | 0 | 0 | 0 | 0 | 0 | 16 | K | 2 | ROZPOCET | 0 | 0 | 0 | 0 | 0 | 2 | 0 | 16 | 1670
843 | M | M103 | Komunikačný kábel | bm | 50 |  | 0 |  |  |  | znížená |  | 0 | 0 | 0 | 0 | 0 | 32 | M | 2 | ROZPOCET | 0 | 0 | 0 | 0 | 0 | 2 | 0 | 16 | 1672
844 | M | M110 | Doplnenie chladiva - R134 | kg | 2 |  | 0 |  |  |  | znížená |  | 0 | 0 | 0 | 0 | 0 | 32 | M | 2 | ROZPOCET | 0 | 0 | 0 | 0 | 0 | 2 | 0 | 16 | 1674
845 | K | K111 | Montáž zariadenia č. KL2 vrátane Cu potrubia | kpl | 1 |  | 0 |  |  |  | znížená |  | 0 | 0 | 0 | 0 | 0 | 16 | K | 2 | ROZPOCET | 0 | 0 | 0 | 0 | 0 | 2 | 0 | 16 | 1676
| D | D-KL3 | Zariadenie č. KL3 - Klimatizácia m.č. 0.III.049 - biologický odpad - Split systém na 15°C |  |  |  | 0 | [5 empty] | 0 |  | 0 |  | 0 | 1 | D | 1 | ROZPOCET | [6 empty] | 0
846 | M | M106 | Vonkajšia kondenzačná jednotka_RDV207EA12S3A alebo ekvivalentný | ks | 1 |  | 0 |  |  |  | znížená |  | 0 | 0 | 0 | 0 | 0 | 32 | M | 2 | ROZPOCET | 0 | 0 | 0 | 0 | 0 | 2 | 0 | 16 | 1678
847 | M | M112 | Vnútorná jednotka s výparníkom_RDV207EA12S3B alebo ekvivalentný | ks | 1 |  | 0 |  |  |  | znížená |  | 0 | 0 | 0 | 0 | 0 | 32 | M | 2 | ROZPOCET | 0 | 0 | 0 | 0 | 0 | 2 | 0 | 16 | 1680
848 | M | M098-3 | Konzoly pod vonkajšie jednoky (uholníky + rošt) | ks | 2 |  | 0 |  |  |  | znížená |  | 0 | 0 | 0 | 0 | 0 | 32 | M | 2 | ROZPOCET | 0 | 0 | 0 | 0 | 0 | 2 | 0 | 16 | 1682
849 | M | M100 | Cu potrubie vrátane izolácie (izolácia kaučuková) Ø10 | bm | 33 |  | 0 |  |  |  | znížená |  | 0 | 0 | 0 | 0 | 0 | 32 | M | 2 | ROZPOCET | 0 | 0 | 0 | 0 | 0 | 2 | 0 | 16 | 1684
850 | M | M113 | Cu potrubie vrátane izolácie (izolácia kaučuková)Ø16 | bm | 33 |  | 0 |  |  |  | znížená |  | 0 | 0 | 0 | 0 | 0 | 32 | M | 2 | ROZPOCET | 0 | 0 | 0 | 0 | 0 | 2 | 0 | 16 | 1686
851 | K | K102 | Tlakové skúšky potrubí Ø10 | bm | 33 |  | 0 |  |  |  | znížená |  | 0 | 0 | 0 | 0 | 0 | 16 | K | 2 | ROZPOCET | 0 | 0 | 0 | 0 | 0 | 2 | 0 | 16 | 1688
852 | K | K109 | Tlakové skúšky potrubí Ø16 | bm | 33 |  | 0 |  |  |  | znížená |  | 0 | 0 | 0 | 0 | 0 | 16 | K | 2 | ROZPOCET | 0 | 0 | 0 | 0 | 0 | 2 | 0 | 16 | 1690
853 | M | M103 | Komunikačný kábel | bm | 50 |  | 0 |  |  |  | znížená |  | 0 | 0 | 0 | 0 | 0 | 32 | M | 2 | ROZPOCET | 0 | 0 | 0 | 0 | 0 | 2 | 0 | 16 | 1692
854 | M | M114 | Doplnenie chladiva - R134 | kg | 2 |  | 0 |  |  |  | znížená |  | 0 | 0 | 0 | 0 | 0 | 32 | M | 2 | ROZPOCET | 0 | 0 | 0 | 0 | 0 | 2 | 0 | 16 | 1694
855 | K | K115 | Montáž zariadenia č. KL3 vrátane Cu potrubia | kpl | 1 |  | 0 |  |  |  | znížená |  | 0 | 0 | 0 | 0 | 0 | 16 | K | 2 | ROZPOCET | 0 | 0 | 0 | 0 | 0 | 2 | 0 | 16 | 1696
| D | D-KL4 | Zariadenie č. KL4 - Klimatizácia m.č. 0.III.050 - márnica-Split systém na 15°C |  |  |  | 0 | [5 empty] | 0 |  | 0 |  | 0 | 1 | D | 1 | ROZPOCET | [6 empty] | 0
856 | M | M116 | Vonkajšia kondenzačná jednotka_SAS320EB10SSA alebo ekvivalentný | ks | 1 |  | 0 |  |  |  | znížená |  | 0 | 0 | 0 | 0 | 0 | 32 | M | 2 | ROZPOCET | 0 | 0 | 0 | 0 | 0 | 2 | 0 | 16 | 1698
857 | M | M117 | Vnútorná jednotka s výparníkom_SAS320EB10SSB alebo ekvivalentný | ks | 1 |  | 0 |  |  |  | znížená |  | 0 | 0 | 0 | 0 | 0 | 32 | M | 2 | ROZPOCET | 0 | 0 | 0 | 0 | 0 | 2 | 0 | 16 | 1700
858 | M | M098-4 | Konzoly pod vonkajšie jednoky (uholníky + rošt) | ks | 1 |  | 0 |  |  |  | znížená |  | 0 | 0 | 0 | 0 | 0 | 32 | M | 2 | ROZPOCET | 0 | 0 | 0 | 0 | 0 | 2 | 0 | 16 | 1702
859 | M | M118 | Cu potrubie vrátane izolácie (izolácia kaučuková) Ø12 | bm | 37 |  | 0 |  |  |  | znížená |  | 0 | 0 | 0 | 0 | 0 | 32 | M | 2 | ROZPOCET | 0 | 0 | 0 | 0 | 0 | 2 | 0 | 16 | 1704
860 | M | M119 | Cu potrubie vrátane izolácie (izolácia kaučuková) Ø22 | bm | 37 |  | 0 |  |  |  | znížená |  | 0 | 0 | 0 | 0 | 0 | 32 | M | 2 | ROZPOCET | 0 | 0 | 0 | 0 | 0 | 2 | 0 | 16 | 1706
861 | K | K120 | Tlakové skúšky potrubí Ø12 | bm | 37 |  | 0 |  |  |  | znížená |  | 0 | 0 | 0 | 0 | 0 | 16 | K | 2 | ROZPOCET | 0 | 0 | 0 | 0 | 0 | 2 | 0 | 16 | 1708
862 | K | K121 | Tlakové skúšky potrubí Ø22 | bm | 37 |  | 0 |  |  |  | znížená |  | 0 | 0 | 0 | 0 | 0 | 16 | K | 2 | ROZPOCET | 0 | 0 | 0 | 0 | 0 | 2 | 0 | 16 | 1710
863 | M | M103 | Komunikačný kábel | bm | 50 |  | 0 |  |  |  | znížená |  | 0 | 0 | 0 | 0 | 0 | 32 | M | 2 | ROZPOCET | 0 | 0 | 0 | 0 | 0 | 2 | 0 | 16 | 1712
864 | M | M104 | Doplnenie chladiva - R32 | kg | 2 |  | 0 |  |  |  | znížená |  | 0 | 0 | 0 | 0 | 0 | 32 | M | 2 | ROZPOCET | 0 | 0 | 0 | 0 | 0 | 2 | 0 | 16 | 1714
865 | K | K122 | Montáž zariadenia č. KL4 vrátane Cu potrubia | kpl | 1 |  | 0 |  |  |  | znížená |  | 0 | 0 | 0 | 0 | 0 | 16 | K | 2 | ROZPOCET | 0 | 0 | 0 | 0 | 0 | 2 | 0 | 16 | 1716
| D | D-KL5 | Zariadenie č. KL5 - Klimatizácia m.č. 0.V.069 - NN rozvodňa |  |  |  | 0 | [5 empty] | 0 |  | 0 |  | 0 | 1 | D | 1 | ROZPOCET | [6 empty] | 0
866 | M | M123 | Mini SkyAir, inv., tep.čerpadlo_RZAG50A alebo ekvivalentný | ks | 1 |  | 0 |  |  |  | znížená |  | 0 | 0 | 0 | 0 | 0 | 32 | M | 2 | ROZPOCET | 0 | 0 | 0 | 0 | 0 | 2 | 0 | 16 | 1718
867 | M | M124 | Vnútorná nástenná Perfera_ FTXM60R, IČ ovl., WiFi, R32 alebo ekvivalentný | ks | 1 |  | 0 |  |  |  | znížená |  | 0 | 0 | 0 | 0 | 0 | 32 | M | 2 | ROZPOCET | 0 | 0 | 0 | 0 | 0 | 2 | 0 | 16 | 1720
868 | M | M125 | Adaptér F1/F2 pre Split_KRP928A2S alebo ekvivalentný | ks | 1 |  | 0 |  |  |  | znížená |  | 0 | 0 | 0 | 0 | 0 | 32 | M | 2 | ROZPOCET | 0 | 0 | 0 | 0 | 0 | 2 | 0 | 16 | 1722
869 | M | M126 | Pripojovací káblik portu S21_EKRS21 alebo ekvivalentný | ks | 1 |  | 0 |  |  |  | znížená |  | 0 | 0 | 0 | 0 | 0 | 32 | M | 2 | ROZPOCET | 0 | 0 | 0 | 0 | 0 | 2 | 0 | 16 | 1724
870 | M | M098-5 | Konzoly pod vonkajšie jednoky (uholníky + rošt) | ks | 1 |  | 0 |  |  |  | znížená |  | 0 | 0 | 0 | 0 | 0 | 32 | M | 2 | ROZPOCET | 0 | 0 | 0 | 0 | 0 | 2 | 0 | 16 | 1726
871 | M | M099 | Cu potrubie vrátane izolácie (izolácia kaučuková) Ø6 | bm | 48 |  | 0 |  |  |  | znížená |  | 0 | 0 | 0 | 0 | 0 | 32 | M | 2 | ROZPOCET | 0 | 0 | 0 | 0 | 0 | 2 | 0 | 16 | 1728
872 | M | M100 | Cu potrubie vrátane izolácie (izolácia kaučuková) Ø10 | bm | 48 |  | 0 |  |  |  | znížená |  | 0 | 0 | 0 | 0 | 0 | 32 | M | 2 | ROZPOCET | 0 | 0 | 0 | 0 | 0 | 2 | 0 | 16 | 1730
873 | K | K101 | Tlakové skúšky potrubí Ø6 | bm | 48 |  | 0 |  |  |  | znížená |  | 0 | 0 | 0 | 0 | 0 | 16 | K | 2 | ROZPOCET | 0 | 0 | 0 | 0 | 0 | 2 | 0 | 16 | 1732
874 | K | K102 | Tlakové skúšky potrubí Ø10 | bm | 48 |  | 0 |  |  |  | znížená |  | 0 | 0 | 0 | 0 | 0 | 16 | K | 2 | ROZPOCET | 0 | 0 | 0 | 0 | 0 | 2 | 0 | 16 | 1734
875 | M | M103 | Komunikačný kábel | bm | 50 |  | 0 |  |  |  | znížená |  | 0 | 0 | 0 | 0 | 0 | 32 | M | 2 | ROZPOCET | 0 | 0 | 0 | 0 | 0 | 2 | 0 | 16 | 1736
876 | M | M127 | Doplnenie chladiva - R32 | kg | 2 |  | 0 |  |  |  | znížená |  | 0 | 0 | 0 | 0 | 0 | 32 | M | 2 | ROZPOCET | 0 | 0 | 0 | 0 | 0 | 2 | 0 | 16 | 1738
877 | K | K128 | Montáž zariadenia č. KL5 vrátane Cu potrubia | kpl | 1 |  | 0 |  |  |  | znížená |  | 0 | 0 | 0 | 0 | 0 | 16 | K | 2 | ROZPOCET | 0 | 0 | 0 | 0 | 0 | 2 | 0 | 16 | 1740
| D | D-KL6 | Zariadenie č. KL6 - Klimatizácia m.č. 0.V.075 - tech. Miestnosť pristávacej plochy |  |  |  | 0 | [5 empty] | 0 |  | 0 |  | 0 | 1 | D | 1 | ROZPOCET | [6 empty] | 0
878 | M | M129 | Mini SkyAir, inv., tep.čerpadlo_RZAG35A, R32, 230V alebo ekvivalentný | ks | 1 |  | 0 |  |  |  | znížená |  | 0 | 0 | 0 | 0 | 0 | 32 | M | 2 | ROZPOCET | 0 | 0 | 0 | 0 | 0 | 2 | 0 | 16 | 1742
879 | M | M130 | Vnútorná nástenná Perfera_ FTXM50R, IČ ovl., WiFi, R32 alebo ekvivalentný | ks | 1 |  | 0 |  |  |  | znížená |  | 0 | 0 | 0 | 0 | 0 | 32 | M | 2 | ROZPOCET | 0 | 0 | 0 | 0 | 0 | 2 | 0 | 16 | 1744
880 | M | M131 | Redukcia pre asymetrické pripojenie_ASYCPIR alebo ekvivalentný | ks | 1 |  | 0 |  |  |  | znížená |  | 0 | 0 | 0 | 0 | 0 | 32 | M | 2 | ROZPOCET | 0 | 0 | 0 | 0 | 0 | 2 | 0 | 16 | 1746
881 | M | M125 | Adaptér F1/F2 pre Split_KRP928A2S alebo ekvivalentný | ks | 1 |  | 0 |  |  |  | znížená |  | 0 | 0 | 0 | 0 | 0 | 32 | M | 2 | ROZPOCET | 0 | 0 | 0 | 0 | 0 | 2 | 0 | 16 | 1748
882 | M | M126 | Pripojovací káblik portu S21_EKRS21 alebo ekvivalentný | ks | 1 |  | 0 |  |  |  | znížená |  | 0 | 0 | 0 | 0 | 0 | 32 | M | 2 | ROZPOCET | 0 | 0 | 0 | 0 | 0 | 2 | 0 | 16 | 1750
883 | M | M098-6 | Konzoly pod vonkajšie jednoky (uholníky + rošt) | ks | 1 |  | 0 |  |  |  | znížená |  | 0 | 0 | 0 | 0 | 0 | 32 | M | 2 | ROZPOCET | 0 | 0 | 0 | 0 | 0 | 2 | 0 | 16 | 1752
884 | M | M099 | Cu potrubie vrátane izolácie (izolácia kaučuková) Ø6 | bm | 10 |  | 0 |  |  |  | znížená |  | 0 | 0 | 0 | 0 | 0 | 32 | M | 2 | ROZPOCET | 0 | 0 | 0 | 0 | 0 | 2 | 0 | 16 | 1754
885 | M | M100 | Cu potrubie vrátane izolácie (izolácia kaučuková) Ø10 | bm | 10 |  | 0 |  |  |  | znížená |  | 0 | 0 | 0 | 0 | 0 | 32 | M | 2 | ROZPOCET | 0 | 0 | 0 | 0 | 0 | 2 | 0 | 16 | 1756
886 | K | K101 | Tlakové skúšky potrubí Ø6 | bm | 10 |  | 0 |  |  |  | znížená |  | 0 | 0 | 0 | 0 | 0 | 16 | K | 2 | ROZPOCET | 0 | 0 | 0 | 0 | 0 | 2 | 0 | 16 | 1758
887 | K | K102 | Tlakové skúšky potrubí Ø10 | bm | 10 |  | 0 |  |  |  | znížená |  | 0 | 0 | 0 | 0 | 0 | 16 | K | 2 | ROZPOCET | 0 | 0 | 0 | 0 | 0 | 2 | 0 | 16 | 1760
888 | M | M103 | Komunikačný kábel | bm | 50 |  | 0 |  |  |  | znížená |  | 0 | 0 | 0 | 0 | 0 | 32 | M | 2 | ROZPOCET | 0 | 0 | 0 | 0 | 0 | 2 | 0 | 16 | 1762
889 | M | M104 | Doplnenie chladiva - R32 | kg | 2 |  | 0 |  |  |  | znížená |  | 0 | 0 | 0 | 0 | 0 | 32 | M | 2 | ROZPOCET | 0 | 0 | 0 | 0 | 0 | 2 | 0 | 16 | 1764
890 | K | K132 | Montáž zariadenia č. KL6 vrátane Cu potrubia | kpl | 1 |  | 0 |  |  |  | znížená |  | 0 | 0 | 0 | 0 | 0 | 16 | K | 2 | ROZPOCET | 0 | 0 | 0 | 0 | 0 | 2 | 0 | 16 | 1766
| D | D-KL7 | Zariadenie č. KL7 - Klimatizácia m.č. 2.XI.068 - sanitačná miestnosť |  |  |  | 0 | [5 empty] | 0 |  | 0 |  | 0 | 1 | D | 1 | ROZPOCET | [6 empty] | 0
891 | M | M129 | Mini SkyAir, inv., tep.čerpadlo_RZAG35A, R32, 230V alebo ekvivalentný | ks | 1 |  | 0 |  |  |  | znížená |  | 0 | 0 | 0 | 0 | 0 | 32 | M | 2 | ROZPOCET | 0 | 0 | 0 | 0 | 0 | 2 | 0 | 16 | 1768
892 | M | M130 | Vnútorná nástenná Perfera_ FTXM50R, IČ ovl., WiFi, R32 alebo ekvivalentný | ks | 1 |  | 0 |  |  |  | znížená |  | 0 | 0 | 0 | 0 | 0 | 32 | M | 2 | ROZPOCET | 0 | 0 | 0 | 0 | 0 | 2 | 0 | 16 | 1770
893 | M | M131 | Redukcia pre asymetrické pripojenie_ASYCPIR alebo ekvivalentný | ks | 1 |  | 0 |  |  |  | znížená |  | 0 | 0 | 0 | 0 | 0 | 32 | M | 2 | ROZPOCET | 0 | 0 | 0 | 0 | 0 | 2 | 0 | 16 | 1772
894 | M | M125 | Adaptér F1/F2 pre Split_KRP928A2S alebo ekvivalentný | ks | 1 |  | 0 |  |  |  | znížená |  | 0 | 0 | 0 | 0 | 0 | 32 | M | 2 | ROZPOCET | 0 | 0 | 0 | 0 | 0 | 2 | 0 | 16 | 1774
895 | M | M126.1 | Pripojovací káblik portu S21_EKRS2 alebo ekvivalentný | ks | 1 |  | 0 |  |  |  | znížená |  | 0 | 0 | 0 | 0 | 0 | 32 | M | 2 | ROZPOCET | 0 | 0 | 0 | 0 | 0 | 2 | 0 | 16 | 1776
896 | M | M098-7 | Konzoly pod vonkajšie jednoky (uholníky + rošt) | ks | 1 |  | 0 |  |  |  | znížená |  | 0 | 0 | 0 | 0 | 0 | 32 | M | 2 | ROZPOCET | 0 | 0 | 0 | 0 | 0 | 2 | 0 | 16 | 1778
897 | M | M099 | Cu potrubie vrátane izolácie (izolácia kaučuková) Ø6 | bm | 68 |  | 0 |  |  |  | znížená |  | 0 | 0 | 0 | 0 | 0 | 32 | M | 2 | ROZPOCET | 0 | 0 | 0 | 0 | 0 | 2 | 0 | 16 | 1780
898 | M | M100 | Cu potrubie vrátane izolácie (izolácia kaučuková) Ø10 | bm | 68 |  | 0 |  |  |  | znížená |  | 0 | 0 | 0 | 0 | 0 | 32 | M | 2 | ROZPOCET | 0 | 0 | 0 | 0 | 0 | 2 | 0 | 16 | 1782
899 | K | K101 | Tlakové skúšky potrubí Ø6 | bm | 68 |  | 0 |  |  |  | znížená |  | 0 | 0 | 0 | 0 | 0 | 16 | K | 2 | ROZPOCET | 0 | 0 | 0 | 0 | 0 | 2 | 0 | 16 | 1784
900 | K | K102 | Tlakové skúšky potrubí Ø10 | bm | 68 |  | 0 |  |  |  | znížená |  | 0 | 0 | 0 | 0 | 0 | 16 | K | 2 | ROZPOCET | 0 | 0 | 0 | 0 | 0 | 2 | 0 | 16 | 1786
901 | M | M103 | Komunikačný kábel | bm | 50 |  | 0 |  |  |  | znížená |  | 0 | 0 | 0 | 0 | 0 | 32 | M | 2 | ROZPOCET | 0 | 0 | 0 | 0 | 0 | 2 | 0 | 16 | 1788
902 | M | M104 | Doplnenie chladiva - R32 | kg | 2 |  | 0 |  |  |  | znížená |  | 0 | 0 | 0 | 0 | 0 | 32 | M | 2 | ROZPOCET | 0 | 0 | 0 | 0 | 0 | 2 | 0 | 16 | 1790
903 | K | K001 | Montáž zariadenia č. KL7 vrátane Cu potrubia | kpl | 1 |  | 0 |  |  |  | znížená |  | 0 | 0 | 0 | 0 | 0 | 16 | K | 2 | ROZPOCET | 0 | 0 | 0 | 0 | 0 | 2 | 0 | 16 | 1792
| D | D-KL8 | Zariadenie č. KL8 - Klimatizácia m.č. 3.XVI.048 - laboratórium |  |  |  | 0 | [5 empty] | 0 |  | 0 |  | 0 | 1 | D | 1 | ROZPOCET | [6 empty] | 0
904 | M | M129 | Mini SkyAir, inv., tep.čerpadlo_RZAG35A, R32, 230V alebo ekvivalentný | ks | 1 |  | 0 |  |  |  | znížená |  | 0 | 0 | 0 | 0 | 0 | 32 | M | 2 | ROZPOCET | 0 | 0 | 0 | 0 | 0 | 2 | 0 | 16 | 1794
905 | M | M130 | Vnútorná nástenná Perfera_ FTXM50R, IČ ovl., WiFi, R32 alebo ekvivalentný | ks | 1 |  | 0 |  |  |  | znížená |  | 0 | 0 | 0 | 0 | 0 | 32 | M | 2 | ROZPOCET | 0 | 0 | 0 | 0 | 0 | 2 | 0 | 16 | 1796
906 | M | M131 | Redukcia pre asymetrické pripojenie_ASYCPIR alebo ekvivalentný | ks | 1 |  | 0 |  |  |  | znížená |  | 0 | 0 | 0 | 0 | 0 | 32 | M | 2 | ROZPOCET | 0 | 0 | 0 | 0 | 0 | 2 | 0 | 16 | 1798
907 | M | M125 | Adaptér F1/F2 pre Split_KRP928A2S alebo ekvivalentný | ks | 1 |  | 0 |  |  |  | znížená |  | 0 | 0 | 0 | 0 | 0 | 32 | M | 2 | ROZPOCET | 0 | 0 | 0 | 0 | 0 | 2 | 0 | 16 | 1800
908 | M | M126 | Pripojovací káblik portu S21_EKRS21 alebo ekvivalentný | ks | 1 |  | 0 |  |  |  | znížená |  | 0 | 0 | 0 | 0 | 0 | 32 | M | 2 | ROZPOCET | 0 | 0 | 0 | 0 | 0 | 2 | 0 | 16 | 1802
909 | M | M098-8 | Konzoly pod vonkajšie jednoky (uholníky + rošt) | ks | 1 |  | 0 |  |  |  | znížená |  | 0 | 0 | 0 | 0 | 0 | 32 | M | 2 | ROZPOCET | 0 | 0 | 0 | 0 | 0 | 2 | 0 | 16 | 1804
910 | M | M099 | Cu potrubie vrátane izolácie (izolácia kaučuková) Ø6 | bm | 30 |  | 0 |  |  |  | znížená |  | 0 | 0 | 0 | 0 | 0 | 32 | M | 2 | ROZPOCET | 0 | 0 | 0 | 0 | 0 | 2 | 0 | 16 | 1806
911 | M | M100 | Cu potrubie vrátane izolácie (izolácia kaučuková) Ø10 | bm | 30 |  | 0 |  |  |  | znížená |  | 0 | 0 | 0 | 0 | 0 | 32 | M | 2 | ROZPOCET | 0 | 0 | 0 | 0 | 0 | 2 | 0 | 16 | 1808
912 | M | M063 | Tlakové skúšky potrubí Ø6 | bm | 30 |  | 0 |  |  |  | znížená |  | 0 | 0 | 0 | 0 | 0 | 32 | M | 2 | ROZPOCET | 0 | 0 | 0 | 0 | 0 | 2 | 0 | 16 | 1810
913 | M | M067 | Tlakové skúšky potrubí Ø10 | bm | 30 |  | 0 |  |  |  | znížená |  | 0 | 0 | 0 | 0 | 0 | 32 | M | 2 | ROZPOCET | 0 | 0 | 0 | 0 | 0 | 2 | 0 | 16 | 1812
914 | M | M103 | Komunikačný kábel | bm | 50 |  | 0 |  |  |  | znížená |  | 0 | 0 | 0 | 0 | 0 | 32 | M | 2 | ROZPOCET | 0 | 0 | 0 | 0 | 0 | 2 | 0 | 16 | 1814
915 | M | M104 | Doplnenie chladiva - R32 | kg | 2 |  | 0 |  |  |  | znížená |  | 0 | 0 | 0 | 0 | 0 | 32 | M | 2 | ROZPOCET | 0 | 0 | 0 | 0 | 0 | 2 | 0 | 16 | 1816
916 | K | K069 | Montáž zariadenia č. KL8 vrátane Cu potrubia | kpl | 1 |  | 0 |  |  |  | znížená |  | 0 | 0 | 0 | 0 | 0 | 16 | K | 2 | ROZPOCET | 0 | 0 | 0 | 0 | 0 | 2 | 0 | 16 | 1818
| D | D-KL9 | Zariadenie č. KL9 - Klimatizácia priestoru sterilizácie (os 3-4) |  |  |  | 0 | [5 empty] | 0 |  | 0 |  | 0 | 1 | D | 1 | ROZPOCET | [6 empty] | 0
917 | M | M070 | SkyAir Alpha, inv., tep.čerpadlo_RZAG71NY1 alebo ekvivalentný, R32, 400V | ks | 2 |  | 0 |  |  |  | znížená |  | 0 | 0 | 0 | 0 | 0 | 32 | M | 2 | ROZPOCET | 0 | 0 | 0 | 0 | 0 | 2 | 0 | 16 | 1820
918 | M | M071 | SkyAir vnút. Kanálová _ FBA71A9 alebo ekvivalentný, inv.,30-150Pa,UNI | ks | 2 |  | 0 |  |  |  | znížená |  | 0 | 0 | 0 | 0 | 0 | 32 | M | 2 | ROZPOCET | 0 | 0 | 0 | 0 | 0 | 2 | 0 | 16 | 1822
919 | M | M096 | Káblový ovládač Madoka, biely_BRC1H52W alebo ekvivalentný | ks | 2 |  | 0 |  |  |  | znížená |  | 0 | 0 | 0 | 0 | 0 | 32 | M | 2 | ROZPOCET | 0 | 0 | 0 | 0 | 0 | 2 | 0 | 16 | 1824
920 | M | M098-9 | Konzoly pod vonkajšie jednoky (uholníky + rošt) | ks | 2 |  | 0 |  |  |  | znížená |  | 0 | 0 | 0 | 0 | 0 | 32 | M | 2 | ROZPOCET | 0 | 0 | 0 | 0 | 0 | 2 | 0 | 16 | 1826
921 | M | M100 | Cu potrubie vrátane izolácie (izolácia kaučuková) Ø10 | bm | 142 |  | 0 |  |  |  | znížená |  | 0 | 0 | 0 | 0 | 0 | 32 | M | 2 | ROZPOCET | 0 | 0 | 0 | 0 | 0 | 2 | 0 | 16 | 1828
922 | M | M108 | Cu potrubie vrátane izolácie (izolácia kaučuková) Ø16 | bm | 142 |  | 0 |  |  |  | znížená |  | 0 | 0 | 0 | 0 | 0 | 32 | M | 2 | ROZPOCET | 0 | 0 | 0 | 0 | 0 | 2 | 0 | 16 | 1830
923 | K | K102 | Tlakové skúšky potrubí Ø10 | bm | 142 |  | 0 |  |  |  | znížená |  | 0 | 0 | 0 | 0 | 0 | 16 | K | 2 | ROZPOCET | 0 | 0 | 0 | 0 | 0 | 2 | 0 | 16 | 1832
924 | K | K109 | Tlakové skúšky potrubí Ø16 | bm | 142 |  | 0 |  |  |  | znížená |  | 0 | 0 | 0 | 0 | 0 | 16 | K | 2 | ROZPOCET | 0 | 0 | 0 | 0 | 0 | 2 | 0 | 16 | 1834
925 | M | M103 | Komunikačný kábel | bm | 50 |  | 0 |  |  |  | znížená |  | 0 | 0 | 0 | 0 | 0 | 32 | M | 2 | ROZPOCET | 0 | 0 | 0 | 0 | 0 | 2 | 0 | 16 | 1836
926 | M | M104 | Doplnenie chladiva - R32 | kg | 2 |  | 0 |  |  |  | znížená |  | 0 | 0 | 0 | 0 | 0 | 32 | M | 2 | ROZPOCET | 0 | 0 | 0 | 0 | 0 | 2 | 0 | 16 | 1838
927 | K | K072 | Montáž zariadenia č. KL9 vrátane Cu potrubia | kpl | 1 |  | 0 |  |  |  | znížená |  | 0 | 0 | 0 | 0 | 0 | 16 | K | 2 | ROZPOCET | 0 | 0 | 0 | 0 | 0 | 2 | 0 | 16 | 1840
| D | D-KL10 | Zariadenie č. KL10 - Klimatizácia m.č. 4.XIX.004 - Pracovňa IT / sklad - Split systém, 100% záloha |  |  |  | 0 | [5 empty] | 0 |  | 0 |  | 0 | 1 | D | 1 | ROZPOCET | [6 empty] | 0
928 | M | M074 | Mini SkyAir, inv., tep.čerpadlo_RZAG60A alebo ekvivalentný, R32, 230V | ks | 2 |  | 0 |  |  |  | znížená |  | 0 | 0 | 0 | 0 | 0 | 32 | M | 2 | ROZPOCET | 0 | 0 | 0 | 0 | 0 | 2 | 0 | 16 | 1842
929 | M | M075 | Vnútorná nástenná Perfera_ FTXM71R alebo ekvivalentný, IČ ovl., WiFi, R32 | ks | 2 |  | 0 |  |  |  | znížená |  | 0 | 0 | 0 | 0 | 0 | 32 | M | 2 | ROZPOCET | 0 | 0 | 0 | 0 | 0 | 2 | 0 | 16 | 1844
930 | M | M131 | Redukcia pre asymetrické pripojenie_ASYCPIR alebo ekvivalentný | ks | 2 |  | 0 |  |  |  | znížená |  | 0 | 0 | 0 | 0 | 0 | 32 | M | 2 | ROZPOCET | 0 | 0 | 0 | 0 | 0 | 2 | 0 | 16 | 1846
931 | M | M125 | Adaptér F1/F2 pre Split_KRP928A2S alebo ekvivalentný | ks | 2 |  | 0 |  |  |  | znížená |  | 0 | 0 | 0 | 0 | 0 | 32 | M | 2 | ROZPOCET | 0 | 0 | 0 | 0 | 0 | 2 | 0 | 16 | 1848
932 | M | M126 | Pripojovací káblik portu S21_EKRS21 alebo ekvivalentný | ks | 2 |  | 0 |  |  |  | znížená |  | 0 | 0 | 0 | 0 | 0 | 32 | M | 2 | ROZPOCET | 0 | 0 | 0 | 0 | 0 | 2 | 0 | 16 | 1850
933 | M | M098-10 | Konzoly pod vonkajšie jednoky (uholníky + rošt) | ks | 2 |  | 0 |  |  |  | znížená |  | 0 | 0 | 0 | 0 | 0 | 32 | M | 2 | ROZPOCET | 0 | 0 | 0 | 0 | 0 | 2 | 0 | 16 | 1852
934 | M | M099 | Cu potrubie vrátane izolácie (izolácia kaučuková) Ø6 | bm | 26 |  | 0 |  |  |  | znížená |  | 0 | 0 | 0 | 0 | 0 | 32 | M | 2 | ROZPOCET | 0 | 0 | 0 | 0 | 0 | 2 | 0 | 16 | 1854
935 | M | M100 | Cu potrubie vrátane izolácie (izolácia kaučuková) Ø10 | bm | 26 |  | 0 |  |  |  | znížená |  | 0 | 0 | 0 | 0 | 0 | 32 | M | 2 | ROZPOCET | 0 | 0 | 0 | 0 | 0 | 2 | 0 | 16 | 1856
936 | K | K101 | Tlakové skúšky potrubí Ø6 | bm | 26 |  | 0 |  |  |  | znížená |  | 0 | 0 | 0 | 0 | 0 | 16 | K | 2 | ROZPOCET | 0 | 0 | 0 | 0 | 0 | 2 | 0 | 16 | 1858
937 | K | K102 | Tlakové skúšky potrubí Ø10 | bm | 26 |  | 0 |  |  |  | znížená |  | 0 | 0 | 0 | 0 | 0 | 16 | K | 2 | ROZPOCET | 0 | 0 | 0 | 0 | 0 | 2 | 0 | 16 | 1860
938 | M | M076 | Komunikačný kábel (50bm) | bm | 50 |  | 0 |  |  |  | znížená |  | 0 | 0 | 0 | 0 | 0 | 32 | M | 2 | ROZPOCET | 0 | 0 | 0 | 0 | 0 | 2 | 0 | 16 | 1862
939 | M | M104 | Doplnenie chladiva - R32 | kg | 2 |  | 0 |  |  |  | znížená |  | 0 | 0 | 0 | 0 | 0 | 32 | M | 2 | ROZPOCET | 0 | 0 | 0 | 0 | 0 | 2 | 0 | 16 | 1864
940 | K | K077 | Montáž zariadenia č. KL10 vrátane Cu potrubia | kpl | 1 |  | 0 |  |  |  | znížená |  | 0 | 0 | 0 | 0 | 0 | 16 | K | 2 | ROZPOCET | 0 | 0 | 0 | 0 | 0 | 2 | 0 | 16 | 1866
| D | D-KL11 | Zariadenie č. KL11 - Klimatizácia m.č.1.IX.131- serverovňa-Split systém, 100% záloha |  |  |  | 0 | [5 empty] | 0 |  | 0 |  | 0 | 1 | D | 1 | ROZPOCET | [6 empty] | 0
941 | M | M078 | SkyAir Alpha, inv., tep.čerpadlo_ RZAG140NY1 alebo ekvivalentný, R32, 400V | ks | 2 |  | 0 |  |  |  | znížená |  | 0 | 0 | 0 | 0 | 0 | 32 | M | 2 | ROZPOCET | 0 | 0 | 0 | 0 | 0 | 2 | 0 | 16 | 1868
942 | M | M080 | SkyAir vnútorná podstropná_FHA140A alebo ekvivalentný, R32 | ks | 2 |  | 0 |  |  |  | znížená |  | 0 | 0 | 0 | 0 | 0 | 32 | M | 2 | ROZPOCET | 0 | 0 | 0 | 0 | 0 | 2 | 0 | 16 | 1870
943 | M | M096.1 | Káblový ovládač Madoka, biely_BRC1H52 alebo ekvivalentný | ks | 2 |  | 0 |  |  |  | znížená |  | 0 | 0 | 0 | 0 | 0 | 32 | M | 2 | ROZPOCET | 0 | 0 | 0 | 0 | 0 | 2 | 0 | 16 | 1872
944 | M | M098 | Konzoly pod vonkajšie jednoky (uholníky + rošt) | ks | 2 |  | 0 |  |  |  | znížená |  | 0 | 0 | 0 | 0 | 0 | 32 | M | 2 | ROZPOCET | 0 | 0 | 0 | 0 | 0 | 2 | 0 | 16 | 1874
945 | M | M100 | Cu potrubie vrátane izolácie (izolácia kaučuková) Ø10 | bm | 58 |  | 0 |  |  |  | znížená |  | 0 | 0 | 0 | 0 | 0 | 32 | M | 2 | ROZPOCET | 0 | 0 | 0 | 0 | 0 | 2 | 0 | 16 | 1876
946 | M | M108 | Cu potrubie vrátane izolácie (izolácia kaučuková) Ø16 | bm | 58 |  | 0 |  |  |  | znížená |  | 0 | 0 | 0 | 0 | 0 | 32 | M | 2 | ROZPOCET | 0 | 0 | 0 | 0 | 0 | 2 | 0 | 16 | 1878
947 | K | K102 | Tlakové skúšky potrubí Ø10 | bm | 58 |  | 0 |  |  |  | znížená |  | 0 | 0 | 0 | 0 | 0 | 16 | K | 2 | ROZPOCET | 0 | 0 | 0 | 0 | 0 | 2 | 0 | 16 | 1880
948 | K | K109 | Tlakové skúšky potrubí Ø16 | bm | 58 |  | 0 |  |  |  | znížená |  | 0 | 0 | 0 | 0 | 0 | 16 | K | 2 | ROZPOCET | 0 | 0 | 0 | 0 | 0 | 2 | 0 | 16 | 1882
949 | M | M103 | Komunikačný kábel | bm | 50 |  | 0 |  |  |  | znížená |  | 0 | 0 | 0 | 0 | 0 | 32 | M | 2 | ROZPOCET | 0 | 0 | 0 | 0 | 0 | 2 | 0 | 16 | 1884
950 | M | M104 | Doplnenie chladiva - R32 | kg | 2 |  | 0 |  |  |  | znížená |  | 0 | 0 | 0 | 0 | 0 | 32 | M | 2 | ROZPOCET | 0 | 0 | 0 | 0 | 0 | 2 | 0 | 16 | 1886
951 | K | K089 | Montáž zariadenia č. KL11 vrátane Cu potrubia | kpl | 1 |  | 0 |  |  |  | znížená |  | 0 | 0 | 0 | 0 | 0 | 16 | K | 2 | ROZPOCET | 0 | 0 | 0 | 0 | 0 | 2 | 0 | 16 | 1888
| D | D-KL12 | Zariadenie č. KL12 - Chladenie rozvádzačov a rackov - VRV IV+ vonk., rekuperacia tepla, 400V |  |  |  | 0 | [5 empty] | 0 |  | 0 |  | 0 | 1 | D | 1 | ROZPOCET | [6 empty] | 0
952 | M | KL12.1 | Vonkajšie kondenzačné jednotky - VRF systém_REYQ8U alebo ekvivalentný | ks | 1 |  | 0 |  |  |  | znížená |  | 0 | 0 | 0 | 0 | 0 | 32 | M | 2 | ROZPOCET | 0 | 0 | 0 | 0 | 0 | 2 | 0 | 16 | 1890
953 | M | M099 | Cu potrubie vrátane izolácie (izolácia kaučuková) Ø6 | bm | 19 |  | 0 |  |  |  | znížená |  | 0 | 0 | 0 | 0 | 0 | 32 | M | 2 | ROZPOCET | 0 | 0 | 0 | 0 | 0 | 2 | 0 | 16 | 1892
954 | M | M100 | Cu potrubie vrátane izolácie (izolácia kaučuková) Ø10 | bm | 127 |  | 0 |  |  |  | znížená |  | 0 | 0 | 0 | 0 | 0 | 32 | M | 2 | ROZPOCET | 0 | 0 | 0 | 0 | 0 | 2 | 0 | 16 | 1894
955 | M | M118 | Cu potrubie vrátane izolácie (izolácia kaučuková) Ø12 | bm | 129 |  | 0 |  |  |  | znížená |  | 0 | 0 | 0 | 0 | 0 | 32 | M | 2 | ROZPOCET | 0 | 0 | 0 | 0 | 0 | 2 | 0 | 16 | 1896
956 | M | M108 | Cu potrubie vrátane izolácie (izolácia kaučuková) Ø16 | bm | 127 |  | 0 |  |  |  | znížená |  | 0 | 0 | 0 | 0 | 0 | 32 | M | 2 | ROZPOCET | 0 | 0 | 0 | 0 | 0 | 2 | 0 | 16 | 1898
957 | M | M090 | Cu potrubie vrátane izolácie (izolácia kaučuková) Ø18 | bm | 17 |  | 0 |  |  |  | znížená |  | 0 | 0 | 0 | 0 | 0 | 32 | M | 2 | ROZPOCET | 0 | 0 | 0 | 0 | 0 | 2 | 0 | 16 | 1900
958 | K | K101 | Tlakové skúšky potrubí Ø6 | bm | 19 |  | 0 |  |  |  | znížená |  | 0 | 0 | 0 | 0 | 0 | 16 | K | 2 | ROZPOCET | 0 | 0 | 0 | 0 | 0 | 2 | 0 | 16 | 1902
959 | K | K102 | Tlakové skúšky potrubí Ø10 | bm | 127 |  | 0 |  |  |  | znížená |  | 0 | 0 | 0 | 0 | 0 | 16 | K | 2 | ROZPOCET | 0 | 0 | 0 | 0 | 0 | 2 | 0 | 16 | 1904
960 | K | K120 | Tlakové skúšky potrubí Ø12 | bm | 129 |  | 0 |  |  |  | znížená |  | 0 | 0 | 0 | 0 | 0 | 16 | K | 2 | ROZPOCET | 0 | 0 | 0 | 0 | 0 | 2 | 0 | 16 | 1906
961 | K | K109 | Tlakové skúšky potrubí Ø16 | bm | 127 |  | 0 |  |  |  | znížená |  | 0 | 0 | 0 | 0 | 0 | 16 | K | 2 | ROZPOCET | 0 | 0 | 0 | 0 | 0 | 2 | 0 | 16 | 1908
962 | K | K094 | Tlakové skúšky potrubí Ø18 | bm | 17 |  | 0 |  |  |  | znížená |  | 0 | 0 | 0 | 0 | 0 | 16 | K | 2 | ROZPOCET | 0 | 0 | 0 | 0 | 0 | 2 | 0 | 16 | 1910
963 | K | K095 | Montáž zariadenia č. KL12.1 vrátane Cu potrubia | kpl | 1 |  | 0 |  |  |  | znížená |  | 0 | 0 | 0 | 0 | 0 | 16 | K | 2 | ROZPOCET | 0 | 0 | 0 | 0 | 0 | 2 | 0 | 16 | 1912
964 | M | KL12.2 | Vonkajšie kondenzačné jednotky - VRF systém_REYQ10U alebo ekvivalentný | ks | 1 |  | 0 |  |  |  | znížená |  | 0 | 0 | 0 | 0 | 0 | 32 | M | 2 | ROZPOCET | 0 | 0 | 0 | 0 | 0 | 2 | 0 | 16 | 1914
965 | M | M099 | Cu potrubie vrátane izolácie (izolácia kaučuková) Ø6 | bm | 43 |  | 0 |  |  |  | znížená |  | 0 | 0 | 0 | 0 | 0 | 32 | M | 2 | ROZPOCET | 0 | 0 | 0 | 0 | 0 | 2 | 0 | 16 | 1916
966 | M | M100 | Cu potrubie vrátane izolácie (izolácia kaučuková) Ø10 | bm | 268 |  | 0 |  |  |  | znížená |  | 0 | 0 | 0 | 0 | 0 | 32 | M | 2 | ROZPOCET | 0 | 0 | 0 | 0 | 0 | 2 | 0 | 16 | 1918
967 | M | M118 | Cu potrubie vrátane izolácie (izolácia kaučuková) Ø12 | bm | 284 |  | 0 |  |  |  | znížená |  | 0 | 0 | 0 | 0 | 0 | 32 | M | 2 | ROZPOCET | 0 | 0 | 0 | 0 | 0 | 2 | 0 | 16 | 1920
968 | M | M108 | Cu potrubie vrátane izolácie (izolácia kaučuková) Ø16 | bm | 241 |  | 0 |  |  |  | znížená |  | 0 | 0 | 0 | 0 | 0 | 32 | M | 2 | ROZPOCET | 0 | 0 | 0 | 0 | 0 | 2 | 0 | 16 | 1922
969 | M | M090 | Cu potrubie vrátane izolácie (izolácia kaučuková) Ø18 | bm | 27 |  | 0 |  |  |  | znížená |  | 0 | 0 | 0 | 0 | 0 | 32 | M | 2 | ROZPOCET | 0 | 0 | 0 | 0 | 0 | 2 | 0 | 16 | 1924
970 | M | M119 | Cu potrubie vrátane izolácie (izolácia kaučuková) Ø22 | bm | 27 |  | 0 |  |  |  | znížená |  | 0 | 0 | 0 | 0 | 0 | 32 | M | 2 | ROZPOCET | 0 | 0 | 0 | 0 | 0 | 2 | 0 | 16 | 1926
971 | K | K101 | Tlakové skúšky potrubí Ø6 | bm | 43 |  | 0 |  |  |  | znížená |  | 0 | 0 | 0 | 0 | 0 | 16 | K | 2 | ROZPOCET | 0 | 0 | 0 | 0 | 0 | 2 | 0 | 16 | 1928
972 | K | K102 | Tlakové skúšky potrubí Ø10 | bm | 268 |  | 0 |  |  |  | znížená |  | 0 | 0 | 0 | 0 | 0 | 16 | K | 2 | ROZPOCET | 0 | 0 | 0 | 0 | 0 | 2 | 0 | 16 | 1930
973 | K | K120 | Tlakové skúšky potrubí Ø12 | bm | 284 |  | 0 |  |  |  | znížená |  | 0 | 0 | 0 | 0 | 0 | 16 | K | 2 | ROZPOCET | 0 | 0 | 0 | 0 | 0 | 2 | 0 | 16 | 1932
974 | K | K109 | Tlakové skúšky potrubí Ø16 | bm | 241 |  | 0 |  |  |  | znížená |  | 0 | 0 | 0 | 0 | 0 | 16 | K | 2 | ROZPOCET | 0 | 0 | 0 | 0 | 0 | 2 | 0 | 16 | 1934
975 | K | K094 | Tlakové skúšky potrubí Ø18 | bm | 27 |  | 0 |  |  |  | znížená |  | 0 | 0 | 0 | 0 | 0 | 16 | K | 2 | ROZPOCET | 0 | 0 | 0 | 0 | 0 | 2 | 0 | 16 | 1936
976 | K | K121 | Tlakové skúšky potrubí Ø22 | bm | 27 |  | 0 |  |  |  | znížená |  | 0 | 0 | 0 | 0 | 0 | 16 | K | 2 | ROZPOCET | 0 | 0 | 0 | 0 | 0 | 2 | 0 | 16 | 1938
977 | K | K096 | Montáž zariadenia č. KL12.2 vrátane Cu potrubia | kpl | 1 |  | 0 |  |  |  | znížená |  | 0 | 0 | 0 | 0 | 0 | 16 | K | 2 | ROZPOCET | 0 | 0 | 0 | 0 | 0 | 2 | 0 | 16 | 1940
978 | M | KL12.3 | Vonkajšie kondenzačné jednotky - VRF systém_REYQ8U alebo ekvivalentný, VRV IV+ vonk., rekuperacia tepla, 400V | ks | 1 |  | 0 |  |  |  | znížená |  | 0 | 0 | 0 | 0 | 0 | 32 | M | 2 | ROZPOCET | 0 | 0 | 0 | 0 | 0 | 2 | 0 | 16 | 1942
979 | M | M099 | Cu potrubie vrátane izolácie (izolácia kaučuková) Ø6 | bm | 14 |  | 0 |  |  |  | znížená |  | 0 | 0 | 0 | 0 | 0 | 32 | M | 2 | ROZPOCET | 0 | 0 | 0 | 0 | 0 | 2 | 0 | 16 | 1944
980 | M | M100 | Cu potrubie vrátane izolácie (izolácia kaučuková) Ø10 | bm | 60 |  | 0 |  |  |  | znížená |  | 0 | 0 | 0 | 0 | 0 | 32 | M | 2 | ROZPOCET | 0 | 0 | 0 | 0 | 0 | 2 | 0 | 16 | 1946
981 | M | M118 | Cu potrubie vrátane izolácie (izolácia kaučuková) Ø12 | bm | 146 |  | 0 |  |  |  | znížená |  | 0 | 0 | 0 | 0 | 0 | 32 | M | 2 | ROZPOCET | 0 | 0 | 0 | 0 | 0 | 2 | 0 | 16 | 1948
982 | M | M108 | Cu potrubie vrátane izolácie (izolácia kaučuková) Ø16 | bm | 97 |  | 0 |  |  |  | znížená |  | 0 | 0 | 0 | 0 | 0 | 32 | M | 2 | ROZPOCET | 0 | 0 | 0 | 0 | 0 | 2 | 0 | 16 | 1950
983 | M | M090 | Cu potrubie vrátane izolácie (izolácia kaučuková) Ø18 | bm | 4 |  | 0 |  |  |  | znížená |  | 0 | 0 | 0 | 0 | 0 | 32 | M | 2 | ROZPOCET | 0 | 0 | 0 | 0 | 0 | 2 | 0 | 16 | 1952
984 | K | K101 | Tlakové skúšky potrubí Ø6 | bm | 14 |  | 0 |  |  |  | znížená |  | 0 | 0 | 0 | 0 | 0 | 16 | K | 2 | ROZPOCET | 0 | 0 | 0 | 0 | 0 | 2 | 0 | 16 | 1954
985 | K | K102 | Tlakové skúšky potrubí Ø10 | bm | 60 |  | 0 |  |  |  | znížená |  | 0 | 0 | 0 | 0 | 0 | 16 | K | 2 | ROZPOCET | 0 | 0 | 0 | 0 | 0 | 2 | 0 | 16 | 1956
986 | K | K120 | Tlakové skúšky potrubí Ø12 | bm | 146 |  | 0 |  |  |  | znížená |  | 0 | 0 | 0 | 0 | 0 | 16 | K | 2 | ROZPOCET | 0 | 0 | 0 | 0 | 0 | 2 | 0 | 16 | 1958
987 | K | K109 | Tlakové skúšky potrubí Ø16 | bm | 97 |  | 0 |  |  |  | znížená |  | 0 | 0 | 0 | 0 | 0 | 16 | K | 2 | ROZPOCET | 0 | 0 | 0 | 0 | 0 | 2 | 0 | 16 | 1960
988 | K | K094 | Tlakové skúšky potrubí Ø18 | bm | 4 |  | 0 |  |  |  | znížená |  | 0 | 0 | 0 | 0 | 0 | 16 | K | 2 | ROZPOCET | 0 | 0 | 0 | 0 | 0 | 2 | 0 | 16 | 1962
989 | K | K097 | Montáž zariadenia č. KL12.3 vrátane Cu potrubia | kpl | 1 |  | 0 |  |  |  | znížená |  | 0 | 0 | 0 | 0 | 0 | 16 | K | 2 | ROZPOCET | 0 | 0 | 0 | 0 | 0 | 2 | 0 | 16 | 1964
990 | M | KL12.1.x | Vnútorné nástenné jednotky_FXAQ15A, 230V alebo ekvivaletný | ks | 29 |  | 0 |  |  |  | znížená |  | 0 | 0 | 0 | 0 | 0 | 32 | M | 2 | ROZPOCET | 0 | 0 | 0 | 0 | 0 | 2 | 0 | 16 | 1966
991 | M | KL12.2.x | Vnútorné nástenné jednotky_FXAQ20A, 230V alebo ekvivalentný | ks | 2 |  | 0 |  |  |  | znížená |  | 0 | 0 | 0 | 0 | 0 | 32 | M | 2 | ROZPOCET | 0 | 0 | 0 | 0 | 0 | 2 | 0 | 16 | 1968
992 | M | KL12.3.x | Vnútorná kazetová jednotka FXZQ15A, 230V alebo ekvivalentný | ks | 1 |  | 0 |  |  |  | znížená |  | 0 | 0 | 0 | 0 | 0 | 32 | M | 2 | ROZPOCET | 0 | 0 | 0 | 0 | 0 | 2 | 0 | 16 | 1970
993 | M | M101 | Refnet VRV HeRec (mm) KHRQM23M20T alebo ekvivalentný | ks | 25 |  | 0 |  |  |  | znížená |  | 0 | 0 | 0 | 0 | 0 | 32 | M | 2 | ROZPOCET | 0 | 0 | 0 | 0 | 0 | 2 | 0 | 16 | 1972
994 | M | M102 | Refnet VRV HeRec (mm) KHRQM23M29T alebo ekvivaletný | ks | 4 |  | 0 |  |  |  | znížená |  | 0 | 0 | 0 | 0 | 0 | 32 | M | 2 | ROZPOCET | 0 | 0 | 0 | 0 | 0 | 2 | 0 | 16 | 1974
995 | M | M105 | ModBus brána, 64 adries, 230V, EKMBDXB alebo ekvivalentný | ks | 1 |  | 0 |  |  |  | znížená |  | 0 | 0 | 0 | 0 | 0 | 32 | M | 2 | ROZPOCET | 0 | 0 | 0 | 0 | 0 | 2 | 0 | 16 | 1976
996 | M | M077 | Káblový ovládač Madoka, biely, BRC1H52W alebo ekvivalentný | ks | 32 |  | 0 |  |  |  | znížená |  | 0 | 0 | 0 | 0 | 0 | 32 | M | 2 | ROZPOCET | 0 | 0 | 0 | 0 | 0 | 2 | 0 | 16 | 1978
997 | M | M109 | Dekoračný panel biely 600x600, BYFQ60CW alebo ekvivalentný | ks | 1 |  | 0 |  |  |  | znížená |  | 0 | 0 | 0 | 0 | 0 | 32 | M | 2 | ROZPOCET | 0 | 0 | 0 | 0 | 0 | 2 | 0 | 16 | 1980
998 | M | Pol1 | BS box 1 portový, VRV HeRec BS1Q10A | ks | 32 |  | 0 |  |  |  | znížená |  | 0 | 0 | 0 | 0 | 0 | 32 | M | 2 | ROZPOCET | 0 | 0 | 0 | 0 | 0 | 2 | 0 | 16 | 1982
999 | K | K110 | Montáž zariadenia č. KL12.1.x, KL12.2.x, KL12.3.x | kpl | 1 |  | 0 |  |  |  | znížená |  | 0 | 0 | 0 | 0 | 0 | 16 | K | 2 | ROZPOCET | 0 | 0 | 0 | 0 | 0 | 2 | 0 | 16 | 1984
| D | D-KL13 | Zariadenie č. KL13 - Klimatizácia m.č. 0.III.052 - pračovňa mopov |  |  |  | 0 | [5 empty] | 0 |  | 0 |  | 0 | 1 | D | 1 | ROZPOCET | [6 empty] | 0
1000 | M | M111 | Mini SkyAir, inv., tep.čerpadlo_RZAG50A, R32, 230V alebo ekvivalentný | ks | 1 |  | 0 |  |  |  | znížená |  | 0 | 0 | 0 | 0 | 0 | 32 | M | 2 | ROZPOCET | 0 | 0 | 0 | 0 | 0 | 2 | 0 | 16 | 1986
1001 | M | M124 | Vnútorná nástenná Perfera_ FTXM60R, IČ ovl., WiFi, R32 alebo ekvivalentný | ks | 1 |  | 0 |  |  |  | znížená |  | 0 | 0 | 0 | 0 | 0 | 32 | M | 2 | ROZPOCET | 0 | 0 | 0 | 0 | 0 | 2 | 0 | 16 | 1988
1002 | M | M125 | Adaptér F1/F2 pre Split_KRP928A2S alebo ekvivalentný | ks | 1 |  | 0 |  |  |  | znížená |  | 0 | 0 | 0 | 0 | 0 | 32 | M | 2 | ROZPOCET | 0 | 0 | 0 | 0 | 0 | 2 | 0 | 16 | 1990
1003 | M | M126 | Pripojovací káblik portu S21_EKRS21 alebo ekvivalentný | ks | 1 |  | 0 |  |  |  | znížená |  | 0 | 0 | 0 | 0 | 0 | 32 | M | 2 | ROZPOCET | 0 | 0 | 0 | 0 | 0 | 2 | 0 | 16 | 1992
1004 | M | M098-11 | Konzoly pod vonkajšie jednoky (uholníky + rošt) | ks | 1 |  | 0 |  |  |  | znížená |  | 0 | 0 | 0 | 0 | 0 | 32 | M | 2 | ROZPOCET | 0 | 0 | 0 | 0 | 0 | 2 | 0 | 16 | 1994
1005 | M | M099 | Cu potrubie vrátane izolácie (izolácia kaučuková) Ø6 | bm | 58 |  | 0 |  |  |  | znížená |  | 0 | 0 | 0 | 0 | 0 | 32 | M | 2 | ROZPOCET | 0 | 0 | 0 | 0 | 0 | 2 | 0 | 16 | 1996
1006 | M | M100 | Cu potrubie vrátane izolácie (izolácia kaučuková) Ø10 | bm | 58 |  | 0 |  |  |  | znížená |  | 0 | 0 | 0 | 0 | 0 | 32 | M | 2 | ROZPOCET | 0 | 0 | 0 | 0 | 0 | 2 | 0 | 16 | 1998
1007 | K | K101 | Tlakové skúšky potrubí Ø6 | bm | 58 |  | 0 |  |  |  | znížená |  | 0 | 0 | 0 | 0 | 0 | 16 | K | 2 | ROZPOCET | 0 | 0 | 0 | 0 | 0 | 2 | 0 | 16 | 2000
1008 | K | K102 | Tlakové skúšky potrubí Ø10 | bm | 58 |  | 0 |  |  |  | znížená |  | 0 | 0 | 0 | 0 | 0 | 16 | K | 2 | ROZPOCET | 0 | 0 | 0 | 0 | 0 | 2 | 0 | 16 | 2002
1009 | M | M076 | Komunikačný kábel (50bm) | bm | 50 |  | 0 |  |  |  | znížená |  | 0 | 0 | 0 | 0 | 0 | 32 | M | 2 | ROZPOCET | 0 | 0 | 0 | 0 | 0 | 2 | 0 | 16 | 2004
1010 | M | M104 | Doplnenie chladiva - R32 | kg | 2 |  | 0 |  |  |  | znížená |  | 0 | 0 | 0 | 0 | 0 | 32 | M | 2 | ROZPOCET | 0 | 0 | 0 | 0 | 0 | 2 | 0 | 16 | 2006
1011 | K | K112 | Montáž zariadenia č. KL13 vrátane Cu potrubia | kpl | 1 |  | 0 |  |  |  | znížená |  | 0 | 0 | 0 | 0 | 0 | 16 | K | 2 | ROZPOCET | 0 | 0 | 0 | 0 | 0 | 2 | 0 | 16 | 2008
| D | D-KL14 | Zariadenie č. KL14 - Klimatizácia m.č. 3.XVI.080 - biologický odpad |  |  |  | 0 | [5 empty] | 0 |  | 0 |  | 0 | 1 | D | 1 | ROZPOCET | [6 empty] | 0
1012 | M | M111 | Mini SkyAir, inv., tep.čerpadlo_RZAG50A, R32, 230V alebo ekvivalentný | ks | 1 |  | 0 |  |  |  | znížená |  | 0 | 0 | 0 | 0 | 0 | 32 | M | 2 | ROZPOCET | 0 | 0 | 0 | 0 | 0 | 2 | 0 | 16 | 2010
1013 | M | M124 | Vnútorná nástenná Perfera_ FTXM60R, IČ ovl., WiFi, R32 alebo ekvivalentný | ks | 1 |  | 0 |  |  |  | znížená |  | 0 | 0 | 0 | 0 | 0 | 32 | M | 2 | ROZPOCET | 0 | 0 | 0 | 0 | 0 | 2 | 0 | 16 | 2012
1014 | M | M125 | Adaptér F1/F2 pre Split_KRP928A2S alebo ekvivalentný | ks | 1 |  | 0 |  |  |  | znížená |  | 0 | 0 | 0 | 0 | 0 | 32 | M | 2 | ROZPOCET | 0 | 0 | 0 | 0 | 0 | 2 | 0 | 16 | 2014
1015 | M | M126 | Pripojovací káblik portu S21_EKRS21 alebo ekvivalentný | ks | 1 |  | 0 |  |  |  | znížená |  | 0 | 0 | 0 | 0 | 0 | 32 | M | 2 | ROZPOCET | 0 | 0 | 0 | 0 | 0 | 2 | 0 | 16 | 2016
1016 | M | M098-12 | Konzoly pod vonkajšie jednoky (uholníky + rošt) | ks | 1 |  | 0 |  |  |  | znížená |  | 0 | 0 | 0 | 0 | 0 | 32 | M | 2 | ROZPOCET | 0 | 0 | 0 | 0 | 0 | 2 | 0 | 16 | 2018
1017 | M | M099 | Cu potrubie vrátane izolácie (izolácia kaučuková) Ø6 | bm | 33 |  | 0 |  |  |  | znížená |  | 0 | 0 | 0 | 0 | 0 | 32 | M | 2 | ROZPOCET | 0 | 0 | 0 | 0 | 0 | 2 | 0 | 16 | 2020
1018 | M | M100 | Cu potrubie vrátane izolácie (izolácia kaučuková) Ø10 | bm | 33 |  | 0 |  |  |  | znížená |  | 0 | 0 | 0 | 0 | 0 | 32 | M | 2 | ROZPOCET | 0 | 0 | 0 | 0 | 0 | 2 | 0 | 16 | 2022
1019 | K | K101 | Tlakové skúšky potrubí Ø6 | bm | 33 |  | 0 |  |  |  | znížená |  | 0 | 0 | 0 | 0 | 0 | 16 | K | 2 | ROZPOCET | 0 | 0 | 0 | 0 | 0 | 2 | 0 | 16 | 2024
1020 | K | K102 | Tlakové skúšky potrubí Ø10 | bm | 33 |  | 0 |  |  |  | znížená |  | 0 | 0 | 0 | 0 | 0 | 16 | K | 2 | ROZPOCET | 0 | 0 | 0 | 0 | 0 | 2 | 0 | 16 | 2026
1021 | M | M103 | Komunikačný kábel | bm | 50 |  | 0 |  |  |  | znížená |  | 0 | 0 | 0 | 0 | 0 | 32 | M | 2 | ROZPOCET | 0 | 0 | 0 | 0 | 0 | 2 | 0 | 16 | 2028
1022 | M | M115 | Doplnenie chladiva - cca 4kg - R32 | kg | 2 |  | 0 |  |  |  | znížená |  | 0 | 0 | 0 | 0 | 0 | 32 | M | 2 | ROZPOCET | 0 | 0 | 0 | 0 | 0 | 2 | 0 | 16 | 2030
1023 | K | K116 | Montáž zariadenia č. KL14 vrátane Cu potrubia | kpl | 1 |  | 0 |  |  |  | znížená |  | 0 | 0 | 0 | 0 | 0 | 16 | K | 2 | ROZPOCET | 0 | 0 | 0 | 0 | 0 | 2 | 0 | 16 | 2032
| D | 767 | Konštrukcie doplnkové kovové |  |  |  | 0 | [5 empty] | 0 |  | 0 |  | 0 | 2 | D | 1 | ROZPOCET | [6 empty] | 0
1024 | K | 767995108.S | Montáž ostatných atypických kovových stavebných doplnkových konštrukcií nad 500 kg | kg | 5400 |  | 0 |  |  |  | znížená |  | 0 | 0 | 0 | 0 | 0 | 16 | K | 2 | ROZPOCET | 0 | 0 | 0 | 0 | 0 | 2 | 0 | 16 | 2034
1025 | M | 429530034650.S | Montážny a spojovací materiál pre vyhotovenie kotvení | kg | 5400 |  | 0 |  |  |  | znížená |  | 0 | 0 | 0 | 0 | 0 | 32 | M | 2 | ROZPOCET | 0 | 0 | 0 | 0 | 0 | 2 | 0 | 16 | 2036
| D | HZS | Ostatné |  |  |  | 0 | [5 empty] | 0 |  | 0 |  | 0 | 4 | D | 0 | ROZPOCET | [6 empty] | 0
1026 | K | HZS000111 | Dopravné náklady | kpl | 1 |  | 0 |  |  |  | znížená |  | 0 | 0 | 0 | 0 | 0 | 262144 | K | 1 | ROZPOCET | 0 | 0 | 0 | 0 | 0 | 2 | 0 | 262144 | 2038
1027 | K | HZS000111.S | Lešenie | kpl | 1 |  | 0 |  |  |  | znížená |  | 0 | 0 | 0 | 0 | 0 | 262144 | K | 1 | ROZPOCET | 0 | 0 | 0 | 0 | 0 | 2 | 0 | 262144 | 2040
1028 | K | HZS000112.S1 | Žeriav | kpl | 1 |  | 0 |  |  |  | znížená |  | 0 | 0 | 0 | 0 | 0 | 262144 | K | 1 | ROZPOCET | 0 | 0 | 0 | 0 | 0 | 2 | 0 | 262144 | 2042
1029 | K | HZS000112.S2 | Komplexné vyskúšanie vzduchotechnického a klimaizačného zariadenia, potrebné úpravy potrubia, zaregulovanie vzduchových množstiev | hod | 72 |  | 0 |  |  |  | znížená |  | 0 | 0 | 0 | 0 | 0 | 262144 | K | 1 | ROZPOCET | 0 | 0 | 0 | 0 | 0 | 2 | 0 | 262144 | 2044
1030 | K | HZS000112.S3 | Oboznámenie obsluhovateľa s funkciou a zaškolenie personálu | hod | 48 |  | 0 |  |  |  | znížená |  | 0 | 0 | 0 | 0 | 0 | 262144 | K | 1 | ROZPOCET | 0 | 0 | 0 | 0 | 0 | 2 | 0 | 262144 | 2046
1031 | K | HZS000112.S4 | Odskúšanie funkčnosti zariadení | hod | 48 |  | 0 |  |  |  | znížená |  | 0 | 0 | 0 | 0 | 0 | 262144 | K | 1 | ROZPOCET | 0 | 0 | 0 | 0 | 0 | 2 | 0 | 262144 | 2048
1032 | K | HZS000112.S5 | Vypracovanie dokumentácie skutočného vyhotovenia vrátane digitálnej formy v pdf aj editovateľnom formáte (.doc, .xls, .dwg a pod.) / jednotka: vyhotovenie, počet 5 | vyhotoveni | 5 |  | 0 |  |  |  | znížená |  | 0 | 0 | 0 | 0 | 0 | 262144 | K | 1 | ROZPOCET | 0 | 0 | 0 | 0 | 0 | 2 | 0 | 262144 | 2050
1033 | K | HZS000112.S6 | Vykonanie prvej odbornej prehliadky, odbornej skúšky a prvej úradnej skúšky | kpl | 1 |  | 0 |  |  |  | znížená |  | 0 | 0 | 0 | 0 | 0 | 262144 | K | 1 | ROZPOCET | 0 | 0 | 0 | 0 | 0 | 2 | 0 | 262144 | 2052
1034 | K | HZS000112.S7 | Požiarne prestupy - viď PD VZT | kpl | 1 |  | 0 |  |  |  | znížená |  | 0 | 0 | 0 | 0 | 0 | 262144 | K | 1 | ROZPOCET | 0 | 0 | 0 | 0 | 0 | 2 | 0 | 262144 | 2054
1035 | K | HZS000112.S8 | Zariadenie staveniska a prevádzka stavby - bunkovisko stavebníka, bunkovisko investora a dozora (podľa špecifikácie od vKOR) atď. | kpl | 1 |  | 0 |  |  |  | znížená |  | 0 | 0 | 0 | 0 | 0 | 262144 | K | 1 | ROZPOCET | 0 | 0 | 0 | 0 | 0 | 2 | 0 | 262144 | 2056
1036 | K | HZS000112.S9 | Posúdenie PD VZT na TI | kpl | 1 |  | 0 |  |  |  | znížená |  | 0 | 0 | 0 | 0 | 0 | 262144 | K | 1 | ROZPOCET | 0 | 0 | 0 | 0 | 0 | 2 | 0 | 262144 | 2058

## E.9 - Rozvod plynu
[9 empty] | >> skryté stĺpce << | [9 empty] | {f5fd816a-62e4-4555-b722-fd7e59315106}
0
| KRYCÍ LIST ROZPOČTU | [8 empty] | v --- nižšie sa nachádzajú doplnkové a pomocné údaje k zostavám --- v | [8 empty] | False
Stavba:
Dostavba a rekonštrukcia lôžkovej časti Nemocnice s poliklinikou v Spišskej Novej Vsi
Objekt:
SO 02 - Hlavný stavebný objekt - dostavba NsP
Časť:
E.9 - Rozvod plynu
| JKSO: |  |  |  |  | KS:
| Miesto: |  | parc.č.:1094/1,17,81,82,98,99,1095,1096,9243/18 |  |  | Dátum: | 30. 10. 2023
| Objednávateľ: |  |  |  |  | IČO:
|  | Nemocnica s poliklinikou, Spišská Nová Ves |  |  |  | IČ DPH:
| Zhotoviteľ: |  |  |  |  | IČO: | Vyplň údaj
|  | Vyplň údaj |  |  |  | IČ DPH: | Vyplň údaj
| Projektant: |  |  |  |  | IČO:
|  | d.g.A. design graphic architecture s.r.o. |  |  |  | IČ DPH:
| Spracovateľ: |  |  |  |  | IČO:
IČ DPH:
Poznámka:
Výkaz výmer musí zahrňovať všetky práce a náklady nutné k riadnemu, úplnému a kvalitnému zhotoveniu diela a zohľadňuje všetky riziká a vplyvy súvisiace s realizáciou diela. V jednotlivých položkách výkazu výmer sú zakalkulované všetky náklady spojené s realizáciou diela, vrátane tých, ktoré nie sú výslovne uvedené vo výkaze výmer, avšak sú nutnou súčasťou alebo príslušenstvom jednotlivých položiek podľa technickej špecifikácie uvedenej v projektovej dokumentácii. Všetky položky u ktorých je navrhnutý ekvivalent k referenčnému výrobku musia byť uvedené v zozname ekvivalentov výrobkov. Všetky výrobky, ktoré budú vyrábané podľa zamerania skutočných rozmerov na ich osadenie na stavbe uvažovať s toleranciou rozmerov +-50mm. Uvedené výmery sú čistými množstvami, prípadný odpad je súčasťou jednotkovej ceny. - Platí pre VV profesií.
| Náklady z rozpočtu | [5 empty] | 0
| Ostatné náklady | [5 empty] | 0
| Cena bez DPH | [5 empty] | 0
|  |  | Základ dane |  |  | Sadzba dane | Výška dane
| DPH | základná | 0 |  |  | 20% | 0
|  | znížená | 0 |  |  | 20% | 0
|  | zákl. prenesená | 0 |  |  | 20% | 0
|  | zníž. prenesená | 0 |  |  | 20% | 0
|  | nulová | 0 |  |  | 0% | 0
| Cena s DPH |  |  | v | EUR |  | 0
| Projektant |  |  | Spracovateľ
| Dátum a podpis: |  | Pečiatka | Dátum a podpis: |  |  | Pečiatka
| Objednávateľ |  |  | Zhotoviteľ
| Dátum a podpis: |  | Pečiatka | Dátum a podpis: |  |  | Pečiatka
REKAPITULÁCIA ROZPOČTU
Stavba:
Dostavba a rekonštrukcia lôžkovej časti Nemocnice s poliklinikou v Spišskej Novej Vsi
Objekt:
SO 02 - Hlavný stavebný objekt - dostavba NsP
Časť:
E.9 - Rozvod plynu
Miesto: |  |  | parc.č.:1094/1,17,81,82,98,99,1095,1096,9243/18 |  |  | Dátum: | 30. 10. 2023
Objednávateľ: |  |  | Nemocnica s poliklinikou, Spišská Nová Ves |  |  | Projektant: | d.g.A. design graphic architecture s.r.o.
Zhotoviteľ: |  |  | Vyplň údaj |  |  | Spracovateľ:
Kód dielu - Popis | [6 empty] | Cena celkom [EUR]
1) Náklady z rozpočtu | [6 empty] | 0 | [12 empty] | -1
| D1 - Práce HSV | [5 empty] | 0
| 5 - SPEVNENÉ PLOCHY | [5 empty] | 0
| D2 - Práce PSV | [5 empty] | 0
| 723 - ZTI - VNÚTORNÝ PLYNOVOD | [5 empty] | 0
| 734 - ÚSTREDNÉ VYKUROVANIE - ARMATÚRY | [5 empty] | 0
| 767 - KOVOVÉ DOPLNKOVÉ KONŠTRUKCIE | [5 empty] | 0
| 783 - NÁTERY | [5 empty] | 0
| D3 - Montážne práce | [5 empty] | 0
| 923 - M-23 MONTÁŽ PRIEMYSELNÉHO POTRUBIA | [5 empty] | 0
| D4 - OSTATNÉ | [5 empty] | 0
| 985 - OSTATNÉ | [5 empty] | 0
| VRN - Investičné náklady neobsiahnuté v cenách | [5 empty] | 0
2) Ostatné náklady | [6 empty] | 0 |  |  |  | DPH
| GZS | [5 empty] | 0 |  |  |  | znížená | [9 empty] | VRN | 0 | 0 | 0 | 0 | 0 | 2
| Projektové práce | [5 empty] | 0 |  |  |  | znížená | [9 empty] | VRN | 0 | 0 | 0 | 0 | 0 | 2
| Sťažené podmienky | [5 empty] | 0 |  |  |  | znížená | [9 empty] | VRN | 0 | 0 | 0 | 0 | 0 | 2
| Vplyv prostredia | [5 empty] | 0 |  |  |  | znížená | [9 empty] | VRN | 0 | 0 | 0 | 0 | 0 | 2
| Iné VRN | [5 empty] | 0 |  |  |  | znížená | [9 empty] | VRN | 0 | 0 | 0 | 0 | 0 | 2
| Kompletačná činnosť | [5 empty] | 0 |  |  |  | znížená | [9 empty] | KOMPLETACNA | 0 | 0 | 0 | 0 | 0 | 2
Celkové náklady za stavbu 1) + 2) | [6 empty] | 0
ROZPOČET
Stavba:
Dostavba a rekonštrukcia lôžkovej časti Nemocnice s poliklinikou v Spišskej Novej Vsi
Objekt:
SO 02 - Hlavný stavebný objekt - dostavba NsP
Časť:
E.9 - Rozvod plynu
Miesto: |  |  | parc.č.:1094/1,17,81,82,98,99,1095,1096,9243/18 |  |  | Dátum: | 30. 10. 2023
Objednávateľ: |  |  | Nemocnica s poliklinikou, Spišská Nová Ves |  |  | Projektant: | d.g.A. design graphic architecture s.r.o.
Zhotoviteľ: |  |  | Vyplň údaj |  |  | Spracovateľ:
PČ | Typ | Kód | Popis | MJ | Množstvo | J.cena [EUR] | Cena celkom [EUR] | Cenová sústava |  |  | DPH | J. Nh [h] | Nh celkom [h] | J. hmotnosť [t] | Hmotnosť celkom [t] | J. suť [t] | Suť Celkom [t]
Náklady z rozpočtu | [6 empty] | 0 | [5 empty] | 0 |  | 55501.1971 |  | 0 |  | D | -1 | [7 empty] | 0
| D | D1 | Práce HSV |  |  |  | 0 | [5 empty] | 0 |  | 0.9911 |  | 0 | 1 | D | 0 | ROZPOCET | [6 empty] | 0
| D | 5 | SPEVNENÉ PLOCHY |  |  |  | 0 | [5 empty] | 0 |  | 0.9911 |  | 0 | 1 | D | 1 | ROZPOCET | [6 empty] | 0
1 | K | 567121115 | Podklad z betónu prostého tr.B 7.5(zn.0) hr.150mm položenie a dodávka | M2 | 1.7 |  | 0 |  |  |  | znížená |  | 0 | 0.583 | 0.9911 | 0 | 0 | 4 | K | 2 | ROZPOCET | 0 | 0 | 0 | 0 | 0 | 2 | 0 | 4 | 2
| D | D2 | Práce PSV |  |  |  | 0 | [5 empty] | 0 |  | 55427.084 |  | 0 | 1 | D | 0 | ROZPOCET | [6 empty] | 0
| D | 723 | ZTI - VNÚTORNÝ PLYNOVOD |  |  |  | 0 | [5 empty] | 0 |  | 195.893 |  | 0 | 2 | D | 1 | ROZPOCET | [6 empty] | 0
2 | M | 723 GAMA02 | Plyn. guľový kohut prírubový DN150 s dvoma prírubami - dodávka | KUS | 1 |  | 0 |  |  |  | znížená |  | 0 | 0 | 0 | 0 | 0 | 32 | M | 2 | ROZPOCET | 0 | 0 | 0 | 0 | 0 | 2 | 0 | 16 | 4
3 | M | 723 GAMA04 | Plyn. guľový kohut DN80 s dvoma prírubami | KUS | 1 |  | 0 |  |  |  | znížená |  | 0 | 0 | 0 | 0 | 0 | 32 | M | 2 | ROZPOCET | 0 | 0 | 0 | 0 | 0 | 2 | 0 | 16 | 6
4 | M | 723 GAMA06 | Plyn. guľový kohut prírubový DN50 s protiprírubami dodávka | KUS | 2 |  | 0 |  |  |  | znížená |  | 0 | 0 | 0 | 0 | 0 | 32 | M | 2 | ROZPOCET | 0 | 0 | 0 | 0 | 0 | 2 | 0 | 16 | 8
5 | M | 723 pc04 | Plynový prírubový prachový filter DN150 s protiprírubami dodávka | KUS | 1 |  | 0 |  |  |  | znížená |  | 0 | 0 | 0 | 0 | 0 | 32 | M | 2 | ROZPOCET | 0 | 0 | 0 | 0 | 0 | 2 | 0 | 16 | 10
6 | M | 723 pc04.1 | Plynový axialny kompenzátor pnutia DN80 s protiprírubami | KUS | 1 |  | 0 |  |  |  | znížená |  | 0 | 0 | 0 | 0 | 0 | 32 | M | 2 | ROZPOCET | 0 | 0 | 0 | 0 | 0 | 2 | 0 | 16 | 12
7 | M | 723 pc04.2 | Plynový prírubový prachový filter DN50 s protiprírubami | KUS | 1 |  | 0 |  |  |  | znížená |  | 0 | 0 | 0 | 0 | 0 | 32 | M | 2 | ROZPOCET | 0 | 0 | 0 | 0 | 0 | 2 | 0 | 16 | 14
8 | M | 723 pc04.3 | Plynomer rotačný G100 s impulznými výstupmi a prepočítavačom množstva plynu v závislosti od teploty a tlaku v výstupmi na B-BUS | KUS | 1 |  | 0 |  |  |  | znížená |  | 0 | 0 | 0 | 0 | 0 | 32 | M | 2 | ROZPOCET | 0 | 0 | 0 | 0 | 0 | 2 | 0 | 16 | 16
9 | M | 723 pc04.4 | Plynomer rotačný G25 s impulznými výstupmi a prepočítavačom množstva plynu v závislosti od teploty a tlaku v výstupmi na B-BUS | KUS | 1 |  | 0 |  |  |  | znížená |  | 0 | 0 | 0 | 0 | 0 | 32 | M | 2 | ROZPOCET | 0 | 0 | 0 | 0 | 0 | 2 | 0 | 16 | 18
10 | K | 723150355 | Montáž plynomerov s prepočítavačom množstva plynu v závislosti od teploty a tlaku | ks | 2 |  | 0 |  |  |  | znížená |  | 0 | 0.008 | 0.016 | 0 | 0 | 16 | K | 2 | ROZPOCET | 0 | 0 | 0 | 0 | 0 | 2 | 0 | 16 | 20
11 | K | 723150352 | Montáž plynových armatúr prírubových | kus | 7 |  | 0 |  |  |  | znížená |  | 0 | 0.013 | 0.091 | 0 | 0 | 16 | K | 2 | ROZPOCET | 0 | 0 | 0 | 0 | 0 | 2 | 0 | 16 | 22
12 | M | 723 GAMA06.1 | Plyn. guľový kohut G 1/2" dodávka | KUS | 9 |  | 0 |  |  |  | znížená |  | 0 | 0 | 0 | 0 | 0 | 32 | M | 2 | ROZPOCET | 0 | 0 | 0 | 0 | 0 | 2 | 0 | 16 | 24
13 | M | 723 GAMA06.2 | Plyn. guľový kohut G 3/4" - dodávka | KUS | 2 |  | 0 |  |  |  | znížená |  | 0 | 0 | 0 | 0 | 0 | 32 | M | 2 | ROZPOCET | 0 | 0 | 0 | 0 | 0 | 2 | 0 | 16 | 26
14 | M | 723 GAMA01 | Plyn. guľový kohut G 1" dodávka | KUS | 10 |  | 0 |  |  |  | znížená |  | 0 | 0 | 0 | 0 | 0 | 32 | M | 2 | ROZPOCET | 0 | 0 | 0 | 0 | 0 | 2 | 0 | 16 | 28
15 | M | 723 GAMA05 | Plyn. guľový kohut G5/4" dodávka | KUS | 2 |  | 0 |  |  |  | znížená |  | 0 | 0 | 0 | 0 | 0 | 32 | M | 2 | ROZPOCET | 0 | 0 | 0 | 0 | 0 | 2 | 0 | 16 | 30
16 | K | 723239104 | Montáž plynových armatúr s dvoma závitmi do G 5/4 | kus | 23 |  | 0 |  |  |  | znížená |  | 0 | 0.001 | 0.023 | 0 | 0 | 16 | K | 2 | ROZPOCET | 0 | 0 | 0 | 0 | 0 | 2 | 0 | 16 | 32
17 | M | 723 GAMA01.1 | Plyn. guľový kohut vzorkovací 1/2" | KUS | 6 |  | 0 |  |  |  | znížená |  | 0 | 0 | 0 | 0 | 0 | 32 | M | 2 | ROZPOCET | 0 | 0 | 0 | 0 | 0 | 2 | 0 | 16 | 34
18 | K | 723221133 | Montáž armatúr závitové s jedným závitom kohútiky hadicové vypušťacie G 1/2 | ks | 6 |  | 0 |  |  |  | znížená |  | 0 | 0 | 0 | 0 | 0 | 16 | K | 2 | ROZPOCET | 0 | 0 | 0 | 0 | 0 | 2 | 0 | 16 | 36
19 | M | 723120205 | Potrubie z oceľových rúrok závitových čiernych spájaných zvarovaním - akosť 11 353.0 DN 32 | m | 9 |  | 0 |  |  |  | znížená |  | 0 | 0.132 | 1.188 | 0 | 0 | 32 | M | 2 | ROZPOCET | 0 | 0 | 0 | 0 | 0 | 2 | 0 | 16 | 38
20 | M | 723120202 | Potrubie z oceľových rúrok závitových čiernych spájaných zvarovaním - akosť 11 353.0 DN 15 | m | 64 |  | 0 |  |  |  | znížená |  | 0 | 0.327 | 20.928 | 0 | 0 | 32 | M | 2 | ROZPOCET | 0 | 0 | 0 | 0 | 0 | 2 | 0 | 16 | 40
21 | M | 723120206 | Potrubie z oceľových rúrok závitových čiernych spájaných zvarovaním - akosť 11 353.0 DN 20 | m | 69 |  | 0 |  |  |  | znížená |  | 0 | 1.484 | 102.396 | 0 | 0 | 32 | M | 2 | ROZPOCET | 0 | 0 | 0 | 0 | 0 | 2 | 0 | 16 | 42
22 | M | 723120204 | Potrubie z oceľových rúrok závitových čiernych spájaných zvarovaním - akosť 11 353.0 DN 25 | m | 49 |  | 0 |  |  |  | znížená |  | 0 | 0.607 | 29.743 | 0 | 0 | 32 | M | 2 | ROZPOCET | 0 | 0 | 0 | 0 | 0 | 2 | 0 | 16 | 44
23 | K | 723110201 | Montáž potrubia z oceľových rúrok závitových čiernych spojovaných na závit - akosť 11 353.0 s tvarovkami do DN 32 | m | 191 |  | 0 |  |  |  | znížená |  | 0 | 0.214 | 40.874 | 0 | 0 | 16 | K | 2 | ROZPOCET | 0 | 0 | 0 | 0 | 0 | 2 | 0 | 16 | 46
24 | M | 723150373 | Potrubie z oceľových rúrok hladkých čiernych chráničky D 159/4,5 | m | 2 |  | 0 |  |  |  | znížená |  | 0 | 0.037 | 0.074 | 0 | 0 | 32 | M | 2 | ROZPOCET | 0 | 0 | 0 | 0 | 0 | 2 | 0 | 16 | 48
25 | M | 723150371 | Potrubie z oceľových rúrok hladkých čiernych chráničky D 108/4 | m | 2 |  | 0 |  |  |  | znížená |  | 0 | 0.022 | 0.044 | 0 | 0 | 32 | M | 2 | ROZPOCET | 0 | 0 | 0 | 0 | 0 | 2 | 0 | 16 | 50
26 | M | 723150355 | Potrubie z oceľových rúrok hladkých čiernych, chráničky D 216/4,5 | m | 3 |  | 0 |  |  |  | znížená |  | 0 | 0.011 | 0.033 | 0 | 0 | 32 | M | 2 | ROZPOCET | 0 | 0 | 0 | 0 | 0 | 2 | 0 | 16 | 52
27 | M | 723150369 | Potrubie z oceľových rúrok hladkých čiernych chráničky D 89/3,6 | m | 3 |  | 0 |  |  |  | znížená |  | 0 | 0.025 | 0.075 | 0 | 0 | 32 | M | 2 | ROZPOCET | 0 | 0 | 0 | 0 | 0 | 2 | 0 | 16 | 54
28 | K | 723150365 | Zhotovenie chráničiek s pretesnením | m | 10 |  | 0 |  |  |  | znížená |  | 0 | 0.026 | 0.26 | 0 | 0 | 16 | K | 2 | ROZPOCET | 0 | 0 | 0 | 0 | 0 | 2 | 0 | 16 | 56
29 | M | 723150344 | Potrubie z oceľových rúrok hladkých čiernych redukcia - zhotovenie kovaním nad 1 DN DN 50/40 | ks | 2 |  | 0 |  |  |  | znížená |  | 0 | 0.004 | 0.008 | 0 | 0 | 32 | M | 2 | ROZPOCET | 0 | 0 | 0 | 0 | 0 | 2 | 0 | 16 | 58
30 | M | 723150345 | Potrubie z oceľových rúrok hladkých čiernych redukcia - zhotovenie kovaním nad 1 DN DN 150/100 | ks | 2 |  | 0 |  |  |  | znížená |  | 0 | 0.005 | 0.01 | 0 | 0 | 32 | M | 2 | ROZPOCET | 0 | 0 | 0 | 0 | 0 | 2 | 0 | 16 | 60
31 | M | 723150343 | Potrubie z oceľových rúrok hladkých čiernych redukcia - zhotovenie kovaním nad 1 DN DN 150/80 | ks | 2 |  | 0 |  |  |  | znížená |  | 0 | 0.003 | 0.006 | 0 | 0 | 32 | M | 2 | ROZPOCET | 0 | 0 | 0 | 0 | 0 | 2 | 0 | 16 | 62
32 | M | 723150341 | Potrubie z oceľových rúrok hladkých čiernych redukcia - zhotovenie kovaním nad 1 DN DN 25/20 | ks | 4 |  | 0 |  |  |  | znížená |  | 0 | 0.004 | 0.016 | 0 | 0 | 32 | M | 2 | ROZPOCET | 0 | 0 | 0 | 0 | 0 | 2 | 0 | 16 | 64
33 | M | 723150343.1 | Potrubie z oceľových rúrok hladkých čiernych redukcia - zhotovenie kovaním nad 1 DN DN 50/32 | ks | 0 |  | 0 |  |  |  | znížená |  | 0 | 0 | 0 | 0 | 0 | 32 | M | 2 | ROZPOCET | 0 | 0 | 0 | 0 | 0 | 2 | 0 | 16 | 66
34 | M | 723130207 | Potrubie z oceľových rúrok s izol. poplastovanín pre plynové potrubia do zeme DN150 | m | 2 |  | 0 |  |  |  | znížená |  | 0 | 0.014 | 0.028 | 0 | 0 | 32 | M | 2 | ROZPOCET | 0 | 0 | 0 | 0 | 0 | 2 | 0 | 16 | 68
35 | K | 723150317 | Montáž potrubia z oceľových rúrok poplastovaných DN150 | m | 2 |  | 0 |  |  |  | znížená |  | 0 | 0.04 | 0.08 | 0 | 0 | 16 | K | 2 | ROZPOCET | 0 | 0 | 0 | 0 | 0 | 2 | 0 | 16 | 70
36 | K | 723hutira2 | Montáž a uvedenie do prevádzky elektromagnetického membránového ventila | KUS | 2 |  | 0 |  |  |  | znížená |  | 0 | 0 | 0 | 0 | 0 | 16 | K | 2 | ROZPOCET | 0 | 0 | 0 | 0 | 0 | 2 | 0 | 16 | 72
37 | M | 723 pc03 | Plyn. elektromagnet. membrán. uzáver DN50- NT, prevedenie do výbuchu, SOLO, 230V | KUS | 1 |  | 0 |  |  |  | znížená |  | 0 | 0 | 0 | 0 | 0 | 32 | M | 2 | ROZPOCET | 0 | 0 | 0 | 0 | 0 | 2 | 0 | 16 | 74
38 | M | 723 pc03.1 | Plyn. elektromagnet. membrán. uzáver DN150- NT, prevedenie do výbuchu, SOLO, 230V | KUS | 1 |  | 0 |  |  |  | znížená |  | 0 | 0 | 0 | 0 | 0 | 32 | M | 2 | ROZPOCET | 0 | 0 | 0 | 0 | 0 | 2 | 0 | 16 | 76
39 | K | 12 | HZS-Revízie plynu a odborné skúšky | HOD | 32 |  | 0 |  |  |  | znížená |  | 0 | 0 | 0 | 0 | 0 | 16 | K | 2 | ROZPOCET | 0 | 0 | 0 | 0 | 0 | 2 | 0 | 16 | 78
40 | M | 253569 | T kus oceľový zvarovaný redukovaný 200/25 | ks | 2 |  | 0 |  |  |  | znížená |  | 0 | 0 | 0 | 0 | 0 | 32 | M | 2 | ROZPOCET | 0 | 0 | 0 | 0 | 0 | 2 | 0 | 16 | 80
41 | M | 253529 | T kus oceľový zvarovaný redukovaný 200/50 | ks | 1 |  | 0 |  |  |  | znížená |  | 0 | 0 | 0 | 0 | 0 | 32 | M | 2 | ROZPOCET | 0 | 0 | 0 | 0 | 0 | 2 | 0 | 16 | 82
42 | M | 253529.1 | T kus oceľový zvarovaný redukovaný 150/100 | ks | 1 |  | 0 |  |  |  | znížená |  | 0 | 0 | 0 | 0 | 0 | 32 | M | 2 | ROZPOCET | 0 | 0 | 0 | 0 | 0 | 2 | 0 | 16 | 84
43 | M | 253529.2 | T kus oceľový zvarovaný redukovaný 100/25 | ks | 8 |  | 0 |  |  |  | znížená |  | 0 | 0 | 0 | 0 | 0 | 32 | M | 2 | ROZPOCET | 0 | 0 | 0 | 0 | 0 | 2 | 0 | 16 | 86
44 | M | 253529.3 | T kus oceľový zvarovaný redukovaný 100/80 | ks | 2 |  | 0 |  |  |  | znížená |  | 0 | 0 | 0 | 0 | 0 | 32 | M | 2 | ROZPOCET | 0 | 0 | 0 | 0 | 0 | 2 | 0 | 16 | 88
45 | M | 253529.4 | T kus oceľový zvarovaný redukovaný 150/50 | ks | 1 |  | 0 |  |  |  | znížená |  | 0 | 0 | 0 | 0 | 0 | 32 | M | 2 | ROZPOCET | 0 | 0 | 0 | 0 | 0 | 2 | 0 | 16 | 90
46 | M | 253529.5 | Montáž potrubných kusov zváraním | ks | 21 |  | 0 |  |  |  | znížená |  | 0 | 0 | 0 | 0 | 0 | 32 | M | 2 | ROZPOCET | 0 | 0 | 0 | 0 | 0 | 2 | 0 | 16 | 92
47 | K | 723190909 | Opravy plynovodného potrubia neúradná tlaková skúška | kus | 1 |  | 0 |  |  |  | znížená |  | 0 | 0 | 0 | 0 | 0 | 16 | K | 2 | ROZPOCET | 0 | 0 | 0 | 0 | 0 | 2 | 0 | 16 | 94
| D | 734 | ÚSTREDNÉ VYKUROVANIE - ARMATÚRY |  |  |  | 0 | [5 empty] | 0 |  | 0.508 |  | 0 | 2 | D | 1 | ROZPOCET | [6 empty] | 0
48 | M | 734173214 | prírubové spoje PN 0,6/I, 200° C DN 150 | ks | 4 |  | 0 |  |  |  | znížená |  | 0 | 0.015 | 0.06 | 0 | 0 | 32 | M | 2 | ROZPOCET | 0 | 0 | 0 | 0 | 0 | 2 | 0 | 16 | 96
49 | M | 734173214.1 | prírubové spoje PN 0,6/I, 200° C DN 50 | ks | 6 |  | 0 |  |  |  | znížená |  | 0 | 0.022 | 0.132 | 0 | 0 | 32 | M | 2 | ROZPOCET | 0 | 0 | 0 | 0 | 0 | 2 | 0 | 16 | 98
50 | M | 734173217 | Prírubové spoje PN 0,6/I, 200° C DN 80 | súb | 2 |  | 0 |  |  |  | znížená |  | 0 | 0.014 | 0.028 | 0 | 0 | 32 | M | 2 | ROZPOCET | 0 | 0 | 0 | 0 | 0 | 2 | 0 | 16 | 100
51 | K | 734109111 | Montáž prírubových spojov PN 0,6 | súb | 12 |  | 0 |  |  |  | znížená |  | 0 | 0.019 | 0.228 | 0 | 0 | 16 | K | 2 | ROZPOCET | 0 | 0 | 0 | 0 | 0 | 2 | 0 | 16 | 102
52 | M | 734391114 | Ostatné horúcovodné armatúry kondenzačné slučky na privarení STN 13 7531.1 - zahnuté | ks | 3 |  | 0 |  |  |  | znížená |  | 0 | 0.002 | 0.006 | 0 | 0 | 32 | M | 2 | ROZPOCET | 0 | 0 | 0 | 0 | 0 | 2 | 0 | 16 | 104
53 | K | 734421130 | Montáž tlakomerov so sľučkami | KUS | 3 |  | 0 |  |  |  | znížená |  | 0 | 0.008 | 0.024 | 0 | 0 | 16 | K | 2 | ROZPOCET | 0 | 0 | 0 | 0 | 0 | 2 | 0 | 16 | 106
54 | M | 734261213 | Šrúbenie V 4300 - priame G 1/2" | KUS | 3 |  | 0 |  |  |  | znížená |  | 0 | 0.001 | 0.003 | 0 | 0 | 32 | M | 2 | ROZPOCET | 0 | 0 | 0 | 0 | 0 | 2 | 0 | 16 | 108
55 | M | 734421130 | Tlakomery deformačné kruhové b s bronzovou trubicou,so spodným prípojom STN 25 7210 roz.0-6 kPa, nízkotlakové priem. 160 | KUS | 3 |  | 0 |  |  |  | znížená |  | 0 | 0.008 | 0.024 | 0 | 0 | 32 | M | 2 | ROZPOCET | 0 | 0 | 0 | 0 | 0 | 2 | 0 | 16 | 110
56 | K | 734494213 | Ostatné meracie armatúry návarky s rúrkovým závitom akosť mat. 22 353.0 G 1/2 | kus | 3 |  | 0 |  |  |  | znížená |  | 0 | 0.001 | 0.003 | 0 | 0 | 16 | K | 2 | ROZPOCET | 0 | 0 | 0 | 0 | 0 | 2 | 0 | 16 | 112
| D | 767 | KOVOVÉ DOPLNKOVÉ KONŠTRUKCIE |  |  |  | 0 | [5 empty] | 0 |  | 55225 |  | 0 | 2 | D | 1 | ROZPOCET | [6 empty] | 0
57 | M | 723hutira3 | Skriňa min. 2100x2100x500 - dodávka s dvernými krídlami náter RAL 7021 BLACK GREY | KUS | 1 |  | 0 |  |  |  | znížená |  | 0 | 0 | 0 | 0 | 0 | 32 | M | 2 | ROZPOCET | 0 | 0 | 0 | 0 | 0 | 2 | 0 | 16 | 114
58 | M | 723hutira3.1 | Skriňa min. 2000x1500x500 - dodávka s dvernými krídlami náter RAL 7021 BLACK GREY | KUS | 1 |  | 0 |  |  |  | znížená |  | 0 | 0 | 0 | 0 | 0 | 32 | M | 2 | ROZPOCET | 0 | 0 | 0 | 0 | 0 | 2 | 0 | 16 | 116
59 | K | 767995104 | Montáž a osadeni kovových skríň pre plynové armatúry | ks | 2 |  | 0 |  |  |  | znížená |  | 0 | 0 | 0 | 0 | 0 | 16 | K | 2 | ROZPOCET | 0 | 0 | 0 | 0 | 0 | 2 | 0 | 16 | 118
60 | K | 767995102 | Kovové konštrukcie - montáž ostatných atypických doplkových konštrukcií o hmotnosti 5-10 kg - podpery a uchytenie | KG | 235 |  | 0 |  |  |  | znížená |  | 0 | 0 | 0 | 0 | 0 | 16 | K | 2 | ROZPOCET | 0 | 0 | 0 | 0 | 0 | 2 | 0 | 16 | 120
61 | M | 133315620 | Závesný a uchytávací material | kg | 235 |  | 0 |  |  |  | znížená |  | 0 | 235 | 55225 | 0 | 0 | 32 | M | 2 | ROZPOCET | 0 | 0 | 0 | 0 | 0 | 2 | 0 | 16 | 122
| D | 783 | NÁTERY |  |  |  | 0 | [5 empty] | 0 |  | 5.683 |  | 0 | 2 | D | 1 | ROZPOCET | [6 empty] | 0
62 | K | 783229111 | Nátery kovových stavebných doplnkových konštrukcií syntetické farby šedej - príplatok za email 1x farba žltá | M2 | 215 |  | 0 |  |  |  | znížená |  | 0 | 0 | 0 | 0 | 0 | 16 | K | 2 | ROZPOCET | 0 | 0 | 0 | 0 | 0 | 2 | 0 | 16 | 124
63 | K | 783414340 | Nátery kovových potrubí syntetické farby žltéj do DN 50 mm dvojnás. 1x email a zákl. náter | m | 193 |  | 0 |  |  |  | znížená |  | 0 | 0.019 | 3.667 | 0 | 0 | 16 | K | 2 | ROZPOCET | 0 | 0 | 0 | 0 | 0 | 2 | 0 | 16 | 126
64 | K | 783415150 | Nátery kovového potrubia do DN 100 mm dvojnás. so základným náterom + 1x email | m | 144 |  | 0 |  |  |  | znížená |  | 0 | 0.014 | 2.016 | 0 | 0 | 16 | K | 2 | ROZPOCET | 0 | 0 | 0 | 0 | 0 | 2 | 0 | 16 | 128
| D | D3 | Montážne práce |  |  |  | 0 | [5 empty] | 0 |  | 73.122 |  | 0 | 1 | D | 0 | ROZPOCET | [6 empty] | 0
| D | 923 | M-23 MONTÁŽ PRIEMYSELNÉHO POTRUBIA |  |  |  | 0 | [5 empty] | 0 |  | 73.122 |  | 0 | 1 | D | 1 | ROZPOCET | [6 empty] | 0
65 | K | 230020391 | Príplatok za zhotovenie oblúkov zváraných dvojdielnych, tr. 11 - 13 D x t 89 x 3.6 | kus | 12 |  | 0 |  |  |  | znížená |  | 0 | 0.004 | 0.048 | 0 | 0 | 64 | K | 2 | ROZPOCET | 0 | 0 | 0 | 0 | 0 | 2 | 0 | 64 | 130
66 | K | 230020396 | Príplatok za zhotovenie oblúkov zváraných dvojdielnych, tr. 11 - 13 D x t 108 x 4 | kus | 2 |  | 0 |  |  |  | znížená |  | 0 | 0.001 | 0.002 | 0 | 0 | 64 | K | 2 | ROZPOCET | 0 | 0 | 0 | 0 | 0 | 2 | 0 | 64 | 132
67 | K | 230020405 | Príplatok k cene za zhotovenie dvojdielneho zváraného oblúka triedy 11 až 13 DxT 159x4,5 | kus | 10 |  | 0 |  |  |  | znížená |  | 0 | 0.008 | 0.08 | 0 | 0 | 64 | K | 2 | ROZPOCET | 0 | 0 | 0 | 0 | 0 | 2 | 0 | 64 | 134
68 | K | 230020391.1 | Príplatok za zhotovenie oblúkov zváraných dvojdielnych, tr. 11 - 13 D x t 57 x 2,9 | KUS | 4 |  | 0 |  |  |  | znížená |  | 0 | 0 | 0 | 0 | 0 | 64 | K | 2 | ROZPOCET | 0 | 0 | 0 | 0 | 0 | 2 | 0 | 64 | 136
69 | K | 230011057 | Montáž potrubia z oceľových rúr trieda 11 - 13 D x t 216 x 6,0 | m | 3 |  | 0 |  |  |  | znížená |  | 0 | 0 | 0 | 0 | 0 | 64 | K | 2 | ROZPOCET | 0 | 0 | 0 | 0 | 0 | 2 | 0 | 64 | 138
70 | K | 230011038 | Montáž potrubia z oceľových rúr trieda 11 - 13 D x t 57 x 2.9 | m | 8 |  | 0 |  |  |  | znížená |  | 0 | 0 | 0 | 0 | 0 | 64 | K | 2 | ROZPOCET | 0 | 0 | 0 | 0 | 0 | 2 | 0 | 64 | 140
71 | K | 230011057.1 | Montáž potrubia z oceľových rúr trieda 11 - 13 D x t 89 x 3.6 | m | 54 |  | 0 |  |  |  | znížená |  | 0 | 0.002 | 0.108 | 0 | 0 | 64 | K | 2 | ROZPOCET | 0 | 0 | 0 | 0 | 0 | 2 | 0 | 64 | 142
72 | K | 230011067 | Montáž potrubia z oceľových rúr trieda 11 - 13 D x t 108 x 4 | m | 59 |  | 0 |  |  |  | znížená |  | 0 | 0.003 | 0.177 | 0 | 0 | 64 | K | 2 | ROZPOCET | 0 | 0 | 0 | 0 | 0 | 2 | 0 | 64 | 144
73 | K | 230011088 | Montáž potrubia z oceľových rúr trieda 11 - 13 D x t 159 x 4.5 | m | 20 |  | 0 |  |  |  | znížená |  | 0 | 0.002 | 0.04 | 0 | 0 | 64 | K | 2 | ROZPOCET | 0 | 0 | 0 | 0 | 0 | 2 | 0 | 64 | 146
74 | K | 230020657 | Zhotovenie odbočky tr. 11 - 13 D x t 57 x 3.6 | ks | 8 |  | 0 |  |  |  | znížená |  | 0 | 0 | 0 | 0 | 0 | 64 | K | 2 | ROZPOCET | 0 | 0 | 0 | 0 | 0 | 2 | 0 | 64 | 148
75 | K | 230020391.2 | Príplatok za zhotovenie oblúkov zváraných dvojdielnych, tr. 11 - 13 D x t 57 x 2,9 | ks | 0 |  | 0 |  |  |  | znížená |  | 0 | 0 | 0 | 0 | 0 | 64 | K | 2 | ROZPOCET | 0 | 0 | 0 | 0 | 0 | 2 | 0 | 64 | 150
76 | K | 230020396.1 | Príplatok za zhotovenie oblúkov zváraných dvojdielnych, tr. 11 - 13 D x t 159 x 4 | ks | 0 |  | 0 |  |  |  | znížená |  | 0 | 0 | 0 | 0 | 0 | 64 | K | 2 | ROZPOCET | 0 | 0 | 0 | 0 | 0 | 2 | 0 | 64 | 152
77 | K | 230020684 | Zhotovenie odbočky tr. 11 - 13 D x t na 159 x 4 | ks | 2 |  | 0 |  |  |  | znížená |  | 0 | 0.001 | 0.002 | 0 | 0 | 64 | K | 2 | ROZPOCET | 0 | 0 | 0 | 0 | 0 | 2 | 0 | 64 | 154
78 | K | 230020663 | Zhotovenie odbočky tr. 11 - 13 na D x t 89 x 3.2 | ks | 0 |  | 0 |  |  |  | znížená |  | 0 | 0 | 0 | 0 | 0 | 64 | K | 2 | ROZPOCET | 0 | 0 | 0 | 0 | 0 | 2 | 0 | 64 | 156
79 | K | 230020684.1 | Zhotovenie odbočky tr. 11 - 13 D x t 108 x 4 | ks | 10 |  | 0 |  |  |  | znížená |  | 0 | 0.005 | 0.05 | 0 | 0 | 64 | K | 2 | ROZPOCET | 0 | 0 | 0 | 0 | 0 | 2 | 0 | 64 | 158
80 | M | 141253910 | Rúrky oc. bezošvé normal nekotl. akosť 11353.0 D59 hr st. 3,6 mm | M | 8 |  | 0 |  |  |  | znížená |  | 0 | 0.061 | 0.488 | 0 | 0 | 256 | M | 2 | ROZPOCET | 0 | 0 | 0 | 0 | 0 | 2 | 0 | 64 | 160
81 | M | 141253910.1 | Rúrky oc. bezošvé normal nekotl. akosť 11353.0 D89 hr st. 3,6 mm | M | 54 |  | 0 |  |  |  | znížená |  | 0 | 0.41 | 22.14 | 0 | 0 | 256 | M | 2 | ROZPOCET | 0 | 0 | 0 | 0 | 0 | 2 | 0 | 64 | 162
82 | M | 141308500 | Rúrky bezošvé oc. normal. akosť 11353.0 D108 hr. steny 4,0 mm | M | 59 |  | 0 |  |  |  | znížená |  | 0 | 0.59 | 34.81 | 0 | 0 | 256 | M | 2 | ROZPOCET | 0 | 0 | 0 | 0 | 0 | 2 | 0 | 64 | 164
83 | M | 142159100 | Rúrky bezošvé akosť 11353 vonk. D159mm hr. steny 4,5 mm | M | 20 |  | 0 |  |  |  | znížená |  | 0 | 0.344 | 6.88 | 0 | 0 | 256 | M | 2 | ROZPOCET | 0 | 0 | 0 | 0 | 0 | 2 | 0 | 64 | 166
84 | M | 142212910 | Rúrky bezošvé akosť 11353.0 vonk. D219 mm hr. steny 6,3 mm | M | 3 |  | 0 |  |  |  | znížená |  | 0 | 0.099 | 0.297 | 0 | 0 | 256 | M | 2 | ROZPOCET | 0 | 0 | 0 | 0 | 0 | 2 | 0 | 64 | 168
85 | M | 723MANDIK14 | OC plyn hadice FLEXI 1" 1m - dodávka | KUS | 10 |  | 0 |  |  |  | znížená |  | 0 | 0 | 0 | 0 | 0 | 256 | M | 2 | ROZPOCET | 0 | 0 | 0 | 0 | 0 | 2 | 0 | 64 | 170
86 | M | 141dno03 | Dno oceľové klenutá ON 13 1825 DN200 | KUS | 2 |  | 0 |  |  |  | znížená |  | 0 | 0 | 0 | 0 | 0 | 256 | M | 2 | ROZPOCET | 0 | 0 | 0 | 0 | 0 | 2 | 0 | 64 | 172
87 | M | 141dno03.1 | Dno oceľové klenutá ON 13 1825 DN100 | KUS | 2 |  | 0 |  |  |  | znížená |  | 0 | 0 | 0 | 0 | 0 | 256 | M | 2 | ROZPOCET | 0 | 0 | 0 | 0 | 0 | 2 | 0 | 64 | 174
88 | K | 230230016 | Hlavná tlaková skúška vzduchom 0,6 MPa - STN 38 6413 do DN 50 | m | 193 |  | 0 |  |  |  | znížená |  | 0 | 0 | 0 | 0 | 0 | 64 | K | 2 | ROZPOCET | 0 | 0 | 0 | 0 | 0 | 2 | 0 | 64 | 176
89 | K | 230230002 | Predbežná tlaková skúška vodou DN 80 | m | 54 |  | 0 |  |  |  | znížená |  | 0 | 0 | 0 | 0 | 0 | 64 | K | 2 | ROZPOCET | 0 | 0 | 0 | 0 | 0 | 2 | 0 | 64 | 178
90 | K | 230230005 | Predbežná tlaková skúška vodou DN 150 | m | 23 |  | 0 |  |  |  | znížená |  | 0 | 0 | 0 | 0 | 0 | 64 | K | 2 | ROZPOCET | 0 | 0 | 0 | 0 | 0 | 2 | 0 | 64 | 180
91 | K | 230230003 | Predbežná tlaková skúška vodou DN 100 | m | 59 |  | 0 |  |  |  | znížená |  | 0 | 0 | 0 | 0 | 0 | 64 | K | 2 | ROZPOCET | 0 | 0 | 0 | 0 | 0 | 2 | 0 | 64 | 182
92 | K | 230230001 | Predbežná tlaková skúška vodou do DN 50 | m | 193 |  | 0 |  |  |  | znížená |  | 0 | 0 | 0 | 0 | 0 | 64 | K | 2 | ROZPOCET | 0 | 0 | 0 | 0 | 0 | 2 | 0 | 64 | 184
93 | K | 230230018 | Hlavná tlaková skúška vzduchom 0,6 MPa - STN 38 6413 DN 100 | m | 59 |  | 0 |  |  |  | znížená |  | 0 | 0 | 0 | 0 | 0 | 64 | K | 2 | ROZPOCET | 0 | 0 | 0 | 0 | 0 | 2 | 0 | 64 | 186
94 | K | 230230017 | Hlavná tlaková skúška vzduchom 0,6 MPa - STN 38 6413 DN 80 | m | 54 |  | 0 |  |  |  | znížená |  | 0 | 0 | 0 | 0 | 0 | 64 | K | 2 | ROZPOCET | 0 | 0 | 0 | 0 | 0 | 2 | 0 | 64 | 188
95 | K | 230170002 | Príprava pre skúšku tesnosti DN 50 - 200 | úsek | 1 |  | 0 |  |  |  | znížená |  | 0 | 0 | 0 | 0 | 0 | 64 | K | 2 | ROZPOCET | 0 | 0 | 0 | 0 | 0 | 2 | 0 | 64 | 190
96 | K | 230230016.1 | Hlavná tlaková skúška vzduchom 0,6 MPa - STN 38 6413 do DN 200 | m | 23 |  | 0 |  |  |  | znížená |  | 0 | 0 | 0 | 0 | 0 | 64 | K | 2 | ROZPOCET | 0 | 0 | 0 | 0 | 0 | 2 | 0 | 64 | 192
97 | M | 723MANDIK14.1 | Prechodka potrubia plast-oceľ DN160/DN150 | KUS | 1 |  | 0 |  |  |  | znížená |  | 0 | 0 | 0 | 0 | 0 | 256 | M | 2 | ROZPOCET | 0 | 0 | 0 | 0 | 0 | 2 | 0 | 64 | 194
98 | K | 230220006 | Montáž montáž požiarných prechodov potrubia plynového | kus | 4 |  | 0 |  |  |  | znížená |  | 0 | 0 | 0 | 0 | 0 | 64 | K | 2 | ROZPOCET | 0 | 0 | 0 | 0 | 0 | 2 | 0 | 64 | 196
99 | M | 134808250 | Požiarny prechod potrubia plynového DN200 | ks | 2 |  | 0 |  |  |  | znížená |  | 0 | 2 | 4 | 0 | 0 | 256 | M | 2 | ROZPOCET | 0 | 0 | 0 | 0 | 0 | 2 | 0 | 64 | 198
100 | M | 134808250.1 | Požiarny prechod potrubia plynového DN100 | ks | 2 |  | 0 |  |  |  | znížená |  | 0 | 2 | 4 | 0 | 0 | 256 | M | 2 | ROZPOCET | 0 | 0 | 0 | 0 | 0 | 2 | 0 | 64 | 200
| D | D4 | OSTATNÉ |  |  |  | 0 | [5 empty] | 0 |  | 0 |  | 0 | 1 | D | 0 | ROZPOCET | [6 empty] | 0
| D | 985 | OSTATNÉ |  |  |  | 0 | [5 empty] | 0 |  | 0 |  | 0 | 1 | D | 1 | ROZPOCET | [6 empty] | 0
101 | K | 111111113 | Vypracovanie dokumentácie skutočného vyhotovenia vrátane digitálnej formy v pdf aj editovateľnom formáte (.doc, .xls, .dwg a pod.) | vyhotoveni | 5 |  | 0 |  |  |  | znížená |  | 0 | 0 | 0 | 0 | 0 | 262144 | K | 2 | ROZPOCET | 0 | 0 | 0 | 0 | 0 | 2 | 0 | 262144 | 202
102 | K | 111111113.1 | Osvedčenie projektovej dokumentácie a vydanie stnoviska OPO (oprávnená právnická osoba) | hod | 2 |  | 0 |  |  |  | znížená |  | 0 | 0 | 0 | 0 | 0 | 262144 | K | 2 | ROZPOCET | 0 | 0 | 0 | 0 | 0 | 2 | 0 | 262144 | 204
103 | K | 111111113.2 | Vykonanie 1. úradnej skúška - vykoná OPO pri uvedení do prevádzky | hod | 10 |  | 0 |  |  |  | znížená |  | 0 | 0 | 0 | 0 | 0 | 262144 | K | 2 | ROZPOCET | 0 | 0 | 0 | 0 | 0 | 2 | 0 | 262144 | 206
104 | K | 111111113.3 | Prenájom lešenia pre montáž | hod | 192 |  | 0 |  |  |  | znížená |  | 0 | 0 | 0 | 0 | 0 | 262144 | K | 2 | ROZPOCET | 0 | 0 | 0 | 0 | 0 | 2 | 0 | 262144 | 208
| D | VRN | Investičné náklady neobsiahnuté v cenách |  |  |  | 0 | [5 empty] | 0 |  | 0 |  | 0 | 5 | D | 0 | ROZPOCET | [6 empty] | 0
105 | K | 000400022.S | Vypracovanie dokumentácie skutočného vyhotovenia vrátane digitálnej formy v pdf aj editovateľnom formáte (.doc, .xls, .dwg a pod.) | vyhotoveni | 5 |  | 0 |  |  |  | znížená |  | 0 | 0 | 0 | 0 | 0 | 1024 | K | 1 | ROZPOCET | 0 | 0 | 0 | 0 | 0 | 2 | 0 | 1024 | 1048013284

## E.1-M - Zabudovaný mobiliár
[9 empty] | >> skryté stĺpce << | [9 empty] | {9a419443-96a3-4ce5-b8d3-6a3c8f7e1fef}
0
| KRYCÍ LIST ROZPOČTU | [8 empty] | v --- nižšie sa nachádzajú doplnkové a pomocné údaje k zostavám --- v | [8 empty] | False
Stavba:
Dostavba a rekonštrukcia lôžkovej časti Nemocnice s poliklinikou v Spišskej Novej Vsi
Objekt:
SO 02 - Hlavný stavebný objekt - dostavba NsP
Časť:
E.1-M - Zabudovaný mobiliár
| JKSO: |  |  |  |  | KS:
| Miesto: |  | parc.č.:1094/1,17,81,82,98,99,1095,1096,9243/18 |  |  | Dátum: | 30. 10. 2023
| Objednávateľ: |  |  |  |  | IČO:
|  | Nemocnica s poliklinikou, Spišská Nová Ves |  |  |  | IČ DPH:
| Zhotoviteľ: |  |  |  |  | IČO: | Vyplň údaj
|  | Vyplň údaj |  |  |  | IČ DPH: | Vyplň údaj
| Projektant: |  |  |  |  | IČO:
|  | d.g.A. design graphic architecture s.r.o. |  |  |  | IČ DPH:
| Spracovateľ: |  |  |  |  | IČO:
IČ DPH:
Poznámka:
Výkaz výmer musí zahrňovať všetky práce a náklady nutné k riadnemu, úplnému a kvalitnému zhotoveniu diela a zohľadňuje všetky riziká a vplyvy súvisiace s realizáciou diela. V jednotlivých položkách výkazu výmer sú zakalkulované všetky náklady spojené s realizáciou diela, vrátane tých, ktoré nie sú výslovne uvedené vo výkaze výmer, avšak sú nutnou súčasťou alebo príslušenstvom jednotlivých položiek podľa technickej špecifikácie uvedenej v projektovej dokumentácii. Všetky položky u ktorých je navrhnutý ekvivalent k referenčnému výrobku musia byť uvedené v zozname ekvivalentov výrobkov. Všetky výrobky, ktoré budú vyrábané podľa zamerania skutočných rozmerov na ich osadenie na stavbe uvažovať s toleranciou rozmerov +-50mm. Uvedené výmery sú čistými množstvami, prípadný odpad je súčasťou jednotkovej ceny. - Platí pre VV profesií.
| Náklady z rozpočtu | [5 empty] | 0
| Ostatné náklady | [5 empty] | 0
| Cena bez DPH | [5 empty] | 0
|  |  | Základ dane |  |  | Sadzba dane | Výška dane
| DPH | základná | 0 |  |  | 20% | 0
|  | znížená | 0 |  |  | 20% | 0
|  | zákl. prenesená | 0 |  |  | 20% | 0
|  | zníž. prenesená | 0 |  |  | 20% | 0
|  | nulová | 0 |  |  | 0% | 0
| Cena s DPH |  |  | v | EUR |  | 0
| Projektant |  |  | Spracovateľ
| Dátum a podpis: |  | Pečiatka | Dátum a podpis: |  |  | Pečiatka
| Objednávateľ |  |  | Zhotoviteľ
| Dátum a podpis: |  | Pečiatka | Dátum a podpis: |  |  | Pečiatka
REKAPITULÁCIA ROZPOČTU
Stavba:
Dostavba a rekonštrukcia lôžkovej časti Nemocnice s poliklinikou v Spišskej Novej Vsi
Objekt:
SO 02 - Hlavný stavebný objekt - dostavba NsP
Časť:
E.1-M - Zabudovaný mobiliár
Miesto: |  |  | parc.č.:1094/1,17,81,82,98,99,1095,1096,9243/18 |  |  | Dátum: | 30. 10. 2023
Objednávateľ: |  |  | Nemocnica s poliklinikou, Spišská Nová Ves |  |  | Projektant: | d.g.A. design graphic architecture s.r.o.
Zhotoviteľ: |  |  | Vyplň údaj |  |  | Spracovateľ:
Kód dielu - Popis | [6 empty] | Cena celkom [EUR]
1) Náklady z rozpočtu | [6 empty] | 0 | [12 empty] | -1
| OST - Ostatné | [5 empty] | 0
| OST-01 - Verejný priestor | [5 empty] | 0
| OST-02 - WC hyg., sklady, uprat - verejný priestor | [5 empty] | 0
| OST-03 - Zázemie - personál | [5 empty] | 0
| Ostatné - Ostatné | [5 empty] | 0
| OST-04 - Oddelenia | [5 empty] | 0
2) Ostatné náklady | [6 empty] | 0 |  |  |  | DPH
| GZS | [5 empty] | 0 |  |  |  | znížená | [12 empty] | VRN | 0 | 0 | 0 | 0 | 0 | 2
| Projektové práce | [5 empty] | 0 |  |  |  | znížená | [12 empty] | VRN | 0 | 0 | 0 | 0 | 0 | 2
| Sťažené podmienky | [5 empty] | 0 |  |  |  | znížená | [12 empty] | VRN | 0 | 0 | 0 | 0 | 0 | 2
| Vplyv prostredia | [5 empty] | 0 |  |  |  | znížená | [12 empty] | VRN | 0 | 0 | 0 | 0 | 0 | 2
| Iné VRN | [5 empty] | 0 |  |  |  | znížená | [12 empty] | VRN | 0 | 0 | 0 | 0 | 0 | 2
| Kompletačná činnosť | [5 empty] | 0 |  |  |  | znížená | [12 empty] | KOMPLETACNA | 0 | 0 | 0 | 0 | 0 | 2
Celkové náklady za stavbu 1) + 2) | [6 empty] | 0
ROZPOČET
Stavba:
Dostavba a rekonštrukcia lôžkovej časti Nemocnice s poliklinikou v Spišskej Novej Vsi
Objekt:
SO 02 - Hlavný stavebný objekt - dostavba NsP
Časť:
E.1-M - Zabudovaný mobiliár
Miesto: |  |  | parc.č.:1094/1,17,81,82,98,99,1095,1096,9243/18 |  |  | Dátum: | 30. 10. 2023
Objednávateľ: |  |  | Nemocnica s poliklinikou, Spišská Nová Ves |  |  | Projektant: | d.g.A. design graphic architecture s.r.o.
Zhotoviteľ: |  |  | Vyplň údaj |  |  | Spracovateľ:
PČ | Typ | Kód | Popis | MJ | Množstvo | J.cena [EUR] | Cena celkom [EUR] | Cenová sústava |  |  | DPH | J. Nh [h] | Nh celkom [h] | J. hmotnosť [t] | Hmotnosť celkom [t] | J. suť [t] | Suť Celkom [t]
Náklady z rozpočtu | [6 empty] | 0 | [5 empty] | 0 |  | 0.26105 |  | 0 |  | D | -1 | [10 empty] | 0
| D | OST | Ostatné |  |  |  | 0 | [5 empty] | 0 |  | 0.00124 |  | 0 | 4 | D | 0 |  |  |  | ROZPOCET | [6 empty] | 0
| D | OST-01 | Verejný priestor |  |  |  | 0 | [5 empty] | 0 |  | 0 |  | 0 | 4 | D | 1 |  |  |  | ROZPOCET | [6 empty] | 0
1 | K | I.1.3 | Dodávka + montáž - I.1 RECEPČNÝ PULT SO ZÁPULTÍM, cca 4000+2700mm, viď. PD, I.1.3 | ks | 1 |  | 0 |  |  |  | znížená |  | 0 | 0 | 0 | 0 | 0 | 512 | K | 2 |  |  |  | ROZPOCET | 0 | 0 | 0 | 0 | 0 | 2 | 0 | 512 | 901379913
2 | K | I.1.2 | Dodávka + montáž - I.1 RECEPČNÝ PULT SO ZÁPULTÍM, cca 5275mm, viď. PD, I.1.2 | ks | 1 |  | 0 |  |  |  | znížená |  | 0 | 0 | 0 | 0 | 0 | 512 | K | 2 |  |  |  | ROZPOCET | 0 | 0 | 0 | 0 | 0 | 2 | 0 | 512 | 1398395724
3 | K | I.1.1 | Dodávka + montáž - I.1 RECEPČNÝ PULT SO ZÁPULTÍM, cca 2150+3491+2047mm, viď. PD, I.1.1 | ks | 1 |  | 0 |  |  |  | znížená |  | 0 | 0 | 0 | 0 | 0 | 512 | K | 2 |  |  |  | ROZPOCET | 0 | 0 | 0 | 0 | 0 | 2 | 0 | 512 | -793367724
| D | OST-02 | WC hyg., sklady, uprat - verejný priestor |  |  |  | 0 | [5 empty] | 0 |  | 0.00076 |  | 0 | 4 | D | 1 |  |  |  | ROZPOCET | [6 empty] | 0
4 | K | 725900952.SR | Upevnenie doplnkového zariadenia (napr.zásobník na mydlo, sušič...) priskrutkovaním | ks | 76 |  | 0 |  |  |  | znížená |  | 0 | 1e-05 | 0.00076 | 0 | 0 | 512 | K | 2 |  |  |  | ROZPOCET | 0 | 0 | 0 | 0 | 0 | 2 | 0 | 512 | 1734631404
| VV |  | 36"dávk mydl |  | 36 | [13 empty] | VV | 2 | 2 | True | 0 | ROZPOCET
| VV |  | 8"zás utierok |  | 8 | [13 empty] | VV | 2 | 2 | True | 0 | ROZPOCET
| VV |  | 16"zás na toaletný papier |  | 16 | [13 empty] | VV | 2 | 2 | True | 0 | ROZPOCET
| VV |  | 16"zás utierok |  | 16 | [13 empty] | VV | 2 | 2 | True | 0 | ROZPOCET
| VV |  | Medzisúčet |  | 76 | [13 empty] | VV | 2 | 3 | True | 0 | ROZPOCET
| VV |  | Súčet |  | 76 | [13 empty] | VV | 2 | 4 | True | 1 | ROZPOCET
5 | K | 725291113.S | Montaž doplnkov zariadení kúpeľní a záchodov, drobné predmety (držiak na uterák, vešiak, atd.) | ks | 24 |  | 0 |  |  |  | znížená |  | 0 | 0 | 0 | 0 | 0 | 512 | K | 2 |  |  |  | ROZPOCET | 0 | 0 | 0 | 0 | 0 | 2 | 0 | 512 | -398535069
| VV |  | 8"vešiak |  | 8 | [13 empty] | VV | 2 | 2 | True | 0 | ROZPOCET
| VV |  | 16"wc kefa |  | 16 | [13 empty] | VV | 2 | 2 | True | 0 | ROZPOCET
| VV |  | Medzisúčet |  | 24 | [13 empty] | VV | 2 | 3 | True | 0 | ROZPOCET
| VV |  | Súčet |  | 24 | [13 empty] | VV | 2 | 4 | True | 1 | ROZPOCET
6 | M | I.18 | AUTOMATICKÝ DÁVKOVAČ MYDLA, viď. PD, I.18 | ks | 36 |  | 0 |  |  |  | znížená |  | 0 | 0 | 0 | 0 | 0 | 512 | M | 2 |  |  |  | ROZPOCET | 0 | 0 | 0 | 0 | 0 | 2 | 0 | 512 | 450515292
7 | M | I.19 | ZÁSOBNIK PAPIEROVÝCH UTIEROK, viď. PD, I.19 | ks | 8 |  | 0 |  |  |  | znížená |  | 0 | 0 | 0 | 0 | 0 | 512 | M | 2 |  |  |  | ROZPOCET | 0 | 0 | 0 | 0 | 0 | 2 | 0 | 512 | 875003905
8 | M | I.20 | WC KEFA, viď. PD, I.20 | ks | 16 |  | 0 |  |  |  | znížená |  | 0 | 0 | 0 | 0 | 0 | 512 | M | 2 |  |  |  | ROZPOCET | 0 | 0 | 0 | 0 | 0 | 2 | 0 | 512 | 1685299809
9 | M | I.22 | ZÁSOBNÍK NA TOALETNÝ PAPIER | ks | 16 |  | 0 |  |  |  | znížená |  | 0 | 0 | 0 | 0 | 0 | 512 | M | 2 |  |  |  | ROZPOCET | 0 | 0 | 0 | 0 | 0 | 2 | 0 | 512 | -1710214565
10 | M | I.23 | NÁBYTKOVÝ VEŠIAK-HÁČIK | ks | 8 |  | 0 |  |  |  | znížená |  | 0 | 0 | 0 | 0 | 0 | 512 | M | 2 |  |  |  | ROZPOCET | 0 | 0 | 0 | 0 | 0 | 2 | 0 | 512 | -1911700810
11 | M | I.26 | ZÁSOBNÍK UTIEROK AUTOMATICKÝ | ks | 16 |  | 0 |  |  |  | znížená |  | 0 | 0 | 0 | 0 | 0 | 512 | M | 2 |  |  |  | ROZPOCET | 0 | 0 | 0 | 0 | 0 | 2 | 0 | 512 | -1782233482
| D | OST-03 | Zázemie - personál |  |  |  | 0 | [5 empty] | 0 |  | 0.00048 |  | 0 | 4 | D | 1 |  |  |  | ROZPOCET | [6 empty] | 0
12 | K | I.29 | Dodávka + montáž - VSTAVANÁ SKRIŇA cca 850x450x2100mm, viď. PD, I.29 | ks | 1 |  | 0 |  |  |  | znížená |  | 0 | 0 | 0 | 0 | 0 | 512 | K | 2 |  |  |  | ROZPOCET | 0 | 0 | 0 | 0 | 0 | 2 | 0 | 512 | -849916085
13 | K | I.30 | Dodávka + montáž - VSTAVANÁ SKRIŇA cca 1400x500x2100mm, viď. PD, I.30 | ks | 1 |  | 0 |  |  |  | znížená |  | 0 | 0 | 0 | 0 | 0 | 512 | K | 2 |  |  |  | ROZPOCET | 0 | 0 | 0 | 0 | 0 | 2 | 0 | 512 | 1493414542
14 | K | 725900952.SR | Upevnenie doplnkového zariadenia (napr.zásobník na mydlo, sušič...) priskrutkovaním | ks | 48 |  | 0 |  |  |  | znížená |  | 0 | 1e-05 | 0.00048 | 0 | 0 | 512 | K | 2 |  |  |  | ROZPOCET | 0 | 0 | 0 | 0 | 0 | 2 | 0 | 512 | -1449870150
| VV |  | 48"zás pap utier |  | 48 | [13 empty] | VV | 2 | 2 | True | 0 | ROZPOCET
| VV |  | Medzisúčet |  | 48 | [13 empty] | VV | 2 | 3 | True | 0 | ROZPOCET
| VV |  | Súčet |  | 48 | [13 empty] | VV | 2 | 4 | True | 1 | ROZPOCET
15 | K | 725291113.S | Montaž doplnkov zariadení kúpeľní a záchodov, drobné predmety (držiak na uterák, vešiak, atd.) | ks | 204 |  | 0 |  |  |  | znížená |  | 0 | 0 | 0 | 0 | 0 | 512 | K | 2 |  |  |  | ROZPOCET | 0 | 0 | 0 | 0 | 0 | 2 | 0 | 512 | 1719014674
| VV |  | 86"nást vešiak |  | 86 | [13 empty] | VV | 2 | 2 | True | 0 | ROZPOCET
| VV |  | 53" drziak toal papier |  | 53 | [13 empty] | VV | 2 | 2 | True | 0 | ROZPOCET
| VV |  | 53"wc kefa |  | 53 | [13 empty] | VV | 2 | 2 | True | 0 | ROZPOCET
| VV |  | 12"držiak mopov |  | 12 | [13 empty] | VV | 2 | 2 | True | 0 | ROZPOCET
| VV |  | Medzisúčet |  | 204 | [13 empty] | VV | 2 | 3 | True | 0 | ROZPOCET
| VV |  | Súčet |  | 204 | [13 empty] | VV | 2 | 4 | True | 1 | ROZPOCET
16 | K | 766811013.SR | Montáž poličky | ks | 29 |  | 0 |  |  |  | znížená |  | 0 | 0 | 0 | 0 | 0 | 512 | K | 2 |  |  |  | ROZPOCET | 0 | 0 | 0 | 0 | 0 | 2 | 0 | 512 | 1317325905
| VV |  | 29"polička |  | 29 | [13 empty] | VV | 2 | 2 | True | 0 | ROZPOCET
| VV |  | Medzisúčet |  | 29 | [13 empty] | VV | 2 | 3 | True | 0 | ROZPOCET
| VV |  | Súčet |  | 29 | [13 empty] | VV | 2 | 4 | True | 1 | ROZPOCET
17 | M | I.48 | WC KEFA, viď. PD, I.48 | ks | 53 |  | 0 |  |  |  | znížená |  | 0 | 0 | 0 | 0 | 0 | 512 | M | 2 |  |  |  | ROZPOCET | 0 | 0 | 0 | 0 | 0 | 2 | 0 | 512 | 1008052356
18 | M | I.49 | DRŽIAK TOALETNÉHO PAPIERA, viď. PD, I.49 | ks | 53 |  | 0 |  |  |  | znížená |  | 0 | 0 | 0 | 0 | 0 | 512 | M | 2 |  |  |  | ROZPOCET | 0 | 0 | 0 | 0 | 0 | 2 | 0 | 512 | -1995330674
19 | M | I.50 | ZÁSOBNIK PAPIEROVÝCH UTIEROK, viď. PD, I.49 | ks | 48 |  | 0 |  |  |  | znížená |  | 0 | 0 | 0 | 0 | 0 | 512 | M | 2 |  |  |  | ROZPOCET | 0 | 0 | 0 | 0 | 0 | 2 | 0 | 512 | -292495123
20 | M | I.51 | NÁSTENNÝ VEŠIAK/ HÁČIK NA UTERÁK, viď. PD, I.51 | ks | 86 |  | 0 |  |  |  | znížená |  | 0 | 0 | 0 | 0 | 0 | 512 | M | 2 |  |  |  | ROZPOCET | 0 | 0 | 0 | 0 | 0 | 2 | 0 | 512 | -1840578620
21 | M | I.53 | KÚPEĽŇOVÁ POLICA dl.600mm, viď. PD, I.53 | ks | 29 |  | 0 |  |  |  | znížená |  | 0 | 0 | 0 | 0 | 0 | 512 | M | 2 |  |  |  | ROZPOCET | 0 | 0 | 0 | 0 | 0 | 2 | 0 | 512 | 1690481736
| D | Ostatné | Ostatné |  |  |  | 0 | [5 empty] | 0 |  | 0.25981 |  | 0 | 4 | D | 0 |  |  |  | ROZPOCET | [6 empty] | 0
| D | OST-04 | Oddelenia |  |  |  | 0 | [5 empty] | 0 |  | 0.25981 |  | 0 | 4 | D | 1 |  |  |  | ROZPOCET | [6 empty] | 0
22 | K | 725900952.SR | Upevnenie doplnkového zariadenia (napr.zásobník na mydlo, sušič...) priskrutkovaním | ks | 267 |  | 0 |  |  |  | znížená |  | 0 | 1e-05 | 0.00267 | 0 | 0 | 512 | K | 2 |  |  |  | ROZPOCET | 0 | 0 | 0 | 0 | 0 | 2 | 0 | 512 | -1969581763
| VV |  | 98"zásobník papier utierok |  | 98 | [13 empty] | VV | 2 | 2 | True | 0 | ROZPOCET
| VV |  | 93"drziak papierových utierok |  | 93 | [13 empty] | VV | 2 | 2 | True | 0 | ROZPOCET
| VV |  | 43"stropný zaves |  | 43 | [13 empty] | VV | 2 | 2 | True | 0 | ROZPOCET
| VV |  | 33"dezinfekcia na ruky automatická |  | 33 | [13 empty] | VV | 2 | 2 | True | 0 | ROZPOCET
| VV |  | Medzisúčet |  | 267 | [13 empty] | VV | 2 | 3 | True | 0 | ROZPOCET
| VV |  | Súčet |  | 267 | [13 empty] | VV | 2 | 4 | True | 1 | ROZPOCET
23 | K | 725291113.S | Montaž doplnkov zariadení kúpeľní a záchodov, drobné predmety (držiak na uterák, vešiak, atd.) | ks | 678 |  | 0 |  |  |  | znížená |  | 0 | 0 | 0 | 0 | 0 | 512 | K | 2 |  |  |  | ROZPOCET | 0 | 0 | 0 | 0 | 0 | 2 | 0 | 512 | -65363405
| VV |  | 56"wc kefa |  | 56 | [13 empty] | VV | 2 | 2 | True | 0 | ROZPOCET
| VV |  | 54"držiak toaletného papiera |  | 54 | [13 empty] | VV | 2 | 2 | True | 0 | ROZPOCET
| VV |  | 118"nástenný vešiak háčik |  | 118 | [13 empty] | VV | 2 | 2 | True | 0 | ROZPOCET
| VV |  | 272"dávkovac mydla manualny |  | 272 | [13 empty] | VV | 2 | 2 | True | 0 | ROZPOCET
| VV |  | 178"dezinfekcia |  | 178 | [13 empty] | VV | 2 | 2 | True | 0 | ROZPOCET
| VV |  | Medzisúčet |  | 678 | [13 empty] | VV | 2 | 3 | True | 0 | ROZPOCET
| VV |  | Súčet |  | 678 | [13 empty] | VV | 2 | 4 | True | 1 | ROZPOCET
24 | K | 766811013.SR | Montáž poličky | ks | 62 |  | 0 |  |  |  | znížená |  | 0 | 0 | 0 | 0 | 0 | 512 | K | 2 |  |  |  | ROZPOCET | 0 | 0 | 0 | 0 | 0 | 2 | 0 | 512 | -1463162529
| VV |  | 56"polička |  | 56 | [13 empty] | VV | 2 | 2 | True | 0 | ROZPOCET
| VV |  | 6"polica na prádlo |  | 6 | [13 empty] | VV | 2 | 2 | True | 0 | ROZPOCET
| VV |  | Medzisúčet |  | 62 | [13 empty] | VV | 2 | 3 | True | 0 | ROZPOCET
| VV |  | Súčet |  | 62 | [13 empty] | VV | 2 | 4 | True | 1 | ROZPOCET
25 | M | I.62 | WC KEFA, viď. PD, I.62 | ks | 56 |  | 0 |  |  |  | znížená |  | 0 | 0 | 0 | 0 | 0 | 512 | M | 2 |  |  |  | ROZPOCET | 0 | 0 | 0 | 0 | 0 | 2 | 0 | 512 | -1186391388
26 | M | I.63 | DRŽIAK TOALETNÉHO PAPIERA, viď. PD, I.63 | ks | 54 |  | 0 |  |  |  | znížená |  | 0 | 0 | 0 | 0 | 0 | 512 | M | 2 |  |  |  | ROZPOCET | 0 | 0 | 0 | 0 | 0 | 2 | 0 | 512 | -1436014250
27 | M | I.64 | ZÁSOBNIK PAPIEROVÝCH UTIEROK, viď. PD, I.64 | ks | 98 |  | 0 |  |  |  | znížená |  | 0 | 0 | 0 | 0 | 0 | 512 | M | 2 |  |  |  | ROZPOCET | 0 | 0 | 0 | 0 | 0 | 2 | 0 | 512 | -234351746
28 | K | MZ | Montáž zrkadla | ks | 141 |  | 0 |  |  |  | znížená |  | 0 | 0 | 0 | 0 | 0 | 512 | K | 2 |  |  |  | ROZPOCET | 0 | 0 | 0 | 0 | 0 | 2 | 0 | 512 | -1416601646
29 | M | I.65.1 | ZRKADLO cca 600x600x3, viď. PD, I.65.1 | ks | 8 |  | 0 |  |  |  | znížená |  | 0 | 0 | 0 | 0 | 0 | 512 | M | 2 |  |  |  | ROZPOCET | 0 | 0 | 0 | 0 | 0 | 2 | 0 | 512 | -1688190824
30 | M | I.65.2 | ZRKADLO cca 700x600x3, viď. PD, I.65.2 | ks | 1 |  | 0 |  |  |  | znížená |  | 0 | 0 | 0 | 0 | 0 | 512 | M | 2 |  |  |  | ROZPOCET | 0 | 0 | 0 | 0 | 0 | 2 | 0 | 512 | 296042819
31 | M | I.65.3 | ZRKADLO cca 800x600x3, viď. PD, I.65.3 | ks | 13 |  | 0 |  |  |  | znížená |  | 0 | 0 | 0 | 0 | 0 | 512 | M | 2 |  |  |  | ROZPOCET | 0 | 0 | 0 | 0 | 0 | 2 | 0 | 512 | 1847327172
32 | M | I.65.4 | ZRKADLO cca 800x700x3, viď. PD, I.65.4 | ks | 24 |  | 0 |  |  |  | znížená |  | 0 | 0 | 0 | 0 | 0 | 512 | M | 2 |  |  |  | ROZPOCET | 0 | 0 | 0 | 0 | 0 | 2 | 0 | 512 | 1667129912
33 | M | I.65.5 | ZRKADLO cca 800x800x3, viď. PD, I.65.5 | ks | 26 |  | 0 |  |  |  | znížená |  | 0 | 0 | 0 | 0 | 0 | 512 | M | 2 |  |  |  | ROZPOCET | 0 | 0 | 0 | 0 | 0 | 2 | 0 | 512 | 1412015524
34 | M | I.65.6 | ZRKADLO cca 1000x600x3, viď. PD, I.65.6 | ks | 4 |  | 0 |  |  |  | znížená |  | 0 | 0 | 0 | 0 | 0 | 512 | M | 2 |  |  |  | ROZPOCET | 0 | 0 | 0 | 0 | 0 | 2 | 0 | 512 | 1099830806
35 | M | I.65.7 | ZRKADLO cca 1350x600x3, viď. PD, I.65.7 | ks | 9 |  | 0 |  |  |  | znížená |  | 0 | 0 | 0 | 0 | 0 | 512 | M | 2 |  |  |  | ROZPOCET | 0 | 0 | 0 | 0 | 0 | 2 | 0 | 512 | -1957276297
36 | M | I.65.9 | ZRKADLO cca 1500x600x3, viď. PD, I.65.9 | ks | 18 |  | 0 |  |  |  | znížená |  | 0 | 0 | 0 | 0 | 0 | 512 | M | 2 |  |  |  | ROZPOCET | 0 | 0 | 0 | 0 | 0 | 2 | 0 | 512 | -1973352500
37 | M | I.65.10 | ZRKADLO cca 1600x600x3, viď. PD, I.65.10 | ks | 4 |  | 0 |  |  |  | znížená |  | 0 | 0 | 0 | 0 | 0 | 512 | M | 2 |  |  |  | ROZPOCET | 0 | 0 | 0 | 0 | 0 | 2 | 0 | 512 | -924084685
38 | M | I.65.11 | ZRKADLO cca 1700x600x3, viď. PD, I.65.11 | ks | 2 |  | 0 |  |  |  | znížená |  | 0 | 0 | 0 | 0 | 0 | 512 | M | 2 |  |  |  | ROZPOCET | 0 | 0 | 0 | 0 | 0 | 2 | 0 | 512 | -1678589431
39 | M | I.65.12 | ZRKADLO cca 1850x600x3, viď. PD, I.65.12 | ks | 2 |  | 0 |  |  |  | znížená |  | 0 | 0 | 0 | 0 | 0 | 512 | M | 2 |  |  |  | ROZPOCET | 0 | 0 | 0 | 0 | 0 | 2 | 0 | 512 | -66655185
40 | M | I.65.13 | ZRKADLO cca 2000x600x3, viď. PD, I.65.13 | ks | 23 |  | 0 |  |  |  | znížená |  | 0 | 0 | 0 | 0 | 0 | 512 | M | 2 |  |  |  | ROZPOCET | 0 | 0 | 0 | 0 | 0 | 2 | 0 | 512 | -1245637641
41 | M | I.65.14 | ZRKADLO cca2100x600x3, viď. PD, I.65.14 | ks | 5 |  | 0 |  |  |  | znížená |  | 0 | 0 | 0 | 0 | 0 | 512 | M | 2 |  |  |  | ROZPOCET | 0 | 0 | 0 | 0 | 0 | 2 | 0 | 512 | 1113990844
42 | M | I.65.15 | ZRKADLO cca 2300x600x3, viď. PD, I.65.15 | ks | 2 |  | 0 |  |  |  | znížená |  | 0 | 0 | 0 | 0 | 0 | 512 | M | 2 |  |  |  | ROZPOCET | 0 | 0 | 0 | 0 | 0 | 2 | 0 | 512 | -1215418422
43 | M | I.66 | KÚPEĽŇOVÁ POLICA, viď. PD, I.66 | ks | 56 |  | 0 |  |  |  | znížená |  | 0 | 0 | 0 | 0 | 0 | 512 | M | 2 |  |  |  | ROZPOCET | 0 | 0 | 0 | 0 | 0 | 2 | 0 | 512 | 1119713621
44 | M | I.68 | NÁSTENNÝ VEŠIAK/ HÁČIK, viď. PD, I.68 | ks | 118 |  | 0 |  |  |  | znížená |  | 0 | 0 | 0 | 0 | 0 | 512 | M | 2 |  |  |  | ROZPOCET | 0 | 0 | 0 | 0 | 0 | 2 | 0 | 512 | 2010549019
45 | K | 725291115.S | Montáž doplnkov zariadení kúpeľní a záchodov, sedačka do sprchy alebo vane | ks | 84 |  | 0 |  |  |  | znížená |  | 0 | 0 | 0 | 0 | 0 | 512 | K | 2 |  |  |  | ROZPOCET | 0 | 0 | 0 | 0 | 0 | 2 | 0 | 512 | 201551745
| VV |  | 43 |  | 43 | [13 empty] | VV | 2 | 2 | True | 0 | ROZPOCET
| VV |  | 41 |  | 41 | [13 empty] | VV | 2 | 2 | True | 0 | ROZPOCET
| VV |  | Medzisúčet |  | 84 | [13 empty] | VV | 2 | 3 | True | 0 | ROZPOCET
| VV |  | Súčet |  | 84 | [13 empty] | VV | 2 | 4 | True | 1 | ROZPOCET
46 | M | I.70 | SPRCHOVÉ SEDATKO SKLOPNÉ , viď. PD, I.70 | ks | 43 |  | 0 |  |  |  | znížená |  | 0 | 0 | 0 | 0 | 0 | 512 | M | 2 |  |  |  | ROZPOCET | 0 | 0 | 0 | 0 | 0 | 2 | 0 | 512 | 393631087
47 | M | I.71 | KÚPEĽŇOVÉ SEDATKO , viď. PD, I.71 | ks | 41 |  | 0 |  |  |  | znížená |  | 0 | 0 | 0 | 0 | 0 | 512 | M | 2 |  |  |  | ROZPOCET | 0 | 0 | 0 | 0 | 0 | 2 | 0 | 512 | -1662713933
48 | K | I.72 | Dodávka + montáž - NEREZOVÝ REGÁL 1000x400x2000mm, viď. PD, I.72 | ks | 43 |  | 0 |  |  |  | znížená |  | 0 | 0 | 0 | 0 | 0 | 512 | K | 2 |  |  |  | ROZPOCET | 0 | 0 | 0 | 0 | 0 | 2 | 0 | 512 | 298736069
49 | M | I.77 | STROPNÝ ZÁVES, viď. PD, I.77 | m2 | 581 |  | 0 |  |  |  | znížená |  | 0 | 0 | 0 | 0 | 0 | 512 | M | 2 |  |  |  | ROZPOCET | 0 | 0 | 0 | 0 | 0 | 2 | 0 | 512 | 1428974883
50 | K | I.80.01 | Dodávka + montáž - PRACOVNÁ LINKA cca 600x1418mm, viď. PD, I.80.01 | ks | 1 |  | 0 |  |  |  | znížená |  | 0 | 0 | 0 | 0 | 0 | 512 | K | 2 |  |  |  | ROZPOCET | 0 | 0 | 0 | 0 | 0 | 2 | 0 | 512 | 583280739
51 | K | I.80.02 | Dodávka + montáž - PRACOVNÁ LINKA cca 600x1418mm, viď. PD, I.80.02 | ks | 1 |  | 0 |  |  |  | znížená |  | 0 | 0 | 0 | 0 | 0 | 512 | K | 2 |  |  |  | ROZPOCET | 0 | 0 | 0 | 0 | 0 | 2 | 0 | 512 | -1644799610
52 | K | I.80.03 | Dodávka + montáž - PRACOVNÁ LINKA cca 600x2018mm, viď. PD, I.80.03 | ks | 1 |  | 0 |  |  |  | znížená |  | 0 | 0 | 0 | 0 | 0 | 512 | K | 2 |  |  |  | ROZPOCET | 0 | 0 | 0 | 0 | 0 | 2 | 0 | 512 | 1016238581
53 | K | I.80.04 | Dodávka + montáž - PRACOVNÁ LINKA cca 600x2018mm, viď. PD, I.80.04 | ks | 1 |  | 0 |  |  |  | znížená |  | 0 | 0 | 0 | 0 | 0 | 512 | K | 2 |  |  |  | ROZPOCET | 0 | 0 | 0 | 0 | 0 | 2 | 0 | 512 | -240870457
54 | K | I.80.05 | Dodávka + montáž - PRACOVNÁ LINKA cca 600x1968mm, viď. PD, I.80.05 | ks | 1 |  | 0 |  |  |  | znížená |  | 0 | 0 | 0 | 0 | 0 | 512 | K | 2 |  |  |  | ROZPOCET | 0 | 0 | 0 | 0 | 0 | 2 | 0 | 512 | 1077915609
55 | K | I.80.06 | Dodávka + montáž - PRACOVNÁ LINKA cca 600x2818mm, viď. PD, I.80.06 | ks | 1 |  | 0 |  |  |  | znížená |  | 0 | 0 | 0 | 0 | 0 | 512 | K | 2 |  |  |  | ROZPOCET | 0 | 0 | 0 | 0 | 0 | 2 | 0 | 512 | 46917521
56 | K | I.80.07 | Dodávka + montáž - PRACOVNÁ LINKA cca 600x1918mm, viď. PD, I.80.07 | ks | 1 |  | 0 |  |  |  | znížená |  | 0 | 0 | 0 | 0 | 0 | 512 | K | 2 |  |  |  | ROZPOCET | 0 | 0 | 0 | 0 | 0 | 2 | 0 | 512 | -1457848270
57 | K | I.80.08 | Dodávka + montáž - PRACOVNÁ LINKA cca 600x2275mm, viď. PD, I.80.08 | ks | 1 |  | 0 |  |  |  | znížená |  | 0 | 0 | 0 | 0 | 0 | 512 | K | 2 |  |  |  | ROZPOCET | 0 | 0 | 0 | 0 | 0 | 2 | 0 | 512 | -441429200
58 | K | I.80.09 | Dodávka + montáž - PRACOVNÁ LINKA cca 600x2618mm, viď. PD, I.80.09 | ks | 1 |  | 0 |  |  |  | znížená |  | 0 | 0 | 0 | 0 | 0 | 512 | K | 2 |  |  |  | ROZPOCET | 0 | 0 | 0 | 0 | 0 | 2 | 0 | 512 | 685587940
59 | K | I.80.10 | Dodávka + montáž - PRACOVNÁ LINKA cca 600x2550mm, viď. PD, I.80.10 | ks | 1 |  | 0 |  |  |  | znížená |  | 0 | 0 | 0 | 0 | 0 | 512 | K | 2 |  |  |  | ROZPOCET | 0 | 0 | 0 | 0 | 0 | 2 | 0 | 512 | -456340482
60 | K | I.80.11 | Dodávka + montáž - PRACOVNÁ LINKA cca 600x2618mm, viď. PD, I.80.11 | ks | 1 |  | 0 |  |  |  | znížená |  | 0 | 0 | 0 | 0 | 0 | 512 | K | 2 |  |  |  | ROZPOCET | 0 | 0 | 0 | 0 | 0 | 2 | 0 | 512 | -1335875136
61 | K | I.80.12 | Dodávka + montáž - PRACOVNÁ LINKA cca 600x2018mm, viď. PD, I.80.12 | ks | 1 |  | 0 |  |  |  | znížená |  | 0 | 0 | 0 | 0 | 0 | 512 | K | 2 |  |  |  | ROZPOCET | 0 | 0 | 0 | 0 | 0 | 2 | 0 | 512 | 1517111424
62 | K | I.80.13 | Dodávka + montáž - PRACOVNÁ LINKA cca 600x1818mm, viď. PD, I.80.13 | ks | 1 |  | 0 |  |  |  | znížená |  | 0 | 0 | 0 | 0 | 0 | 512 | K | 2 |  |  |  | ROZPOCET | 0 | 0 | 0 | 0 | 0 | 2 | 0 | 512 | 633895981
63 | K | I.80.14 | Dodávka + montáž - PRACOVNÁ LINKA cca 600x2050mm, viď. PD, I.80.14 | ks | 1 |  | 0 |  |  |  | znížená |  | 0 | 0 | 0 | 0 | 0 | 512 | K | 2 |  |  |  | ROZPOCET | 0 | 0 | 0 | 0 | 0 | 2 | 0 | 512 | -1663086747
64 | K | I.80.15 | Dodávka + montáž - PRACOVNÁ LINKA cca 600x1725mm, viď. PD, I.80.15 | ks | 1 |  | 0 |  |  |  | znížená |  | 0 | 0 | 0 | 0 | 0 | 512 | K | 2 |  |  |  | ROZPOCET | 0 | 0 | 0 | 0 | 0 | 2 | 0 | 512 | 27552987
65 | K | I.80.16 | Dodávka + montáž - PRACOVNÁ LINKA cca 600x2618mm, viď. PD, I.80.16 | ks | 2 |  | 0 |  |  |  | znížená |  | 0 | 0 | 0 | 0 | 0 | 512 | K | 2 |  |  |  | ROZPOCET | 0 | 0 | 0 | 0 | 0 | 2 | 0 | 512 | -1522696881
66 | K | I.80.17 | Dodávka + montáž - PRACOVNÁ LINKA cca 600x3018mm, viď. PD, I.80.17 | ks | 1 |  | 0 |  |  |  | znížená |  | 0 | 0 | 0 | 0 | 0 | 512 | K | 2 |  |  |  | ROZPOCET | 0 | 0 | 0 | 0 | 0 | 2 | 0 | 512 | 751427542
67 | K | I.80.18 | Dodávka + montáž - PRACOVNÁ LINKA cca 600x4368mm, viď. PD, I.80.18 | ks | 1 |  | 0 |  |  |  | znížená |  | 0 | 0 | 0 | 0 | 0 | 512 | K | 2 |  |  |  | ROZPOCET | 0 | 0 | 0 | 0 | 0 | 2 | 0 | 512 | -1951655762
68 | K | I.80.19 | Dodávka + montáž - PRACOVNÁ LINKA cca 600x2618mm, viď. PD, I.80.19 | ks | 1 |  | 0 |  |  |  | znížená |  | 0 | 0 | 0 | 0 | 0 | 512 | K | 2 |  |  |  | ROZPOCET | 0 | 0 | 0 | 0 | 0 | 2 | 0 | 512 | -654902444
69 | K | I.80.20 | Dodávka + montáž - PRACOVNÁ LINKA cca 600x3018mm, viď. PD, I.80.20 | ks | 1 |  | 0 |  |  |  | znížená |  | 0 | 0 | 0 | 0 | 0 | 512 | K | 2 |  |  |  | ROZPOCET | 0 | 0 | 0 | 0 | 0 | 2 | 0 | 512 | 1003592240
70 | K | I.80.21 | Dodávka + montáž - PRACOVNÁ LINKA cca 600x2400mm, viď. PD, I.80.21 | ks | 1 |  | 0 |  |  |  | znížená |  | 0 | 0 | 0 | 0 | 0 | 512 | K | 2 |  |  |  | ROZPOCET | 0 | 0 | 0 | 0 | 0 | 2 | 0 | 512 | -445795911
71 | K | I.80.22 | Dodávka + montáž - PRACOVNÁ LINKA cca 600x2400mm, viď. PD, I.80.22 | ks | 1 |  | 0 |  |  |  | znížená |  | 0 | 0 | 0 | 0 | 0 | 512 | K | 2 |  |  |  | ROZPOCET | 0 | 0 | 0 | 0 | 0 | 2 | 0 | 512 | -837417653
72 | K | I.80.23 | Dodávka + montáž - PRACOVNÁ LINKA cca 600x2968mm, viď. PD, I.80.23 | ks | 1 |  | 0 |  |  |  | znížená |  | 0 | 0 | 0 | 0 | 0 | 512 | K | 2 |  |  |  | ROZPOCET | 0 | 0 | 0 | 0 | 0 | 2 | 0 | 512 | 919745808
73 | K | I.80.24 | Dodávka + montáž - PRACOVNÁ LINKA cca 600x2618mm, viď. PD, I.80.24 | ks | 1 |  | 0 |  |  |  | znížená |  | 0 | 0 | 0 | 0 | 0 | 512 | K | 2 |  |  |  | ROZPOCET | 0 | 0 | 0 | 0 | 0 | 2 | 0 | 512 | -277985750
74 | K | I.80.25 | Dodávka + montáž - PRACOVNÁ LINKA cca 600x2700mm, viď. PD, I.80.25 | ks | 1 |  | 0 |  |  |  | znížená |  | 0 | 0 | 0 | 0 | 0 | 512 | K | 2 |  |  |  | ROZPOCET | 0 | 0 | 0 | 0 | 0 | 2 | 0 | 512 | 654799028
75 | K | I.80.26 | Dodávka + montáž - PRACOVNÁ LINKA cca 600x4575mm, viď. PD, I.80.26 | ks | 1 |  | 0 |  |  |  | znížená |  | 0 | 0 | 0 | 0 | 0 | 512 | K | 2 |  |  |  | ROZPOCET | 0 | 0 | 0 | 0 | 0 | 2 | 0 | 512 | -1091940425
76 | K | I.80.27 | Dodávka + montáž - PRACOVNÁ LINKA cca 600x4885mm, viď. PD, I.80.27 | ks | 1 |  | 0 |  |  |  | znížená |  | 0 | 0 | 0 | 0 | 0 | 512 | K | 2 |  |  |  | ROZPOCET | 0 | 0 | 0 | 0 | 0 | 2 | 0 | 512 | 650348980
77 | K | I.80.28 | Dodávka + montáž - PRACOVNÁ LINKA cca 600x4300mm, viď. PD, I.80.28 | ks | 1 |  | 0 |  |  |  | znížená |  | 0 | 0 | 0 | 0 | 0 | 512 | K | 2 |  |  |  | ROZPOCET | 0 | 0 | 0 | 0 | 0 | 2 | 0 | 512 | 774503069
78 | K | I.80.29 | Dodávka + montáž - PRACOVNÁ LINKA cca 600x2018mm, viď. PD, I.80.29 | ks | 1 |  | 0 |  |  |  | znížená |  | 0 | 0 | 0 | 0 | 0 | 512 | K | 2 |  |  |  | ROZPOCET | 0 | 0 | 0 | 0 | 0 | 2 | 0 | 512 | 709487012
79 | K | I.80.30 | Dodávka + montáž - PRACOVNÁ LINKA cca 600x2018mm, viď. PD, I.80.30 | ks | 2 |  | 0 |  |  |  | znížená |  | 0 | 0 | 0 | 0 | 0 | 512 | K | 2 |  |  |  | ROZPOCET | 0 | 0 | 0 | 0 | 0 | 2 | 0 | 512 | 790874046
80 | K | I.80.31 | Dodávka + montáž - PRACOVNÁ LINKA cca 600x3650mm, viď. PD, I.80.31 | ks | 1 |  | 0 |  |  |  | znížená |  | 0 | 0 | 0 | 0 | 0 | 512 | K | 2 |  |  |  | ROZPOCET | 0 | 0 | 0 | 0 | 0 | 2 | 0 | 512 | 1292286805
81 | K | I.80.32 | Dodávka + montáž - PRACOVNÁ LINKA cca 600x2818mm, viď. PD, I.80.32 | ks | 2 |  | 0 |  |  |  | znížená |  | 0 | 0 | 0 | 0 | 0 | 512 | K | 2 |  |  |  | ROZPOCET | 0 | 0 | 0 | 0 | 0 | 2 | 0 | 512 | -1282023690
82 | K | I.80.33 | Dodávka + montáž - PRACOVNÁ LINKA cca 600x2800mm, viď. PD, I.80.33 | ks | 1 |  | 0 |  |  |  | znížená |  | 0 | 0 | 0 | 0 | 0 | 512 | K | 2 |  |  |  | ROZPOCET | 0 | 0 | 0 | 0 | 0 | 2 | 0 | 512 | 1883830666
83 | K | I.80.34 | Dodávka + montáž - PRACOVNÁ LINKA cca 600x3000mm, viď. PD, I.80.34 | ks | 2 |  | 0 |  |  |  | znížená |  | 0 | 0 | 0 | 0 | 0 | 512 | K | 2 |  |  |  | ROZPOCET | 0 | 0 | 0 | 0 | 0 | 2 | 0 | 512 | -784939354
84 | K | I.80.35 | Dodávka + montáž - PRACOVNÁ LINKA cca 600x2818mm, viď. PD, I.80.35 | ks | 5 |  | 0 |  |  |  | znížená |  | 0 | 0 | 0 | 0 | 0 | 512 | K | 2 |  |  |  | ROZPOCET | 0 | 0 | 0 | 0 | 0 | 2 | 0 | 512 | -1103698392
85 | K | I.80.36 | Dodávka + montáž - PRACOVNÁ LINKA cca 600x2818mm, viď. PD, I.80.36 | ks | 3 |  | 0 |  |  |  | znížená |  | 0 | 0 | 0 | 0 | 0 | 512 | K | 2 |  |  |  | ROZPOCET | 0 | 0 | 0 | 0 | 0 | 2 | 0 | 512 | -806854633
86 | K | I.80.37 | Dodávka + montáž - PRACOVNÁ LINKA cca 600x2618mm, viď. PD, I.80.37 | ks | 1 |  | 0 |  |  |  | znížená |  | 0 | 0 | 0 | 0 | 0 | 512 | K | 2 |  |  |  | ROZPOCET | 0 | 0 | 0 | 0 | 0 | 2 | 0 | 512 | -1356103497
87 | K | I.80.38 | Dodávka + montáž - PRACOVNÁ LINKA cca 600x2500x2675mm, viď. PD, I.80.38 | ks | 1 |  | 0 |  |  |  | znížená |  | 0 | 0 | 0 | 0 | 0 | 512 | K | 2 |  |  |  | ROZPOCET | 0 | 0 | 0 | 0 | 0 | 2 | 0 | 512 | 30400710
88 | K | I.80.39 | Dodávka + montáž - PRACOVNÁ LINKA cca 600x1418mm, viď. PD, I.80.39 | ks | 1 |  | 0 |  |  |  | znížená |  | 0 | 0 | 0 | 0 | 0 | 512 | K | 2 |  |  |  | ROZPOCET | 0 | 0 | 0 | 0 | 0 | 2 | 0 | 512 | 1286049045
89 | K | I.80.40 | Dodávka + montáž - PRACOVNÁ LINKA cca 600x2618mm, viď. PD, I.80.40 | ks | 1 |  | 0 |  |  |  | znížená |  | 0 | 0 | 0 | 0 | 0 | 512 | K | 2 |  |  |  | ROZPOCET | 0 | 0 | 0 | 0 | 0 | 2 | 0 | 512 | 560718297
90 | K | I.80.41 | Dodávka + montáž - PRACOVNÁ LINKA cca 600x968mm, viď. PD, I.80.41 | ks | 1 |  | 0 |  |  |  | znížená |  | 0 | 0 | 0 | 0 | 0 | 512 | K | 2 |  |  |  | ROZPOCET | 0 | 0 | 0 | 0 | 0 | 2 | 0 | 512 | 53642144
91 | K | I.80.42 | Dodávka + montáž - PRACOVNÁ LINKA cca 600x968mm, viď. PD, I.80.42 | ks | 1 |  | 0 |  |  |  | znížená |  | 0 | 0 | 0 | 0 | 0 | 512 | K | 2 |  |  |  | ROZPOCET | 0 | 0 | 0 | 0 | 0 | 2 | 0 | 512 | 1385840286
92 | K | I.80.43 | Dodávka + montáž - PRACOVNÁ LINKA cca 600x2400x3310mm, viď. PD, I.80.43 | ks | 1 |  | 0 |  |  |  | znížená |  | 0 | 0 | 0 | 0 | 0 | 512 | K | 2 |  |  |  | ROZPOCET | 0 | 0 | 0 | 0 | 0 | 2 | 0 | 512 | -2090723780
93 | K | I.80.44 | Dodávka + montáž - PRACOVNÁ LINKA cca 600x2650mm, viď. PD, I.80.44 | ks | 1 |  | 0 |  |  |  | znížená |  | 0 | 0 | 0 | 0 | 0 | 512 | K | 2 |  |  |  | ROZPOCET | 0 | 0 | 0 | 0 | 0 | 2 | 0 | 512 | -1747788502
94 | K | I.80.45 | Dodávka + montáž - PRACOVNÁ LINKA cca 600x2318mm, viď. PD, I.80.45 | ks | 1 |  | 0 |  |  |  | znížená |  | 0 | 0 | 0 | 0 | 0 | 512 | K | 2 |  |  |  | ROZPOCET | 0 | 0 | 0 | 0 | 0 | 2 | 0 | 512 | -13595349
95 | K | I.80.46 | Dodávka + montáž - PRACOVNÁ LINKA cca 600x2568mm, viď. PD, I.80.46 | ks | 1 |  | 0 |  |  |  | znížená |  | 0 | 0 | 0 | 0 | 0 | 512 | K | 2 |  |  |  | ROZPOCET | 0 | 0 | 0 | 0 | 0 | 2 | 0 | 512 | -1222881352
96 | K | I.80.47 | Dodávka + montáž - PRACOVNÁ LINKA cca 600x4990mm, viď. PD, I.80.47 | ks | 1 |  | 0 |  |  |  | znížená |  | 0 | 0 | 0 | 0 | 0 | 512 | K | 2 |  |  |  | ROZPOCET | 0 | 0 | 0 | 0 | 0 | 2 | 0 | 512 | 1596543996
97 | K | I.80.48 | Dodávka + montáž - PRACOVNÁ LINKA cca 600x3018mm, viď. PD, I.80.48 | ks | 2 |  | 0 |  |  |  | znížená |  | 0 | 0 | 0 | 0 | 0 | 512 | K | 2 |  |  |  | ROZPOCET | 0 | 0 | 0 | 0 | 0 | 2 | 0 | 512 | -1837118451
98 | K | I.80.49 | Dodávka + montáž - PRACOVNÁ LINKA cca 600x2110mm, viď. PD, I.80.49 | ks | 1 |  | 0 |  |  |  | znížená |  | 0 | 0 | 0 | 0 | 0 | 512 | K | 2 |  |  |  | ROZPOCET | 0 | 0 | 0 | 0 | 0 | 2 | 0 | 512 | 1704063459
99 | K | I.80.50 | Dodávka + montáž - PRACOVNÁ LINKA cca 600x3618mm, viď. PD, I.80.50 | ks | 1 |  | 0 |  |  |  | znížená |  | 0 | 0 | 0 | 0 | 0 | 512 | K | 2 |  |  |  | ROZPOCET | 0 | 0 | 0 | 0 | 0 | 2 | 0 | 512 | -486794441
100 | K | I.80.51 | Dodávka + montáž - PRACOVNÁ LINKA cca 600x2568mm, viď. PD, I.80.51 | ks | 1 |  | 0 |  |  |  | znížená |  | 0 | 0 | 0 | 0 | 0 | 512 | K | 2 |  |  |  | ROZPOCET | 0 | 0 | 0 | 0 | 0 | 2 | 0 | 512 | 1265870787
101 | K | I.80.52 | Dodávka + montáž - PRACOVNÁ LINKA cca 600x2568mm, viď. PD, I.80.52 | ks | 1 |  | 0 |  |  |  | znížená |  | 0 | 0 | 0 | 0 | 0 | 512 | K | 2 |  |  |  | ROZPOCET | 0 | 0 | 0 | 0 | 0 | 2 | 0 | 512 | 1352191038
102 | K | I.80.53 | Dodávka + montáž - PRACOVNÁ LINKA cca 600x3800mm, viď. PD, I.80.53 | ks | 1 |  | 0 |  |  |  | znížená |  | 0 | 0 | 0 | 0 | 0 | 512 | K | 2 |  |  |  | ROZPOCET | 0 | 0 | 0 | 0 | 0 | 2 | 0 | 512 | -55646979
103 | K | I.80.54 | Dodávka + montáž - PRACOVNÁ LINKA cca 600x2568mm, viď. PD, I.80.54 | ks | 1 |  | 0 |  |  |  | znížená |  | 0 | 0 | 0 | 0 | 0 | 512 | K | 2 |  |  |  | ROZPOCET | 0 | 0 | 0 | 0 | 0 | 2 | 0 | 512 | -919589124
104 | K | I.80.55 | Dodávka + montáž - PRACOVNÁ LINKA cca 600x4125mm, viď. PD, I.80.55 | ks | 1 |  | 0 |  |  |  | znížená |  | 0 | 0 | 0 | 0 | 0 | 512 | K | 2 |  |  |  | ROZPOCET | 0 | 0 | 0 | 0 | 0 | 2 | 0 | 512 | -1604569967
105 | K | I.80.56 | Dodávka + montáž - PRACOVNÁ LINKA cca 600x4125mm, viď. PD, I.80.56 | ks | 1 |  | 0 |  |  |  | znížená |  | 0 | 0 | 0 | 0 | 0 | 512 | K | 2 |  |  |  | ROZPOCET | 0 | 0 | 0 | 0 | 0 | 2 | 0 | 512 | 1119021529
106 | K | I.80.57 | Dodávka + montáž - PRACOVNÁ LINKA cca 600x2268mm, viď. PD, I.80.57 | ks | 1 |  | 0 |  |  |  | znížená |  | 0 | 0 | 0 | 0 | 0 | 512 | K | 2 |  |  |  | ROZPOCET | 0 | 0 | 0 | 0 | 0 | 2 | 0 | 512 | 837794303
107 | K | I.85.01 | Dodávka + montáž - PULT NA UMÝVANIE A PREBAĽOVANIE, PORODNÁ MIESTNOSŤ cca 700x2600mm, viď. PD, I.85.01 | ks | 2 |  | 0 |  |  |  | znížená |  | 0 | 0 | 0 | 0 | 0 | 512 | K | 2 |  |  |  | ROZPOCET | 0 | 0 | 0 | 0 | 0 | 2 | 0 | 512 | 843978127
108 | K | I.85.02 | Dodávka + montáž - PULT NA UMÝVANIE A PREBAĽOVANIE, PORODNÁ MIESTNOSŤ cca 700x2600mm, viď. PD, I.85.02 | ks | 2 |  | 0 |  |  |  | znížená |  | 0 | 0 | 0 | 0 | 0 | 512 | K | 2 |  |  |  | ROZPOCET | 0 | 0 | 0 | 0 | 0 | 2 | 0 | 512 | 529067258
109 | K | I.88.01 | Dodávka + montáž - PULT NA UMÝVANIE A PREBAĽOVANIE cca 700x1800mm, viď. PD, I.88.01 | ks | 9 |  | 0 |  |  |  | znížená |  | 0 | 0 | 0 | 0 | 0 | 512 | K | 2 |  |  |  | ROZPOCET | 0 | 0 | 0 | 0 | 0 | 2 | 0 | 512 | -1702381838
110 | K | I.88.02 | Dodávka + montáž - PULT NA UMÝVANIE A PREBAĽOVANIE cca 700x1800mm, viď. PD, I.88.02 | ks | 13 |  | 0 |  |  |  | znížená |  | 0 | 0 | 0 | 0 | 0 | 512 | K | 2 |  |  |  | ROZPOCET | 0 | 0 | 0 | 0 | 0 | 2 | 0 | 512 | -1060720069
111 | K | I.89 | Dodávka + montáž - PULT NA UMÝVANIE A PREBAĽOVANIE cca 700x1800mm, viď. PD, I.89 | ks | 1 |  | 0 |  |  |  | znížená |  | 0 | 0 | 0 | 0 | 0 | 512 | K | 2 |  |  |  | ROZPOCET | 0 | 0 | 0 | 0 | 0 | 2 | 0 | 512 | 1033522513
112 | K | I.90.01 | Dodávka + montáž - PULT NA UMÝVANIE A PREBAĽOVANIE cca 700x4625mm, viď. PD, I.90.01 | ks | 1 |  | 0 |  |  |  | znížená |  | 0 | 0 | 0 | 0 | 0 | 512 | K | 2 |  |  |  | ROZPOCET | 0 | 0 | 0 | 0 | 0 | 2 | 0 | 512 | 1494585493
113 | K | I.90.02 | Dodávka + montáž - PULT NA UMÝVANIE A PREBAĽOVANIE cca 700x3190mm, viď. PD, I.90.02 | ks | 2 |  | 0 |  |  |  | znížená |  | 0 | 0 | 0 | 0 | 0 | 512 | K | 2 |  |  |  | ROZPOCET | 0 | 0 | 0 | 0 | 0 | 2 | 0 | 512 | 1930917723
114 | K | I.91.01 | Dodávka + montáž - PULT NA UMÝVANIE A PREBAĽOVANIE cca 700x2850mm, viď. PD, I.91.01 | ks | 2 |  | 0 |  |  |  | znížená |  | 0 | 0 | 0 | 0 | 0 | 512 | K | 2 |  |  |  | ROZPOCET | 0 | 0 | 0 | 0 | 0 | 2 | 0 | 512 | 1677659767
115 | K | I.91.02 | Dodávka + montáž - PULT NA UMÝVANIE A PREBAĽOVANIE cca 700x2850mm, viď. PD, I.91.02 | ks | 2 |  | 0 |  |  |  | znížená |  | 0 | 0 | 0 | 0 | 0 | 512 | K | 2 |  |  |  | ROZPOCET | 0 | 0 | 0 | 0 | 0 | 2 | 0 | 512 | 131618964
116 | K | I.92 | Dodávka + montáž - PULT NA UMÝVANIE A PREBAĽOVANIE cca 700x3725mmmm, viď. PD, I.92 | ks | 1 |  | 0 |  |  |  | znížená |  | 0 | 0 | 0 | 0 | 0 | 512 | K | 2 |  |  |  | ROZPOCET | 0 | 0 | 0 | 0 | 0 | 2 | 0 | 512 | -1983845171
117 | K | I.93.01 | Dodávka + montáž - PULT NA UMÝVANIE A PREBAĽOVANIE, PORODNÁ MIESTNOSŤ cca 700x4200mm, viď. PD, I.93.01 | ks | 3 |  | 0 |  |  |  | znížená |  | 0 | 0 | 0 | 0 | 0 | 512 | K | 2 |  |  |  | ROZPOCET | 0 | 0 | 0 | 0 | 0 | 2 | 0 | 512 | -1658625023
118 | K | I.93.02 | Dodávka + montáž - PULT NA UMÝVANIE A PREBAĽOVANIE, PORODNÁ MIESTNOSŤ cca 700x4200mm, viď. PD, I.93.02 | ks | 1 |  | 0 |  |  |  | znížená |  | 0 | 0 | 0 | 0 | 0 | 512 | K | 2 |  |  |  | ROZPOCET | 0 | 0 | 0 | 0 | 0 | 2 | 0 | 512 | -1064744905
119 | K | I.93.03 | Dodávka + montáž - PULT NA UMÝVANIE A PREBAĽOVANIE, PORODNÁ MIESTNOSŤ cca 700x4525mm, viď. PD, I.93.03 | ks | 1 |  | 0 |  |  |  | znížená |  | 0 | 0 | 0 | 0 | 0 | 512 | K | 2 |  |  |  | ROZPOCET | 0 | 0 | 0 | 0 | 0 | 2 | 0 | 512 | 1681439013
120 | K | 766414133.S | Montáž oblož. stien, viď. PD | m2 | 672.336 |  | 0 |  |  |  | znížená |  | 0 | 3e-05 | 0.02017 | 0 | 0 | 512 | K | 2 |  |  |  | ROZPOCET | 0 | 0 | 0 | 0 | 0 | 2 | 0 | 512 | 2122445357
121 | M | I.95 | Dodávka + montáž - DREVENÝ OBKLAD STENY, viď. PD, I.95 | m2 | 672.336 |  | 0 |  |  |  | znížená |  | 0 | 0 | 0 | 0 | 0 | 512 | M | 2 |  |  |  | ROZPOCET | 0 | 0 | 0 | 0 | 0 | 2 | 0 | 512 | -1785549068
122 | K | 785000510.S | Lepenie tapiet sklo-textilných pre efektívne nátery na stenu do 3,80 m | m2 | 615.5 |  | 0 |  |  |  | znížená |  | 0 | 0.000385 | 0.23697 | 0 | 0 | 512 | K | 2 |  |  |  | ROZPOCET | 0 | 0 | 0 | 0 | 0 | 2 | 0 | 512 | -1707588748
123 | M | I.96 | TAPETA, viď. PD, I.96 | m2 | 615.5 |  | 0 |  |  |  | znížená |  | 0 | 0 | 0 | 0 | 0 | 512 | M | 2 |  |  |  | ROZPOCET | 0 | 0 | 0 | 0 | 0 | 2 | 0 | 512 | 2025567420
124 | K | I.97.01 | Dodávka + montáž - SESTERSKÝ PULT SO ZÁPULTÍM cca 3400x4000mm, viď. PD, I.97 | ks | 1 |  | 0 |  |  |  | znížená |  | 0 | 0 | 0 | 0 | 0 | 512 | K | 2 |  |  |  | ROZPOCET | 0 | 0 | 0 | 0 | 0 | 2 | 0 | 512 | -1929453997
125 | K | I.97.02 | Dodávka + montáž - SESTERSKÝ PULT SO ZÁPULTÍM cca 2600x4525mm, viď. PD, I.97.02 | ks | 1 |  | 0 |  |  |  | znížená |  | 0 | 0 | 0 | 0 | 0 | 512 | K | 2 |  |  |  | ROZPOCET | 0 | 0 | 0 | 0 | 0 | 2 | 0 | 512 | 820512720
126 | K | I.103 | Dodávka + montáž - VSTAVANÁ SKRIŇA cca 2850x500x2100mm viď. PD, I.103 | ks | 1 |  | 0 |  |  |  | znížená |  | 0 | 0 | 0 | 0 | 0 | 512 | K | 2 |  |  |  | ROZPOCET | 0 | 0 | 0 | 0 | 0 | 2 | 0 | 512 | -1184443908
127 | K | I.105 | Dodávka + montáž - VSTAVANÁ SKRIŇA cca 1400x500x2100mm viď. PD, I.105 | ks | 9 |  | 0 |  |  |  | znížená |  | 0 | 0 | 0 | 0 | 0 | 512 | K | 2 |  |  |  | ROZPOCET | 0 | 0 | 0 | 0 | 0 | 2 | 0 | 512 | -770295697
128 | K | I.105.1 | Dodávka + montáž - VSTAVANÁ SKRIŇA cca 1350x500x2100mm viď. PD, I.105.1 | ks | 12 |  | 0 |  |  |  | znížená |  | 0 | 0 | 0 | 0 | 0 | 512 | K | 2 |  |  |  | ROZPOCET | 0 | 0 | 0 | 0 | 0 | 2 | 0 | 512 | -1541784803
129 | K | I.105.2 | Dodávka + montáž - VSTAVANÁ SKRIŇA cca 2600x500x2100mm viď. PD, I.105.2 | ks | 1 |  | 0 |  |  |  | znížená |  | 0 | 0 | 0 | 0 | 0 | 512 | K | 2 |  |  |  | ROZPOCET | 0 | 0 | 0 | 0 | 0 | 2 | 0 | 512 | -692138846
130 | K | I.106 | Dodávka + montáž - VSTAVANÁ SKRIŇA cca 1050x500x2100mm viď. PD, I.106 | ks | 2 |  | 0 |  |  |  | znížená |  | 0 | 0 | 0 | 0 | 0 | 512 | K | 2 |  |  |  | ROZPOCET | 0 | 0 | 0 | 0 | 0 | 2 | 0 | 512 | -1391151535
131 | K | I.106.1 | Dodávka + montáž - VSTAVANÁ SKRIŇA cca 1225x500x2100mm viď. PD, I.106.1 | ks | 4 |  | 0 |  |  |  | znížená |  | 0 | 0 | 0 | 0 | 0 | 512 | K | 2 |  |  |  | ROZPOCET | 0 | 0 | 0 | 0 | 0 | 2 | 0 | 512 | 1719976319
132 | K | I.106.2 | Dodávka + montáž - VSTAVANÁ SKRIŇA cca 1900x500x2100mm viď. PD, I.106.2 | ks | 1 |  | 0 |  |  |  | znížená |  | 0 | 0 | 0 | 0 | 0 | 512 | K | 2 |  |  |  | ROZPOCET | 0 | 0 | 0 | 0 | 0 | 2 | 0 | 512 | 1427368244
133 | K | I.112 | Dodávka + montáž - NEREZOVÝ REGÁL cca 800x400x2000mm viď. PD, I.112 | ks | 6 |  | 0 |  |  |  | znížená |  | 0 | 0 | 0 | 0 | 0 | 512 | K | 2 |  |  |  | ROZPOCET | 0 | 0 | 0 | 0 | 0 | 2 | 0 | 512 | -850206217
134 | K | I.113 | Dodávka + montáž - SKRINKA S DVOJDREZOM cca 900x600mm, viď. PD, I.113 | ks | 1 |  | 0 |  |  |  | znížená |  | 0 | 0 | 0 | 0 | 0 | 512 | K | 2 |  |  |  | ROZPOCET | 0 | 0 | 0 | 0 | 0 | 2 | 0 | 512 | -253452083
135 | K | I.114a.1 | Dodávka + montáž - NEREZOVÝ STOL S DREZOM cca 600x1300, viď. PD, I.114a.1 | ks | 2 |  | 0 |  |  |  | znížená |  | 0 | 0 | 0 | 0 | 0 | 512 | K | 2 |  |  |  | ROZPOCET | 0 | 0 | 0 | 0 | 0 | 2 | 0 | 512 | 486120430
136 | K | I.114b.1 | Dodávka + montáž - NEREZOVÝ STOL S DREZOM cca 600x1400, viď. PD, I.114b.1 | ks | 1 |  | 0 |  |  |  | znížená |  | 0 | 0 | 0 | 0 | 0 | 512 | K | 2 |  |  |  | ROZPOCET | 0 | 0 | 0 | 0 | 0 | 2 | 0 | 512 | 1421843846
137 | K | I.114b.2 | Dodávka + montáž - NEREZOVÝ STOL S DREZOM cca 600x1400, viď. PD, I.114b.1 | ks | 4 |  | 0 |  |  |  | znížená |  | 0 | 0 | 0 | 0 | 0 | 512 | K | 2 |  |  |  | ROZPOCET | 0 | 0 | 0 | 0 | 0 | 2 | 0 | 512 | 1291551706
138 | K | 725190005.SR | Montáž pisoárovej deliacej steny | ks | 8 |  | 0 |  |  |  | znížená |  | 0 | 0 | 0 | 0 | 0 | 512 | K | 2 |  |  |  | ROZPOCET | 0 | 0 | 0 | 0 | 0 | 2 | 0 | 512 | 170305347
139 | M | I.120 | DELIACA ZASTENA - PISOÁR, viď. PD, I.120 | ks | 8 |  | 0 |  |  |  | znížená |  | 0 | 0 | 0 | 0 | 0 | 512 | M | 2 |  |  |  | ROZPOCET | 0 | 0 | 0 | 0 | 0 | 2 | 0 | 512 | 1279717816
140 | K | 725291114.S | Montáž doplnkov zariadení kúpeľní a záchodov, madlá | ks | 154 |  | 0 |  |  |  | znížená |  | 0 | 0 | 0 | 0 | 0 | 512 | K | 2 |  |  |  | ROZPOCET | 0 | 0 | 0 | 0 | 0 | 2 | 0 | 512 | -888614507
| VV |  | 55"WC madlo |  | 55 | [13 empty] | VV | 2 | 2 | True | 0 | ROZPOCET
| VV |  | 48"sprcha |  | 48 | [13 empty] | VV | 2 | 2 | True | 0 | ROZPOCET
| VV |  | 21"wc |  | 21 | [13 empty] | VV | 2 | 2 | True | 0 | ROZPOCET
| VV |  | 30"sklopné |  | 30 | [13 empty] | VV | 2 | 2 | True | 0 | ROZPOCET
| VV |  | Medzisúčet |  | 154 | [13 empty] | VV | 2 | 3 | True | 0 | ROZPOCET
| VV |  | Súčet |  | 154 | [13 empty] | VV | 2 | 4 | True | 1 | ROZPOCET
141 | M | I.121 | MADLO WC IMOBILNÝ SKLOPNÉ, viď. PD, I.121 | ks | 55 |  | 0 |  |  |  | znížená |  | 0 | 0 | 0 | 0 | 0 | 512 | M | 2 |  |  |  | ROZPOCET | 0 | 0 | 0 | 0 | 0 | 2 | 0 | 512 | -1189163184
142 | M | I.122 | DÁVKOVAČ MYDLA - MANUÁLNY, viď. PD, I.122 | ks | 272 |  | 0 |  |  |  | znížená |  | 0 | 0 | 0 | 0 | 0 | 512 | M | 2 |  |  |  | ROZPOCET | 0 | 0 | 0 | 0 | 0 | 2 | 0 | 512 | -1142385922
143 | M | I.123 | DEZINFEKCIA NA RUKY, viď. PD, I.123 | ks | 178 |  | 0 |  |  |  | znížená |  | 0 | 0 | 0 | 0 | 0 | 512 | M | 2 |  |  |  | ROZPOCET | 0 | 0 | 0 | 0 | 0 | 2 | 0 | 512 | -235239508
144 | M | I.124 | DRŽIAK PAPIEROVÝCH UTIEROK, viď. PD, I.124 | ks | 93 |  | 0 |  |  |  | znížená |  | 0 | 0 | 0 | 0 | 0 | 512 | M | 2 |  |  |  | ROZPOCET | 0 | 0 | 0 | 0 | 0 | 2 | 0 | 512 | -2133879166
145 | M | I.125 | DEZINFEKCIA NA RUKY - AUTOMATICKÁ, viď. PD, I.125 | ks | 33 |  | 0 |  |  |  | znížená |  | 0 | 0 | 0 | 0 | 0 | 512 | M | 2 |  |  |  | ROZPOCET | 0 | 0 | 0 | 0 | 0 | 2 | 0 | 512 | 1844464811
146 | K | 767661561.SR | Montáž žalúzií | ks | 113 |  | 0 |  |  |  | znížená |  | 0 | 0 | 0 | 0 | 0 | 512 | K | 2 |  |  |  | ROZPOCET | 0 | 0 | 0 | 0 | 0 | 2 | 0 | 512 | -1113213692
147 | M | I.133 | INTERIEROVÉ ŽALÚZIE, viď. PD, I.133 | ks | 113 |  | 0 |  |  |  | znížená |  | 0 | 0 | 0 | 0 | 0 | 512 | M | 2 |  |  |  | ROZPOCET | 0 | 0 | 0 | 0 | 0 | 2 | 0 | 512 | 657159810
148 | M | I.141 | MADLO SPRCHA, viď. PD, I.141 | ks | 48 |  | 0 |  |  |  | znížená |  | 0 | 0 | 0 | 0 | 0 | 512 | M | 2 |  |  |  | ROZPOCET | 0 | 0 | 0 | 0 | 0 | 2 | 0 | 512 | -462797665
149 | M | I.142 | MADLO WC, viď. PD, I.142 | ks | 21 |  | 0 |  |  |  | znížená |  | 0 | 0 | 0 | 0 | 0 | 512 | M | 2 |  |  |  | ROZPOCET | 0 | 0 | 0 | 0 | 0 | 2 | 0 | 512 | -1114215345
150 | M | I.143 | WC MADLO SKLOPNE, viď. PD, I.143 | ks | 30 |  | 0 |  |  |  | znížená |  | 0 | 0 | 0 | 0 | 0 | 512 | M | 2 |  |  |  | ROZPOCET | 0 | 0 | 0 | 0 | 0 | 2 | 0 | 512 | 1632421236
151 | M | I.155 | DRŽIAK MOPOV 6ks, viď. PD, I.155 | ks | 12 |  | 0 |  |  |  | znížená |  | 0 | 0 | 0 | 0 | 0 | 512 | M | 2 |  |  |  | ROZPOCET | 0 | 0 | 0 | 0 | 0 | 2 | 0 | 512 | -1268195343
152 | K | 230310051.SR | Montáž hadicového navijáku | ks | 1 |  | 0 |  |  |  | znížená |  | 0 | 0 | 0 | 0 | 0 | 512 | K | 2 |  |  |  | ROZPOCET | 0 | 0 | 0 | 0 | 0 | 2 | 0 | 512 | 192698997
153 | M | I.157 | HADICOVÝ NAVIJÁK, viď. PD, I.157 | ks | 1 |  | 0 |  |  |  | znížená |  | 0 | 0 | 0 | 0 | 0 | 512 | M | 2 |  |  |  | ROZPOCET | 0 | 0 | 0 | 0 | 0 | 2 | 0 | 512 | -1892243534
154 | M | I.164 | POLICA NA PRÁDLO, viď. PD, I.164 | ks | 6 |  | 0 |  |  |  | znížená |  | 0 | 0 | 0 | 0 | 0 | 512 | M | 2 |  |  |  | ROZPOCET | 0 | 0 | 0 | 0 | 0 | 2 | 0 | 512 | 298382642

## E.1.1 - Búracie práce
[9 empty] | >> skryté stĺpce << | [9 empty] | {38d77493-14cf-4627-98cf-a255b81ca978}
0
| KRYCÍ LIST ROZPOČTU | [8 empty] | v --- nižšie sa nachádzajú doplnkové a pomocné údaje k zostavám --- v | [8 empty] | False
Stavba:
Dostavba a rekonštrukcia lôžkovej časti Nemocnice s poliklinikou v Spišskej Novej Vsi
Objekt:
SO 03 - Rekonštrukcia lôžkového oddelenia NsP
Časť:
E.1.1 - Búracie práce
| JKSO: |  |  |  |  | KS:
| Miesto: |  | parc.č.:1094/1,17,81,82,98,99,1095,1096,9243/18 |  |  | Dátum: | 30. 10. 2023
| Objednávateľ: |  |  |  |  | IČO:
|  | Nemocnica s poliklinikou, Spišská Nová Ves |  |  |  | IČ DPH:
| Zhotoviteľ: |  |  |  |  | IČO: | Vyplň údaj
|  | Vyplň údaj |  |  |  | IČ DPH: | Vyplň údaj
| Projektant: |  |  |  |  | IČO:
|  | d.g.A. design graphic architecture s.r.o. |  |  |  | IČ DPH:
| Spracovateľ: |  |  |  |  | IČO:
IČ DPH:
Poznámka:
Výkaz výmer musí zahrňovať všetky práce a náklady nutné k riadnemu, úplnému a kvalitnému zhotoveniu diela a zohľadňuje všetky riziká a vplyvy súvisiace s realizáciou diela. V jednotlivých položkách výkazu výmer sú zakalkulované všetky náklady spojené s realizáciou diela, vrátane tých, ktoré nie sú výslovne uvedené vo výkaze výmer, avšak sú nutnou súčasťou alebo príslušenstvom jednotlivých položiek podľa technickej špecifikácie uvedenej v projektovej dokumentácii. Všetky položky u ktorých je navrhnutý ekvivalent k referenčnému výrobku musia byť uvedené v zozname ekvivalentov výrobkov. Všetky výrobky, ktoré budú vyrábané podľa zamerania skutočných rozmerov na ich osadenie na stavbe uvažovať s toleranciou rozmerov +-50mm. Uvedené výmery sú čistými množstvami, prípadný odpad je súčasťou jednotkovej ceny. - Platí pre VV profesií.
| Náklady z rozpočtu | [5 empty] | 0
| Ostatné náklady | [5 empty] | 0
| Cena bez DPH | [5 empty] | 0
|  |  | Základ dane |  |  | Sadzba dane | Výška dane
| DPH | základná | 0 |  |  | 20% | 0
|  | znížená | 0 |  |  | 20% | 0
|  | zákl. prenesená | 0 |  |  | 20% | 0
|  | zníž. prenesená | 0 |  |  | 20% | 0
|  | nulová | 0 |  |  | 0% | 0
| Cena s DPH |  |  | v | EUR |  | 0
| Projektant |  |  | Spracovateľ
| Dátum a podpis: |  | Pečiatka | Dátum a podpis: |  |  | Pečiatka
| Objednávateľ |  |  | Zhotoviteľ
| Dátum a podpis: |  | Pečiatka | Dátum a podpis: |  |  | Pečiatka
REKAPITULÁCIA ROZPOČTU
Stavba:
Dostavba a rekonštrukcia lôžkovej časti Nemocnice s poliklinikou v Spišskej Novej Vsi
Objekt:
SO 03 - Rekonštrukcia lôžkového oddelenia NsP
Časť:
E.1.1 - Búracie práce
Miesto: |  |  | parc.č.:1094/1,17,81,82,98,99,1095,1096,9243/18 |  |  | Dátum: | 30. 10. 2023
Objednávateľ: |  |  | Nemocnica s poliklinikou, Spišská Nová Ves |  |  | Projektant: | d.g.A. design graphic architecture s.r.o.
Zhotoviteľ: |  |  | Vyplň údaj |  |  | Spracovateľ:
Kód dielu - Popis | [6 empty] | Cena celkom [EUR]
1) Náklady z rozpočtu | [6 empty] | 0 | [12 empty] | -1
| HSV - Práce a dodávky HSV | [5 empty] | 0
| 1 - Zemné práce | [5 empty] | 0
| 3 - Zvislé a kompletné konštrukcie | [5 empty] | 0
| 9 - Ostatné konštrukcie a práce-búranie | [5 empty] | 0
| 99 - Presun hmôt HSV | [5 empty] | 0
| PSV - Práce a dodávky PSV | [5 empty] | 0
| 713 - Izolácie tepelné | [5 empty] | 0
| 722 - Zdravotechnika - vnútorný vodovod | [5 empty] | 0
| 725 - Zdravotechnika - zariaďovacie predmety | [5 empty] | 0
| 735 - Ústredné kúrenie - vykurovacie telesá | [5 empty] | 0
| 763 - Konštrukcie - drevostavby | [5 empty] | 0
| 766 - Konštrukcie stolárske | [5 empty] | 0
| 769 - Montáže vzduchotechnických zariadení | [5 empty] | 0
| 776 - Podlahy povlakové | [5 empty] | 0
| 787 - Zasklievanie | [5 empty] | 0
2) Ostatné náklady | [6 empty] | 0 |  |  |  | DPH
| GZS | [5 empty] | 0 |  |  |  | znížená | [12 empty] | VRN | 0 | 0 | 0 | 0 | 0 | 2
| Projektové práce | [5 empty] | 0 |  |  |  | znížená | [12 empty] | VRN | 0 | 0 | 0 | 0 | 0 | 2
| Sťažené podmienky | [5 empty] | 0 |  |  |  | znížená | [12 empty] | VRN | 0 | 0 | 0 | 0 | 0 | 2
| Vplyv prostredia | [5 empty] | 0 |  |  |  | znížená | [12 empty] | VRN | 0 | 0 | 0 | 0 | 0 | 2
| Iné VRN | [5 empty] | 0 |  |  |  | znížená | [12 empty] | VRN | 0 | 0 | 0 | 0 | 0 | 2
| Kompletačná činnosť | [5 empty] | 0 |  |  |  | znížená | [12 empty] | KOMPLETACNA | 0 | 0 | 0 | 0 | 0 | 2
Celkové náklady za stavbu 1) + 2) | [6 empty] | 0
ROZPOČET
Stavba:
Dostavba a rekonštrukcia lôžkovej časti Nemocnice s poliklinikou v Spišskej Novej Vsi
Objekt:
SO 03 - Rekonštrukcia lôžkového oddelenia NsP
Časť:
E.1.1 - Búracie práce
Miesto: |  |  | parc.č.:1094/1,17,81,82,98,99,1095,1096,9243/18 |  |  | Dátum: | 30. 10. 2023
Objednávateľ: |  |  | Nemocnica s poliklinikou, Spišská Nová Ves |  |  | Projektant: | d.g.A. design graphic architecture s.r.o.
Zhotoviteľ: |  |  | Vyplň údaj |  |  | Spracovateľ:
PČ | Typ | Kód | Popis | MJ | Množstvo | J.cena [EUR] | Cena celkom [EUR] | Cenová sústava |  |  | DPH | J. Nh [h] | Nh celkom [h] | J. hmotnosť [t] | Hmotnosť celkom [t] | J. suť [t] | Suť Celkom [t]
Náklady z rozpočtu | [6 empty] | 0 | [5 empty] | 0 |  | 12.1592 |  | 1553.8609 |  | D | -1 | [10 empty] | 0
| D | HSV | Práce a dodávky HSV |  |  |  | 0 | [5 empty] | 0 |  | 10.7887 |  | 1532.952 | 1 | D | 0 |  |  |  | ROZPOCET | [6 empty] | 0
| D | 1 | Zemné práce |  |  |  | 0 | [5 empty] | 0 |  | 0 |  | 0 | 1 | D | 1 |  |  |  | ROZPOCET | [6 empty] | 0
1 | K | 131211101.S | Hĺbenie jám v hornine tr.3 súdržných - ručným náradím, B14, B20 | m3 | 28.893 |  | 0 |  |  |  | znížená |  | 0 | 0 | 0 | 0 | 0 | 4 | K | 2 |  |  |  | ROZPOCET | 0 | 0 | 0 | 0 | 0 | 2 | 0 | 4 | -1308081165
| VV |  | 18,4-2,867 |  | 15.533 | [13 empty] | VV | 2 | 2 | True | 0 | ROZPOCET
| VV |  | Medzisúčet B14 |  | 15.533 | [13 empty] | VV | 2 | 3 | True | 0 | ROZPOCET
| VV |  | 16,7*0,8 |  | 13.36 | [13 empty] | VV | 2 | 2 | True | 0 | ROZPOCET
| VV |  | Medzisúčet B20 |  | 13.36 | [13 empty] | VV | 2 | 3 | True | 0 | ROZPOCET
| VV |  | Súčet |  | 28.893 | [13 empty] | VV | 2 | 4 | True | 1 | ROZPOCET
2 | K | 131211119.S | Príplatok za lepivosť pri hĺbení jám ručným náradím v hornine tr. 3, B14, B20 | m3 | 14.447 |  | 0 |  |  |  | znížená |  | 0 | 0 | 0 | 0 | 0 | 4 | K | 2 |  |  |  | ROZPOCET | 0 | 0 | 0 | 0 | 0 | 2 | 0 | 4 | -1064758708
| VV |  | 15,533/2 |  | 7.767 | [13 empty] | VV | 2 | 2 | True | 0 | ROZPOCET
| VV |  | 13,36/2 |  | 6.68 | [13 empty] | VV | 2 | 2 | True | 0 | ROZPOCET
| VV |  | Medzisúčet |  | 14.447 | [13 empty] | VV | 2 | 3 | True | 0 | ROZPOCET
| VV |  | Súčet |  | 14.447 | [13 empty] | VV | 2 | 4 | True | 1 | ROZPOCET
3 | K | 161101501.S | Zvislé premiestnenie výkopku z horniny I až IV, nosením za každé 3 m výšky, B14, B20 | m3 | 28.893 |  | 0 |  |  |  | znížená |  | 0 | 0 | 0 | 0 | 0 | 4 | K | 2 |  |  |  | ROZPOCET | 0 | 0 | 0 | 0 | 0 | 2 | 0 | 4 | 1824965546
| VV |  | 18,4-2,867 |  | 15.533 | [13 empty] | VV | 2 | 2 | True | 0 | ROZPOCET
| VV |  | Medzisúčet B14 |  | 15.533 | [13 empty] | VV | 2 | 3 | True | 0 | ROZPOCET
| VV |  | 16,7*0,8 |  | 13.36 | [13 empty] | VV | 2 | 2 | True | 0 | ROZPOCET
| VV |  | Medzisúčet B20 |  | 13.36 | [13 empty] | VV | 2 | 3 | True | 0 | ROZPOCET
| VV |  | Súčet |  | 28.893 | [13 empty] | VV | 2 | 4 | True | 1 | ROZPOCET
4 | K | 162201102.S | Vodorovné premiestnenie výkopku z horniny 1-4 nad 20-50m, B14, B20 | m3 | 28.893 |  | 0 |  |  |  | znížená |  | 0 | 0 | 0 | 0 | 0 | 4 | K | 2 |  |  |  | ROZPOCET | 0 | 0 | 0 | 0 | 0 | 2 | 0 | 4 | -505979175
5 | K | 162301101.S | Vodorovné premiestnenie výkopku po spevnenej ceste z horniny tr.1-4, do 100 m3 na vzdialenosť do 500 m, B14, B20 | m3 | 28.893 |  | 0 |  |  |  | znížená |  | 0 | 0 | 0 | 0 | 0 | 4 | K | 2 |  |  |  | ROZPOCET | 0 | 0 | 0 | 0 | 0 | 2 | 0 | 4 | 523528350
6 | K | 167101101.S | Nakladanie neuľahnutého výkopku z hornín tr.1-4 do 100 m3, B14, B20 | m3 | 28.893 |  | 0 |  |  |  | znížená |  | 0 | 0 | 0 | 0 | 0 | 4 | K | 2 |  |  |  | ROZPOCET | 0 | 0 | 0 | 0 | 0 | 2 | 0 | 4 | -1323244581
7 | K | 171201101.S | Uloženie sypaniny do násypov s rozprestretím sypaniny vo vrstvách a s hrubým urovnaním nezhutnených, B14, B20 | m3 | 28.893 |  | 0 |  |  |  | znížená |  | 0 | 0 | 0 | 0 | 0 | 4 | K | 2 |  |  |  | ROZPOCET | 0 | 0 | 0 | 0 | 0 | 2 | 0 | 4 | -270044500
| VV |  | 18,4-2,867 |  | 15.533 | [13 empty] | VV | 2 | 2 | True | 0 | ROZPOCET
| VV |  | Medzisúčet B14 |  | 15.533 | [13 empty] | VV | 2 | 3 | True | 0 | ROZPOCET
| VV |  | 16,7*0,8 |  | 13.36 | [13 empty] | VV | 2 | 2 | True | 0 | ROZPOCET
| VV |  | Medzisúčet B20 |  | 13.36 | [13 empty] | VV | 2 | 3 | True | 0 | ROZPOCET
| VV |  | Súčet |  | 28.893 | [13 empty] | VV | 2 | 4 | True | 1 | ROZPOCET
| D | 3 | Zvislé a kompletné konštrukcie |  |  |  | 0 | [5 empty] | 0 |  | 10.125 |  | 0 | 1 | D | 1 |  |  |  | ROZPOCET | [6 empty] | 0
8 | K | 311272511 | Murivo nosné (m3) z tvárnicpórobetónových hr. 250 mm P3-450 PD, na MVC a maltu | m3 | 13.53 |  | 0 |  |  |  | znížená |  | 0 | 0.67199 | 9.092 | 0 | 0 | 4 | K | 2 |  |  |  | ROZPOCET | 0 | 0 | 0 | 0 | 0 | 2 | 0 | 4 | 804878523
9 | K | 342272104 | Priečky z tvárnic pórobetónových hr. 150 mm P2-500 hladkých, na MVC a maltu | m2 | 9.333 |  | 0 |  |  |  | znížená |  | 0 | 0.11069 | 1.033 | 0 | 0 | 4 | K | 2 |  |  |  | ROZPOCET | 0 | 0 | 0 | 0 | 0 | 2 | 0 | 4 | 654880813
| VV |  | 1,4/0,15 |  | 9.333 | [13 empty] | VV | 2 | 2 | True | 0 | ROZPOCET
| VV |  | Medzisúčet |  | 9.333 | [13 empty] | VV | 2 | 3 | True | 0 | ROZPOCET
| VV |  | Súčet |  | 9.333 | [13 empty] | VV | 2 | 4 | True | 1 | ROZPOCET
| D | 9 | Ostatné konštrukcie a práce-búranie |  |  |  | 0 | [5 empty] | 0 |  | 0.66374 |  | 1532.952 | 1 | D | 1 |  |  |  | ROZPOCET | [6 empty] | 0
10 | K | 941955002.S | Lešenie ľahké pracovné pomocné s výškou lešeňovej podlahy nad 1,20 do 1,90 m, B16 | m2 | 280.65 |  | 0 |  |  |  | znížená |  | 0 | 0.0019254 | 0.54037 | 0 | 0 | 4 | K | 2 |  |  |  | ROZPOCET | 0 | 0 | 0 | 0 | 0 | 2 | 0 | 4 | -237484524
| VV |  | 280,65 |  | 280.65 | [13 empty] | VV | 2 | 2 | True | 0 | ROZPOCET
| VV |  | Medzisúčet B16 |  | 280.65 | [13 empty] | VV | 2 | 3 | True | 0 | ROZPOCET
| VV |  | Súčet |  | 280.65 | [13 empty] | VV | 2 | 4 | True | 1 | ROZPOCET
11 | K | 952901111.S | Vyčistenie budov pri výške podlaží do 4 m | m2 | 2090.35 |  | 0 |  |  |  | znížená |  | 0 | 4.9e-05 | 0.10243 | 0 | 0 | 4 | K | 2 |  |  |  | ROZPOCET | 0 | 0 | 0 | 0 | 0 | 2 | 0 | 4 | -2140229214
| VV |  | 326,5 |  | 326.5 | [13 empty] | VV | 2 | 2 | True | 0 | ROZPOCET
| VV |  | 1569,74 |  | 1569.74 | [13 empty] | VV | 2 | 2 | True | 0 | ROZPOCET
| VV |  | 194,11 |  | 194.11 | [13 empty] | VV | 2 | 2 | True | 0 | ROZPOCET
| VV |  | Medzisúčet |  | 2090.35 | [13 empty] | VV | 2 | 3 | True | 0 | ROZPOCET
| VV |  | Súčet |  | 2090.35 | [13 empty] | VV | 2 | 4 | True | 1 | ROZPOCET
12 | K | 961055111.S | Búranie základov alebo vybúranie otvorov plochy nad 4 m2 v základoch železobetónových, -2,40000t, B14, B20, B23 | m3 | 30.112 |  | 0 |  |  |  | znížená |  | 0 | 0 | 0 | 2.4 | 72.2688 | 4 | K | 2 |  |  |  | ROZPOCET | 0 | 0 | 0 | 0 | 0 | 2 | 0 | 4 | 189211981
| VV |  | 2,95*3,9*0,25 |  | 2.876 | [13 empty] | VV | 2 | 2 | True | 0 | ROZPOCET
| VV |  | Medzisúčet B14 |  | 2.876 | [13 empty] | VV | 2 | 3 | True | 0 | ROZPOCET
| VV |  | 16,7*0,2 |  | 3.34 | [13 empty] | VV | 2 | 2 | True | 0 | ROZPOCET
| VV |  | Medzisúčet B20 |  | 3.34 | [13 empty] | VV | 2 | 3 | True | 0 | ROZPOCET
| VV |  | 29,87*0,8 |  | 23.896 | [13 empty] | VV | 2 | 2 | True | 0 | ROZPOCET
| VV |  | Medzisúčet B23 |  | 23.896 | [13 empty] | VV | 2 | 3 | True | 0 | ROZPOCET
| VV |  | Súčet |  | 30.112 | [13 empty] | VV | 2 | 4 | True | 1 | ROZPOCET
13 | K | 962032231.S | Búranie muriva alebo vybúranie otvorov plochy nad 4 m2 nadzákladového z tehál pálených, vápenopieskových, cementových na maltu, -1,90500t, B1, B5, B11, B27 | m3 | 329.162 |  | 0 |  |  |  | znížená |  | 0 | 0 | 0 | 1.905 | 627.0536 | 4 | K | 2 |  |  |  | ROZPOCET | 0 | 0 | 0 | 0 | 0 | 2 | 0 | 4 | 920886063
| VV |  | 312,19 |  | 312.19 | [13 empty] | VV | 2 | 2 | True | 0 | ROZPOCET
| VV |  | Medzisúčet, B1 |  | 312.19 | [13 empty] | VV | 2 | 3 | True | 0 | ROZPOCET
| VV |  | 0,552 |  | 0.552 | [13 empty] | VV | 2 | 2 | True | 0 | ROZPOCET
| VV |  | Medzisúčet B5 |  | 0.552 | [13 empty] | VV | 2 | 3 | True | 0 | ROZPOCET
| VV |  | 13,87 |  | 13.87 | [13 empty] | VV | 2 | 2 | True | 0 | ROZPOCET
| VV |  | Medzisúčet B11 |  | 13.87 | [13 empty] | VV | 2 | 3 | True | 0 | ROZPOCET
| VV |  | 2,55 |  | 2.55 | [13 empty] | VV | 2 | 2 | True | 0 | ROZPOCET
| VV |  | MedzisúčetB 27 |  | 2.55 | [13 empty] | VV | 2 | 3 | True | 0 | ROZPOCET
| VV |  | Súčet |  | 329.162 | [13 empty] | VV | 2 | 4 | True | 1 | ROZPOCET
14 | K | 962052211.S | Búranie muriva alebo vybúranie otvorov plochy nad 4 m2 železobetonového nadzákladného, -2,40000t, B28 | m3 | 23.77 |  | 0 |  |  |  | znížená |  | 0 | 0 | 0 | 2.4 | 57.048 | 4 | K | 2 |  |  |  | ROZPOCET | 0 | 0 | 0 | 0 | 0 | 2 | 0 | 4 | 1837079508
| VV |  | 7,87"B28 |  | 7.87 | [13 empty] | VV | 2 | 2 | True | 0 | ROZPOCET
| VV |  | 15,9"B26 |  | 15.9 | [13 empty] | VV | 2 | 2 | True | 0 | ROZPOCET
| VV |  | Medzisúčet |  | 23.77 | [13 empty] | VV | 2 | 3 | True | 0 | ROZPOCET
| VV |  | Súčet |  | 23.77 | [13 empty] | VV | 2 | 4 | True | 1 | ROZPOCET
15 | K | 963012510.S | Búranie stropov z dosiek alebo panelov zo železobetónu prefabrikovaných s dutinami hr. do 140 mm, -2,10000t, B12, B25 | m3 | 22.061 |  | 0 |  |  |  | znížená |  | 0 | 0 | 0 | 2.1 | 46.3281 | 4 | K | 2 |  |  |  | ROZPOCET | 0 | 0 | 0 | 0 | 0 | 2 | 0 | 4 | -936337301
| VV |  | 13,1 |  | 13.1 | [13 empty] | VV | 2 | 2 | True | 0 | ROZPOCET
| VV |  | Medzisúčet B12 |  | 13.1 | [13 empty] | VV | 2 | 3 | True | 0 | ROZPOCET
| VV |  | 29,87*0,3 |  | 8.961 | [13 empty] | VV | 2 | 2 | True | 0 | ROZPOCET
| VV |  | Medzisúčet B25 |  | 8.961 | [13 empty] | VV | 2 | 3 | True | 0 | ROZPOCET
| VV |  | Súčet |  | 22.061 | [13 empty] | VV | 2 | 4 | True | 1 | ROZPOCET
16 | K | 963051113.SR | Búranie železobetónových schodísk (vrátane okapového chodníka), -2,40000t, B19 | m3 | 7.2 |  | 0 |  |  |  | znížená |  | 0 | 0 | 0 | 2.4 | 17.28 | 4 | K | 2 |  |  |  | ROZPOCET | 0 | 0 | 0 | 0 | 0 | 2 | 0 | 4 | 898256096
| VV |  | 7,2 |  | 7.2 | [13 empty] | VV | 2 | 2 | True | 0 | ROZPOCET
| VV |  | Medzisúčet B19 |  | 7.2 | [13 empty] | VV | 2 | 3 | True | 0 | ROZPOCET
| VV |  | Súčet |  | 7.2 | [13 empty] | VV | 2 | 4 | True | 1 | ROZPOCET
17 | K | 965042141.S | Búranie podkladov pod dlažby, liatych dlažieb a mazanín,betón alebo liaty asfalt hr.do 100 mm, plochy nad 4 m2 -2,20000t, B4, B4* | m3 | 233.721 |  | 0 |  |  |  | znížená |  | 0 | 0 | 0 | 2.2 | 514.1862 | 4 | K | 2 |  |  |  | ROZPOCET | 0 | 0 | 0 | 0 | 0 | 2 | 0 | 4 | 1207148100
| VV |  | 270,63*0,1"Pod dlažbu |  | 27.063 | [13 empty] | VV | 2 | 2 | True | 0 | ROZPOCET
| VV |  | 1139,91*0,1"pod PVC |  | 113.991 | [13 empty] | VV | 2 | 2 | True | 0 | ROZPOCET
| VV |  | 198,114*0,1"poter |  | 19.811 | [13 empty] | VV | 2 | 2 | True | 0 | ROZPOCET
| VV |  | Medzisúčet B4 |  | 160.865 | [13 empty] | VV | 2 | 3 | True | 0 | ROZPOCET
| VV |  | 55,87*0,15"keram dlazba |  | 8.381 | [13 empty] | VV | 2 | 2 | True | 0 | ROZPOCET
| VV |  | 429,83*0,15"PVC |  | 64.475 | [13 empty] | VV | 2 | 2 | True | 0 | ROZPOCET
| VV |  | Medzisúčet B4* |  | 72.856 | [13 empty] | VV | 2 | 3 | True | 0 | ROZPOCET
| VV |  | Súčet |  | 233.721 | [13 empty] | VV | 2 | 4 | True | 1 | ROZPOCET
18 | K | 965044201.S | Brúsenie existujúcich betónových podláh, zbrúsenie hrúbky do 3 mm -0,00600t, B4, B4* | m2 | 2094.354 |  | 0 |  |  |  | znížená |  | 0 | 1e-05 | 0.020944 | 0.006 | 12.5661 | 4 | K | 2 |  |  |  | ROZPOCET | 0 | 0 | 0 | 0 | 0 | 2 | 0 | 4 | 1119701754
| VV |  | 270,63"Pod dlažbu |  | 270.63 | [13 empty] | VV | 2 | 2 | True | 0 | ROZPOCET
| VV |  | 1139,91"pod PVC |  | 1139.91 | [13 empty] | VV | 2 | 2 | True | 0 | ROZPOCET
| VV |  | 198,114"poter |  | 198.114 | [13 empty] | VV | 2 | 2 | True | 0 | ROZPOCET
| VV |  | Medzisúčet B4 |  | 1608.654 | [13 empty] | VV | 2 | 3 | True | 0 | ROZPOCET
| VV |  | 55,87"keram dlazba |  | 55.87 | [13 empty] | VV | 2 | 2 | True | 0 | ROZPOCET
| VV |  | 429,83"PVC |  | 429.83 | [13 empty] | VV | 2 | 2 | True | 0 | ROZPOCET
| VV |  | Medzisúčet B4* |  | 485.7 | [13 empty] | VV | 2 | 3 | True | 0 | ROZPOCET
| VV |  | Súčet |  | 2094.354 | [13 empty] | VV | 2 | 4 | True | 1 | ROZPOCET
19 | K | 965081712.S | Búranie dlažieb, bez podklad. lôžka z xylolit., alebo keramických dlaždíc hr. do 10 mm, -0,02000t, B4, B4* | m2 | 326.533 |  | 0 |  |  |  | znížená |  | 0 | 0 | 0 | 0.02 | 6.5307 | 4 | K | 2 |  |  |  | ROZPOCET | 0 | 0 | 0 | 0 | 0 | 2 | 0 | 4 | 1610448389
| VV |  | 270,663 |  | 270.663 | [13 empty] | VV | 2 | 2 | True | 0 | ROZPOCET
| VV |  | Medzisúčet B4 |  | 270.663 | [13 empty] | VV | 2 | 3 | True | 0 | ROZPOCET
| VV |  | 55,87 |  | 55.87 | [13 empty] | VV | 2 | 2 | True | 0 | ROZPOCET
| VV |  | MedzisúčetB4* |  | 55.87 | [13 empty] | VV | 2 | 3 | True | 0 | ROZPOCET
| VV |  | Súčet |  | 326.533 | [13 empty] | VV | 2 | 4 | True | 1 | ROZPOCET
20 | K | 968061125.S | Vyvesenie dreveného dverného krídla do suti plochy do 2 m2, -0,02400t, B2 | ks | 142 |  | 0 |  |  |  | znížená |  | 0 | 0 | 0 | 0.024 | 3.408 | 4 | K | 2 |  |  |  | ROZPOCET | 0 | 0 | 0 | 0 | 0 | 2 | 0 | 4 | -1261119647
| VV |  | 42"600 |  | 42 | [13 empty] | VV | 2 | 2 | True | 0 | ROZPOCET
| VV |  | 42"800 |  | 42 | [13 empty] | VV | 2 | 2 | True | 0 | ROZPOCET
| VV |  | 14"900 |  | 14 | [13 empty] | VV | 2 | 2 | True | 0 | ROZPOCET
| VV |  | 18*2"1450 |  | 36 | [13 empty] | VV | 2 | 2 | True | 0 | ROZPOCET
| VV |  | 2*2"1600 |  | 4 | [13 empty] | VV | 2 | 2 | True | 0 | ROZPOCET
| VV |  | 2*2"16500 |  | 4 | [13 empty] | VV | 2 | 2 | True | 0 | ROZPOCET
| VV |  | Medzisúčet B2 |  | 142 | [13 empty] | VV | 2 | 3 | True | 0 | ROZPOCET
| VV |  | Súčet |  | 142 | [13 empty] | VV | 2 | 4 | True | 1 | ROZPOCET
21 | K | 968061126.S | Vyvesenie dreveného dverného krídla do suti plochy nad 2 m2, -0,02700t, B2 | ks | 13 |  | 0 |  |  |  | znížená |  | 0 | 0 | 0 | 0.027 | 0.351 | 4 | K | 2 |  |  |  | ROZPOCET | 0 | 0 | 0 | 0 | 0 | 2 | 0 | 4 | -544671006
| VV |  | 13"1100 |  | 13 | [13 empty] | VV | 2 | 2 | True | 0 | ROZPOCET
| VV |  | Medzisúčet B2 |  | 13 | [13 empty] | VV | 2 | 3 | True | 0 | ROZPOCET
| VV |  | Súčet |  | 13 | [13 empty] | VV | 2 | 4 | True | 1 | ROZPOCET
22 | K | 968072246.S | Vybúranie kovových rámov okien jednoduchých plochy do 4 m2, -0,03400t, B24 | m2 | 14.2 |  | 0 |  |  |  | znížená |  | 0 | 0 | 0 | 0.034 | 0.4828 | 4 | K | 2 |  |  |  | ROZPOCET | 0 | 0 | 0 | 0 | 0 | 2 | 0 | 4 | 1255631666
23 | K | 968072455.S | Vybúranie kovových dverových zárubní plochy do 2 m2, -0,07600t, B2 | m2 | 144.228 |  | 0 |  |  |  | znížená |  | 0 | 0 | 0 | 0.076 | 10.9613 | 4 | K | 2 |  |  |  | ROZPOCET | 0 | 0 | 0 | 0 | 0 | 2 | 0 | 4 | 693066901
| VV |  | 2,02*0,6*42"600 |  | 50.904 | [13 empty] | VV | 2 | 2 | True | 0 | ROZPOCET
| VV |  | 2,02*0,8*42"800 |  | 67.872 | [13 empty] | VV | 2 | 2 | True | 0 | ROZPOCET
| VV |  | 2,02*0,9*14"900 |  | 25.452 | [13 empty] | VV | 2 | 2 | True | 0 | ROZPOCET
| VV |  | Medzisúčet B2 |  | 144.228 | [13 empty] | VV | 2 | 3 | True | 0 | ROZPOCET
| VV |  | Súčet |  | 144.228 | [13 empty] | VV | 2 | 4 | True | 1 | ROZPOCET
24 | K | 968072456.S | Vybúranie kovových dverových zárubní plochy nad 2 m2, -0,06300t, B2 | m2 | 94.738 |  | 0 |  |  |  | znížená |  | 0 | 0 | 0 | 0.063 | 5.9685 | 4 | K | 2 |  |  |  | ROZPOCET | 0 | 0 | 0 | 0 | 0 | 2 | 0 | 4 | -2104826601
| VV |  | 2,02*1,1*13"1100 |  | 28.886 | [13 empty] | VV | 2 | 2 | True | 0 | ROZPOCET
| VV |  | 2,02*1,45*18"1450 |  | 52.722 | [13 empty] | VV | 2 | 2 | True | 0 | ROZPOCET
| VV |  | 2,02*1,6*2"1600 |  | 6.464 | [13 empty] | VV | 2 | 2 | True | 0 | ROZPOCET
| VV |  | 2,02*1,65*2"1650 |  | 6.666 | [13 empty] | VV | 2 | 2 | True | 0 | ROZPOCET
| VV |  | Medzisúčet B2 |  | 94.738 | [13 empty] | VV | 2 | 3 | True | 0 | ROZPOCET
| VV |  | Súčet |  | 94.738 | [13 empty] | VV | 2 | 4 | True | 1 | ROZPOCET
25 | K | 968081115.SR | Demontáž výplní otvorov, 1 bm obvodu - 0,007t, B8, B24 | m | 221.16 |  | 0 |  |  |  | znížená |  | 0 | 0 | 0 | 0.007 | 1.5481 | 4 | K | 2 |  |  |  | ROZPOCET | 0 | 0 | 0 | 0 | 0 | 2 | 0 | 4 | 1890489710
| VV |  | 2,3*2+0,6*2 |  | 5.8 | [13 empty] | VV | 2 | 2 | True | 0 | ROZPOCET
| VV |  | 1,2*2+1,2*2 |  | 4.8 | [13 empty] | VV | 2 | 2 | True | 0 | ROZPOCET
| VV |  | 1,2*2+1,8*2 |  | 6 | [13 empty] | VV | 2 | 2 | True | 0 | ROZPOCET
| VV |  | (1,2*2+2,3*2)*18 |  | 126 | [13 empty] | VV | 2 | 2 | True | 0 | ROZPOCET
| VV |  | 1,2*2+3,35*2 |  | 9.1 | [13 empty] | VV | 2 | 2 | True | 0 | ROZPOCET
| VV |  | (1,8*2+2,3*2)*3 |  | 24.6 | [13 empty] | VV | 2 | 2 | True | 0 | ROZPOCET
| VV |  | 1,8*2+3,35*2 |  | 10.3 | [13 empty] | VV | 2 | 2 | True | 0 | ROZPOCET
| VV |  | Medzisúčet okná B8 |  | 186.6 | [13 empty] | VV | 2 | 3 | True | 0 | ROZPOCET
| VV |  | 1,1*2+2,65*2 |  | 7.5 | [13 empty] | VV | 2 | 2 | True | 0 | ROZPOCET
| VV |  | (1,6*2+2,65*2)*2 |  | 17 | [13 empty] | VV | 2 | 2 | True | 0 | ROZPOCET
| VV |  | 2,38*2+2,65*2 |  | 10.06 | [13 empty] | VV | 2 | 2 | True | 0 | ROZPOCET
| VV |  | Medzisúčet dvere B8 |  | 34.56 | [13 empty] | VV | 2 | 3 | True | 0 | ROZPOCET
| VV |  | Súčet |  | 221.16 | [13 empty] | VV | 2 | 4 | True | 1 | ROZPOCET
26 | K | 968081115.SR1 | Demontáž výplní otvorov, 1 bm obvodu - na spätnú montáž - 0,00t, B9 | m | 90.2 |  | 0 |  |  |  | znížená |  | 0 | 0 | 0 | 0.007 | 0.6314 | 4 | K | 2 |  |  |  | ROZPOCET | 0 | 0 | 0 | 0 | 0 | 2 | 0 | 4 | -1154162574
| VV |  | (1,8*2+2,3*2)*11 |  | 90.2 | [13 empty] | VV | 2 | 2 | True | 0 | ROZPOCET
| VV |  | Medzisúčet okná B9 |  | 90.2 | [13 empty] | VV | 2 | 3 | True | 0 | ROZPOCET
| VV |  | Súčet |  | 90.2 | [13 empty] | VV | 2 | 4 | True | 1 | ROZPOCET
27 | K | 968082354.SR | Vybúranie interiérových zasklených stien v plnom rozsahu, viď. PD, -0,07400t, B3 | m2 | 12.61 |  | 0 |  |  |  | znížená |  | 0 | 0 | 0 | 0.074 | 0.93314 | 4 | K | 2 |  |  |  | ROZPOCET | 0 | 0 | 0 | 0 | 0 | 2 | 0 | 4 | -913546859
28 | K | 978011191.S | Otlčenie omietok stropov vnútorných vápenných alebo vápennocementových v rozsahu do 100 %, -0,05000t? B21 | m2 | 2090.35 |  | 0 |  |  |  | znížená |  | 0 | 0 | 0 | 0.05 | 104.5175 | 4 | K | 2 |  |  |  | ROZPOCET | 0 | 0 | 0 | 0 | 0 | 2 | 0 | 4 | -645244514
| VV |  | 2090,35 |  | 2090.35 | [13 empty] | VV | 2 | 2 | True | 0 | ROZPOCET
| VV |  | Medzisúčet B21 |  | 2090.35 | [13 empty] | VV | 2 | 3 | True | 0 | ROZPOCET
| VV |  | Súčet |  | 2090.35 | [13 empty] | VV | 2 | 4 | True | 1 | ROZPOCET
29 | K | 978013191.S | Otlčenie omietok stien vnútorných vápenných alebo vápennocementových v rozsahu do 100 %, -0,04600t, B22 | m2 | 602.75 |  | 0 |  |  |  | znížená |  | 0 | 0 | 0 | 0.046 | 27.7265 | 4 | K | 2 |  |  |  | ROZPOCET | 0 | 0 | 0 | 0 | 0 | 2 | 0 | 4 | 2024035811
| VV |  | 602,75 |  | 602.75 | [13 empty] | VV | 2 | 2 | True | 0 | ROZPOCET
| VV |  | Medzisúčet B22 |  | 602.75 | [13 empty] | VV | 2 | 3 | True | 0 | ROZPOCET
| VV |  | Súčet |  | 602.75 | [13 empty] | VV | 2 | 4 | True | 1 | ROZPOCET
30 | K | 978059631.S | Odsekanie a odobratie obkladov stien z obkladačiek vonkajších vrátane podkladovej omietky nad 2 m2, -0,08900t, B15 | m2 | 260.25 |  | 0 |  |  |  | znížená |  | 0 | 0 | 0 | 0.089 | 23.1623 | 4 | K | 2 |  |  |  | ROZPOCET | 0 | 0 | 0 | 0 | 0 | 2 | 0 | 4 | -907566327
| VV |  | 260,25 |  | 260.25 | [13 empty] | VV | 2 | 2 | True | 0 | ROZPOCET
| VV |  | Medzisúčet B15 |  | 260.25 | [13 empty] | VV | 2 | 3 | True | 0 | ROZPOCET
| VV |  | Súčet |  | 260.25 | [13 empty] | VV | 2 | 4 | True | 1 | ROZPOCET
31 | K | 979011111.S | Zvislá doprava sutiny a vybúraných hmôt za prvé podlažie nad alebo pod základným podlažím | t | 1553.861 |  | 0 |  |  |  | znížená |  | 0 | 0 | 0 | 0 | 0 | 4 | K | 2 |  |  |  | ROZPOCET | 0 | 0 | 0 | 0 | 0 | 2 | 0 | 4 | 1478374013
32 | K | 979011121.S | Zvislá doprava sutiny a vybúraných hmôt za každé ďalšie podlažie | t | 1553.861 |  | 0 |  |  |  | znížená |  | 0 | 0 | 0 | 0 | 0 | 4 | K | 2 |  |  |  | ROZPOCET | 0 | 0 | 0 | 0 | 0 | 2 | 0 | 4 | 816447189
33 | K | 979081111.S | Odvoz sutiny a vybúraných hmôt na skládku do 1 km | t | 1553.861 |  | 0 |  |  |  | znížená |  | 0 | 0 | 0 | 0 | 0 | 4 | K | 2 |  |  |  | ROZPOCET | 0 | 0 | 0 | 0 | 0 | 2 | 0 | 4 | -1954494586
34 | K | 979081121.S | Odvoz sutiny a vybúraných hmôt na skládku za každý ďalší 1 km | t | 29523.359 |  | 0 |  |  |  | znížená |  | 0 | 0 | 0 | 0 | 0 | 4 | K | 2 |  |  |  | ROZPOCET | 0 | 0 | 0 | 0 | 0 | 2 | 0 | 4 | -278735088
| VV |  | 1553,861*19 'Prepočítané koeficientom množstva |  | 29523.359 | [13 empty] | VV | 2 | 2 | False | 1 | ROZPOCET
35 | K | 979082111.S | Vnútrostavenisková doprava sutiny a vybúraných hmôt do 10 m | t | 1553.861 |  | 0 |  |  |  | znížená |  | 0 | 0 | 0 | 0 | 0 | 4 | K | 2 |  |  |  | ROZPOCET | 0 | 0 | 0 | 0 | 0 | 2 | 0 | 4 | 1920117790
36 | K | 979082121.S | Vnútrostavenisková doprava sutiny a vybúraných hmôt za každých ďalších 5 m | t | 15538.61 |  | 0 |  |  |  | znížená |  | 0 | 0 | 0 | 0 | 0 | 4 | K | 2 |  |  |  | ROZPOCET | 0 | 0 | 0 | 0 | 0 | 2 | 0 | 4 | -2016091973
| VV |  | 1553,861*10 'Prepočítané koeficientom množstva |  | 15538.61 | [13 empty] | VV | 2 | 2 | False | 1 | ROZPOCET
37 | K | 979089012.S | Poplatok za skládku - betón, tehly, dlaždice (17 01) ostatné | t | 1533.786 |  | 0 |  |  |  | znížená |  | 0 | 0 | 0 | 0 | 0 | 4 | K | 2 |  |  |  | ROZPOCET | 0 | 0 | 0 | 0 | 0 | 2 | 0 | 4 | -1027243306
| VV |  | 1553,861 |  | 1553.861 | [13 empty] | VV | 2 | 2 | True | 0 | ROZPOCET
| VV |  | -7,47 |  | -7.47 | [13 empty] | VV | 2 | 2 | True | 0 | ROZPOCET
| VV |  | -12,605 |  | -12.605 | [13 empty] | VV | 2 | 2 | True | 0 | ROZPOCET
| VV |  | Medzisúčet |  | 1533.786 | [13 empty] | VV | 2 | 3 | True | 0 | ROZPOCET
| VV |  | Súčet |  | 1533.786 | [13 empty] | VV | 2 | 4 | True | 1 | ROZPOCET
38 | K | 979089112.S | Poplatok za skládku - drevo, sklo, plasty (17 02 ), ostatné | t | 7.47 |  | 0 |  |  |  | znížená |  | 0 | 0 | 0 | 0 | 0 | 4 | K | 2 |  |  |  | ROZPOCET | 0 | 0 | 0 | 0 | 0 | 2 | 0 | 4 | 87190674
| VV |  | 3,408 |  | 3.408 | [13 empty] | VV | 2 | 2 | True | 0 | ROZPOCET
| VV |  | 0,351 |  | 0.351 | [13 empty] | VV | 2 | 2 | True | 0 | ROZPOCET
| VV |  | 1,681 |  | 1.681 | [13 empty] | VV | 2 | 2 | True | 0 | ROZPOCET
| VV |  | 1,547 |  | 1.547 | [13 empty] | VV | 2 | 2 | True | 0 | ROZPOCET
| VV |  | 0,483 |  | 0.483 | [13 empty] | VV | 2 | 2 | True | 0 | ROZPOCET
| VV |  | Medzisúčet |  | 7.47 | [13 empty] | VV | 2 | 3 | True | 0 | ROZPOCET
| VV |  | Súčet |  | 7.47 | [13 empty] | VV | 2 | 4 | True | 1 | ROZPOCET
39 | K | 979089512.S | Poplatok za skládku - stavebné materiály na báze sadry (17 08 ), ostatné | t | 12.605 |  | 0 |  |  |  | znížená |  | 0 | 0 | 0 | 0 | 0 | 4 | K | 2 |  |  |  | ROZPOCET | 0 | 0 | 0 | 0 | 0 | 2 | 0 | 4 | -764699348
| VV |  | 12,605 |  | 12.605 | [13 empty] | VV | 2 | 2 | True | 0 | ROZPOCET
| VV |  | Medzisúčet |  | 12.605 | [13 empty] | VV | 2 | 3 | True | 0 | ROZPOCET
| VV |  | Súčet |  | 12.605 | [13 empty] | VV | 2 | 4 | True | 1 | ROZPOCET
40 | K | 979089712.S | Prenájom kontajneru 5 m3 | ks | 156 |  | 0 |  |  |  | znížená |  | 0 | 0 | 0 | 0 | 0 | 4 | K | 2 |  |  |  | ROZPOCET | 0 | 0 | 0 | 0 | 0 | 2 | 0 | 4 | -1385423976
| VV |  | 156 |  | 156 | [13 empty] | VV | 2 | 2 | True | 0 | ROZPOCET
| VV |  | Medzisúčet |  | 156 | [13 empty] | VV | 2 | 3 | True | 0 | ROZPOCET
| VV |  | Súčet |  | 156 | [13 empty] | VV | 2 | 4 | True | 1 | ROZPOCET
41 | K | 999-01 | Odstránenie vyvýšenćh častí bazénového telesa, nad úrovňou podláh, vrát. odpojenia a a demontáźe bazénovej technológie, B10 | kpl | 1 |  | 0 |  |  |  | znížená |  | 0 | 0 | 0 | 0 | 0 | 4 | K | 2 |  |  |  | ROZPOCET | 0 | 0 | 0 | 0 | 0 | 2 | 0 | 4 | 1652780670
| D | 99 | Presun hmôt HSV |  |  |  | 0 | [5 empty] | 0 |  | 0 |  | 0 | 1 | D | 1 |  |  |  | ROZPOCET | [6 empty] | 0
42 | K | 999281111.S | Presun hmôt pre opravy a údržbu objektov vrátane vonkajších plášťov výšky do 25 m | t | 10.789 |  | 0 |  |  |  | znížená |  | 0 | 0 | 0 | 0 | 0 | 4 | K | 2 |  |  |  | ROZPOCET | 0 | 0 | 0 | 0 | 0 | 2 | 0 | 4 | -1743644681
| D | PSV | Práce a dodávky PSV |  |  |  | 0 | [5 empty] | 0 |  | 1.3705 |  | 20.9089 | 2 | D | 0 |  |  |  | ROZPOCET | [6 empty] | 0
| D | 713 | Izolácie tepelné |  |  |  | 0 | [5 empty] | 0 |  | 0 |  | 0.21496 | 2 | D | 1 |  |  |  | ROZPOCET | [6 empty] | 0
43 | K | 713000043.SR | Odstránenie vrstiev strešnej konštrukcie, B12 | m2 | 43.87 |  | 0 |  |  |  | znížená |  | 0 | 0 | 0 | 0.0049 | 0.21496 | 16 | K | 2 |  |  |  | ROZPOCET | 0 | 0 | 0 | 0 | 0 | 2 | 0 | 16 | 1708560104
| VV |  | 14 |  | 14 | [13 empty] | VV | 2 | 2 | True | 0 | ROZPOCET
| VV |  | Medzisúčet B12 |  | 14 | [13 empty] | VV | 2 | 3 | True | 0 | ROZPOCET
| VV |  | 29,87 |  | 29.87 | [13 empty] | VV | 2 | 2 | True | 0 | ROZPOCET
| VV |  | Medzisúčet B25 |  | 29.87 | [13 empty] | VV | 2 | 3 | True | 0 | ROZPOCET
| VV |  | Súčet |  | 43.87 | [13 empty] | VV | 2 | 4 | True | 1 | ROZPOCET
| D | 722 | Zdravotechnika - vnútorný vodovod |  |  |  | 0 | [5 empty] | 0 |  | 0 |  | 0.03363 | 2 | D | 1 |  |  |  | ROZPOCET | [6 empty] | 0
44 | K | 722120811.SR | Demontáž jestvujícich rozvodov ZTI, B6 | kpl | 1 |  | 0 |  |  |  | znížená |  | 0 | 0 | 0 | 0.03363 | 0.03363 | 16 | K | 2 |  |  |  | ROZPOCET | 0 | 0 | 0 | 0 | 0 | 2 | 0 | 16 | 907117710
| D | 725 | Zdravotechnika - zariaďovacie predmety |  |  |  | 0 | [5 empty] | 0 |  | 0 |  | 1.6758 | 2 | D | 1 |  |  |  | ROZPOCET | [6 empty] | 0
45 | K | 725110814.SR | Demontáž zariaďovacích predmetov, -0,03420t, B6 | súb. | 49 |  | 0 |  |  |  | znížená |  | 0 | 0 | 0 | 0.0342 | 1.6758 | 16 | K | 2 |  |  |  | ROZPOCET | 0 | 0 | 0 | 0 | 0 | 2 | 0 | 16 | -859664773
| VV |  | 49 |  | 49 | [13 empty] | VV | 2 | 2 | True | 0 | ROZPOCET
| VV |  | Medzisúčet B6 |  | 49 | [13 empty] | VV | 2 | 3 | True | 0 | ROZPOCET
| VV |  | Súčet |  | 49 | [13 empty] | VV | 2 | 4 | True | 1 | ROZPOCET
| D | 735 | Ústredné kúrenie - vykurovacie telesá |  |  |  | 0 | [5 empty] | 0 |  | 0.0040704 |  | 2.4777 | 2 | D | 1 |  |  |  | ROZPOCET | [6 empty] | 0
46 | K | 735151822.SR | Demontáž vykurovacieho telesa, -0,04675t, B7 | ks | 53 |  | 0 |  |  |  | znížená |  | 0 | 7.68e-05 | 0.0040704 | 0.04675 | 2.4777 | 16 | K | 2 |  |  |  | ROZPOCET | 0 | 0 | 0 | 0 | 0 | 2 | 0 | 16 | -8153933
| D | 763 | Konštrukcie - drevostavby |  |  |  | 0 | [5 empty] | 0 |  | 1.347 |  | 12.6053 | 2 | D | 1 |  |  |  | ROZPOCET | [6 empty] | 0
47 | K | 763119521.SR | Demontáž dočasnej sadrokartónovej predsteny, jednoduchá nosná oceľová konštrukcia, jednoduché opláštenie, -0,03036t | m2 | 95.35 |  | 0 |  |  |  | znížená |  | 0 | 0 | 0 | 0.03036 | 2.8948 | 16 | K | 2 |  |  |  | ROZPOCET | 0 | 0 | 0 | 0 | 0 | 2 | 0 | 16 | 1246032719
48 | K | 763123112.SR | Predsadená SDK stena CW+UW 100, jednoducho opláštená doskou štandardnou A 12.5 mm, - dočasná protiprašná stena | m2 | 95.35 |  | 0 |  |  |  | znížená |  | 0 | 0.014127 | 1.347 | 0 | 0 | 16 | K | 2 |  |  |  | ROZPOCET | 0 | 0 | 0 | 0 | 0 | 2 | 0 | 16 | 684497095
49 | K | 763139532.SR | Demontáž sadrokartónového podhľadu s nosnou konštrukciou z oceľových profilov, -0,03460t, B16 | m2 | 280.65 |  | 0 |  |  |  | znížená |  | 0 | 0 | 0 | 0.0346 | 9.7105 | 16 | K | 2 |  |  |  | ROZPOCET | 0 | 0 | 0 | 0 | 0 | 2 | 0 | 16 | -1027597558
| VV |  | 280,65 |  | 280.65 | [13 empty] | VV | 2 | 2 | True | 0 | ROZPOCET
| VV |  | Medzisúčet B16 |  | 280.65 | [13 empty] | VV | 2 | 3 | True | 0 | ROZPOCET
| VV |  | Súčet |  | 280.65 | [13 empty] | VV | 2 | 4 | True | 1 | ROZPOCET
50 | K | 998763303.S | Presun hmôt pre sadrokartónové konštrukcie v objektoch výšky od 7 do 24 m | t | 1.347 |  | 0 |  |  |  | znížená |  | 0 | 0 | 0 | 0 | 0 | 16 | K | 2 |  |  |  | ROZPOCET | 0 | 0 | 0 | 0 | 0 | 2 | 0 | 16 | 1177468483
| D | 766 | Konštrukcie stolárske |  |  |  | 0 | [5 empty] | 0 |  | 0.019393 |  | 0 | 2 | D | 1 |  |  |  | ROZPOCET | [6 empty] | 0
51 | K | 766621400.SR | Spätná montáž okien, B9 | m | 90.2 |  | 0 |  |  |  | znížená |  | 0 | 0.000215 | 0.019393 | 0 | 0 | 16 | K | 2 |  |  |  | ROZPOCET | 0 | 0 | 0 | 0 | 0 | 2 | 0 | 16 | 922458556
| VV |  | (1,8*2+2,3*2)*11 |  | 90.2 | [13 empty] | VV | 2 | 2 | True | 0 | ROZPOCET
| VV |  | Medzisúčet okná B9 |  | 90.2 | [13 empty] | VV | 2 | 3 | True | 0 | ROZPOCET
| VV |  | Súčet |  | 90.2 | [13 empty] | VV | 2 | 4 | True | 1 | ROZPOCET
| D | 769 | Montáže vzduchotechnických zariadení |  |  |  | 0 | [5 empty] | 0 |  | 0 |  | 0.674 | 2 | D | 1 |  |  |  | ROZPOCET | [6 empty] | 0
52 | K | 769051018.SR | Montáž VZT jednotky, B17 | ks | 2 |  | 0 |  |  |  | znížená |  | 0 | 0 | 0 | 0 | 0 | 16 | K | 2 |  |  |  | ROZPOCET | 0 | 0 | 0 | 0 | 0 | 2 | 0 | 16 | 670769086
53 | K | 769082275.SR | Demontáž VZT jednotky, -0,0340 t, B17 | ks | 2 |  | 0 |  |  |  | znížená |  | 0 | 0 | 0 | 0.034 | 0.068 | 16 | K | 2 |  |  |  | ROZPOCET | 0 | 0 | 0 | 0 | 0 | 2 | 0 | 16 | -539281558
54 | K | 769083135.SR | Demontáž VZT potrubia -0,0101 t, B18 | m | 60 |  | 0 |  |  |  | znížená |  | 0 | 0 | 0 | 0.0101 | 0.606 | 16 | K | 2 |  |  |  | ROZPOCET | 0 | 0 | 0 | 0 | 0 | 2 | 0 | 16 | 1189725696
| D | 776 | Podlahy povlakové |  |  |  | 0 | [5 empty] | 0 |  | 0 |  | 1.6808 | 2 | D | 1 |  |  |  | ROZPOCET | [6 empty] | 0
55 | K | 776511820.S | Odstránenie povlakových podláh z nášľapnej plochy lepených s podložkou, -0,00100t, B4, B13, B4* | m2 | 1680.81 |  | 0 |  |  |  | znížená |  | 0 | 0 | 0 | 0.001 | 1.6808 | 16 | K | 2 |  |  |  | ROZPOCET | 0 | 0 | 0 | 0 | 0 | 2 | 0 | 16 | 1943956811
| VV |  | 1139,91" PVC |  | 1139.91 | [13 empty] | VV | 2 | 2 | True | 0 | ROZPOCET
| VV |  | Medzisúčet B4 |  | 1139.91 | [13 empty] | VV | 2 | 3 | True | 0 | ROZPOCET
| VV |  | 111,07"PVC |  | 111.07 | [13 empty] | VV | 2 | 2 | True | 0 | ROZPOCET
| VV |  | Medzisúčet B13 |  | 111.07 | [13 empty] | VV | 2 | 3 | True | 0 | ROZPOCET
| VV |  | 429,83 |  | 429.83 | [13 empty] | VV | 2 | 2 | True | 0 | ROZPOCET
| VV |  | Medzisúčet B4* |  | 429.83 | [13 empty] | VV | 2 | 3 | True | 0 | ROZPOCET
| VV |  | Súčet |  | 1680.81 | [13 empty] | VV | 2 | 4 | True | 1 | ROZPOCET
| D | 787 | Zasklievanie |  |  |  | 0 | [5 empty] | 0 |  | 0 |  | 1.5466 | 2 | D | 1 |  |  |  | ROZPOCET | [6 empty] | 0
56 | K | 787600802.SR | Vysklievanie okien a dverí skla plochého, -0,01400t, B8, B24 | m2 | 110.472 |  | 0 |  |  |  | znížená |  | 0 | 0 | 0 | 0.014 | 1.5466 | 16 | K | 2 |  |  |  | ROZPOCET | 0 | 0 | 0 | 0 | 0 | 2 | 0 | 16 | -1847240881
| VV |  | 2,3*0,6 |  | 1.38 | [13 empty] | VV | 2 | 2 | True | 0 | ROZPOCET
| VV |  | 1,2*1,2 |  | 1.44 | [13 empty] | VV | 2 | 2 | True | 0 | ROZPOCET
| VV |  | 1,2*1,2 |  | 1.44 | [13 empty] | VV | 2 | 2 | True | 0 | ROZPOCET
| VV |  | 1,2*1,8 |  | 2.16 | [13 empty] | VV | 2 | 2 | True | 0 | ROZPOCET
| VV |  | 1,2*2,3*18 |  | 49.68 | [13 empty] | VV | 2 | 2 | True | 0 | ROZPOCET
| VV |  | 1,2*3,35 |  | 4.02 | [13 empty] | VV | 2 | 2 | True | 0 | ROZPOCET
| VV |  | 1,8*2,3*3 |  | 12.42 | [13 empty] | VV | 2 | 2 | True | 0 | ROZPOCET
| VV |  | 1,8*3,35 |  | 6.03 | [13 empty] | VV | 2 | 2 | True | 0 | ROZPOCET
| VV |  | Medzisúčet okná B8 |  | 78.57 | [13 empty] | VV | 2 | 3 | True | 0 | ROZPOCET
| VV |  | 1,1*2,65 |  | 2.915 | [13 empty] | VV | 2 | 2 | True | 0 | ROZPOCET
| VV |  | 1,6*2,65*2 |  | 8.48 | [13 empty] | VV | 2 | 2 | True | 0 | ROZPOCET
| VV |  | 2,38*2,65 |  | 6.307 | [13 empty] | VV | 2 | 2 | True | 0 | ROZPOCET
| VV |  | Medzisúčet dvere B8 |  | 17.702 | [13 empty] | VV | 2 | 3 | True | 0 | ROZPOCET
| VV |  | 14,2 |  | 14.2 | [13 empty] | VV | 2 | 2 | True | 0 | ROZPOCET
| VV |  | Medzisúčet B24 |  | 14.2 | [13 empty] | VV | 2 | 3 | True | 0 | ROZPOCET
| VV |  | Súčet |  | 110.472 | [13 empty] | VV | 2 | 4 | True | 1 | ROZPOCET

## E.1.2 - Stavebná časť
[9 empty] | >> skryté stĺpce << | [9 empty] | {89c9dad2-9ba1-41b0-855c-a5907ddeba4d}
0
| KRYCÍ LIST ROZPOČTU | [8 empty] | v --- nižšie sa nachádzajú doplnkové a pomocné údaje k zostavám --- v | [8 empty] | False
Stavba:
Dostavba a rekonštrukcia lôžkovej časti Nemocnice s poliklinikou v Spišskej Novej Vsi
Objekt:
SO 03 - Rekonštrukcia lôžkového oddelenia NsP
Časť:
E.1.2 - Stavebná časť
| JKSO: |  |  |  |  | KS:
| Miesto: |  | parc.č.:1094/1,17,81,82,98,99,1095,1096,9243/18 |  |  | Dátum: | 30. 10. 2023
| Objednávateľ: |  |  |  |  | IČO:
|  | Nemocnica s poliklinikou, Spišská Nová Ves |  |  |  | IČ DPH:
| Zhotoviteľ: |  |  |  |  | IČO: | Vyplň údaj
|  | Vyplň údaj |  |  |  | IČ DPH: | Vyplň údaj
| Projektant: |  |  |  |  | IČO:
|  | d.g.A. design graphic architecture s.r.o. |  |  |  | IČ DPH:
| Spracovateľ: |  |  |  |  | IČO:
IČ DPH:
Poznámka:
Výkaz výmer musí zahrňovať všetky práce a náklady nutné k riadnemu, úplnému a kvalitnému zhotoveniu diela a zohľadňuje všetky riziká a vplyvy súvisiace s realizáciou diela. V jednotlivých položkách výkazu výmer sú zakalkulované všetky náklady spojené s realizáciou diela, vrátane tých, ktoré nie sú výslovne uvedené vo výkaze výmer, avšak sú nutnou súčasťou alebo príslušenstvom jednotlivých položiek podľa technickej špecifikácie uvedenej v projektovej dokumentácii. Všetky položky u ktorých je navrhnutý ekvivalent k referenčnému výrobku musia byť uvedené v zozname ekvivalentov výrobkov. Všetky výrobky, ktoré budú vyrábané podľa zamerania skutočných rozmerov na ich osadenie na stavbe uvažovať s toleranciou rozmerov +-50mm. Uvedené výmery sú čistými množstvami, prípadný odpad je súčasťou jednotkovej ceny. - Platí pre VV profesií.
| Náklady z rozpočtu | [5 empty] | 0
| Ostatné náklady | [5 empty] | 0
| Cena bez DPH | [5 empty] | 0
|  |  | Základ dane |  |  | Sadzba dane | Výška dane
| DPH | základná | 0 |  |  | 20% | 0
|  | znížená | 0 |  |  | 20% | 0
|  | zákl. prenesená | 0 |  |  | 20% | 0
|  | zníž. prenesená | 0 |  |  | 20% | 0
|  | nulová | 0 |  |  | 0% | 0
| Cena s DPH |  |  | v | EUR |  | 0
| Projektant |  |  | Spracovateľ
| Dátum a podpis: |  | Pečiatka | Dátum a podpis: |  |  | Pečiatka
| Objednávateľ |  |  | Zhotoviteľ
| Dátum a podpis: |  | Pečiatka | Dátum a podpis: |  |  | Pečiatka
REKAPITULÁCIA ROZPOČTU
Stavba:
Dostavba a rekonštrukcia lôžkovej časti Nemocnice s poliklinikou v Spišskej Novej Vsi
Objekt:
SO 03 - Rekonštrukcia lôžkového oddelenia NsP
Časť:
E.1.2 - Stavebná časť
Miesto: |  |  | parc.č.:1094/1,17,81,82,98,99,1095,1096,9243/18 |  |  | Dátum: | 30. 10. 2023
Objednávateľ: |  |  | Nemocnica s poliklinikou, Spišská Nová Ves |  |  | Projektant: | d.g.A. design graphic architecture s.r.o.
Zhotoviteľ: |  |  | Vyplň údaj |  |  | Spracovateľ:
Kód dielu - Popis | [6 empty] | Cena celkom [EUR]
1) Náklady z rozpočtu | [6 empty] | 0 | [12 empty] | -1
| HSV - Práce a dodávky HSV | [5 empty] | 0
| 2 - Zakladanie | [5 empty] | 0
| 3 - Zvislé a kompletné konštrukcie | [5 empty] | 0
| 4 - Vodorovné konštrukcie | [5 empty] | 0
| 5 - Komunikácie | [5 empty] | 0
| 6 - Úpravy povrchov, podlahy, osadenie | [5 empty] | 0
| 9 - Ostatné konštrukcie a práce-búranie | [5 empty] | 0
| 99 - Presun hmôt HSV | [5 empty] | 0
| PSV - Práce a dodávky PSV | [5 empty] | 0
| 711 - Izolácie proti vode a vlhkosti | [5 empty] | 0
| 712 - Izolácie striech, povlakové krytiny | [5 empty] | 0
| 713 - Izolácie tepelné | [5 empty] | 0
| 722 - Zdravotechnika - vnútorný vodovod | [5 empty] | 0
| 725 - Zdravotechnika - zariaďovacie predmety | [5 empty] | 0
| 763 - Konštrukcie - drevostavby | [5 empty] | 0
| 764 - Konštrukcie klampiarske | [5 empty] | 0
| 766 - Konštrukcie stolárske | [5 empty] | 0
| 767 - Konštrukcie doplnkové kovové | [5 empty] | 0
| 771 - Podlahy z dlaždíc | [5 empty] | 0
| 775 - Podlahy vlysové a parketové | [5 empty] | 0
| 776 - Podlahy povlakové | [5 empty] | 0
| 781 - Obklady | [5 empty] | 0
| 783 - Nátery | [5 empty] | 0
| 785 - Tapetovanie | [5 empty] | 0
| VRN - Investičné náklady neobsiahnuté v cenách | [5 empty] | 0
2) Ostatné náklady | [6 empty] | 0 |  |  |  | DPH
| GZS | [5 empty] | 0 |  |  |  | znížená | [12 empty] | VRN | 0 | 0 | 0 | 0 | 0 | 2
| Projektové práce | [5 empty] | 0 |  |  |  | znížená | [12 empty] | VRN | 0 | 0 | 0 | 0 | 0 | 2
| Sťažené podmienky | [5 empty] | 0 |  |  |  | znížená | [12 empty] | VRN | 0 | 0 | 0 | 0 | 0 | 2
| Vplyv prostredia | [5 empty] | 0 |  |  |  | znížená | [12 empty] | VRN | 0 | 0 | 0 | 0 | 0 | 2
| Iné VRN | [5 empty] | 0 |  |  |  | znížená | [12 empty] | VRN | 0 | 0 | 0 | 0 | 0 | 2
| Kompletačná činnosť | [5 empty] | 0 |  |  |  | znížená | [12 empty] | KOMPLETACNA | 0 | 0 | 0 | 0 | 0 | 2
Celkové náklady za stavbu 1) + 2) | [6 empty] | 0
ROZPOČET
Stavba:
Dostavba a rekonštrukcia lôžkovej časti Nemocnice s poliklinikou v Spišskej Novej Vsi
Objekt:
SO 03 - Rekonštrukcia lôžkového oddelenia NsP
Časť:
E.1.2 - Stavebná časť
Miesto: |  |  | parc.č.:1094/1,17,81,82,98,99,1095,1096,9243/18 |  |  | Dátum: | 30. 10. 2023
Objednávateľ: |  |  | Nemocnica s poliklinikou, Spišská Nová Ves |  |  | Projektant: | d.g.A. design graphic architecture s.r.o.
Zhotoviteľ: |  |  | Vyplň údaj |  |  | Spracovateľ:
PČ | Typ | Kód | Popis | MJ | Množstvo | J.cena [EUR] | Cena celkom [EUR] | Cenová sústava |  |  | DPH | J. Nh [h] | Nh celkom [h] | J. hmotnosť [t] | Hmotnosť celkom [t] | J. suť [t] | Suť Celkom [t]
Náklady z rozpočtu | [6 empty] | 0 | [5 empty] | 0 |  | 757.5423 |  | 0.72 |  | D | -1 | [10 empty] | 0
| D | HSV | Práce a dodávky HSV |  |  |  | 0 | [5 empty] | 0 |  | 569.5443 |  | 0.72 | 1 | D | 0 |  |  |  | ROZPOCET | [6 empty] | 0
| D | 2 | Zakladanie |  |  |  | 0 | [5 empty] | 0 |  | 43.8 |  | 0 | 1 | D | 1 |  |  |  | ROZPOCET | [6 empty] | 0
1 | K | 271573001.S | Násyp pod základové konštrukcie so zhutnením zo štrkopiesku fr.0-32 mm | m3 | 6.278 |  | 0 |  |  |  | znížená |  | 0 | 2.07 | 12.9955 | 0 | 0 | 4 | K | 2 |  |  |  | ROZPOCET | 0 | 0 | 0 | 0 | 0 | 2 | 0 | 4 | -1771945551
| VV |  | 0,5*(0,25+2,3+0,4+0,15)*(0,15+0,4+3,1+0,4) |  | 6.278 | [13 empty] | VV | 2 | 2 | True | 0 | ROZPOCET
| VV |  | Medzisúčet STA-03 |  | 6.278 | [13 empty] | VV | 2 | 3 | True | 0 | ROZPOCET
| VV |  | Súčet |  | 6.278 | [13 empty] | VV | 2 | 4 | True | 1 | ROZPOCET
2 | K | 271573001.SR | Násyp pod základové konštrukcie so zhutnením zo štrkopiesku fr.0-16 mm | m3 | 3.78 |  | 0 |  |  |  | znížená |  | 0 | 2.07 | 7.8246 | 0 | 0 | 4 | K | 2 |  |  |  | ROZPOCET | 0 | 0 | 0 | 0 | 0 | 2 | 0 | 4 | -93487834
| VV |  | 6*2,1*0,3 |  | 3.78 | [13 empty] | VV | 2 | 2 | True | 0 | ROZPOCET
| VV |  | Medzisúčet sta-04 |  | 3.78 | [13 empty] | VV | 2 | 3 | True | 0 | ROZPOCET
| VV |  | Súčet |  | 3.78 | [13 empty] | VV | 2 | 4 | True | 1 | ROZPOCET
3 | K | 273313521.S | Betón základových dosiek, prostý tr. C 12/15 | m3 | 1.256 |  | 0 |  |  |  | znížená |  | 0 | 2.2354 | 2.8077 | 0 | 0 | 4 | K | 2 |  |  |  | ROZPOCET | 0 | 0 | 0 | 0 | 0 | 2 | 0 | 4 | 1867291047
| VV |  | 0,1*(0,25+2,3+0,4+0,15)*(0,15+0,4+3,1+0,4) |  | 1.256 | [13 empty] | VV | 2 | 2 | True | 0 | ROZPOCET
| VV |  | Medzisúčet STA-03 |  | 1.256 | [13 empty] | VV | 2 | 3 | True | 0 | ROZPOCET
| VV |  | Súčet |  | 1.256 | [13 empty] | VV | 2 | 4 | True | 1 | ROZPOCET
4 | K | 273321411.S | Betón základových dosiek, železový (bez výstuže), tr. C 25/30 | m3 | 2.843 |  | 0 |  |  |  | znížená |  | 0 | 2.4157 | 6.8679 | 0 | 0 | 4 | K | 2 |  |  |  | ROZPOCET | 0 | 0 | 0 | 0 | 0 | 2 | 0 | 4 | -338574097
| VV |  | (0,36*2+6)*(0,36*2+2,1)*0,15 |  | 2.843 | [13 empty] | VV | 2 | 2 | True | 0 | ROZPOCET
| VV |  | Medzisúčet sta-04 |  | 2.843 | [13 empty] | VV | 2 | 3 | True | 0 | ROZPOCET
| VV |  | Súčet |  | 2.843 | [13 empty] | VV | 2 | 4 | True | 1 | ROZPOCET
5 | K | 273321511.S | Betón základových dosiek, železový (bez výstuže), tr. C 30/37 | m3 | 5.022 |  | 0 |  |  |  | znížená |  | 0 | 2.3453 | 11.7783 | 0 | 0 | 4 | K | 2 |  |  |  | ROZPOCET | 0 | 0 | 0 | 0 | 0 | 2 | 0 | 4 | 310093643
| VV |  | 0,4*(0,25+2,3+0,4+0,15)*(0,15+0,4+3,1+0,4) |  | 5.022 | [13 empty] | VV | 2 | 2 | True | 0 | ROZPOCET
| VV |  | Medzisúčet STA-03 |  | 5.022 | [13 empty] | VV | 2 | 3 | True | 0 | ROZPOCET
| VV |  | Súčet |  | 5.022 | [13 empty] | VV | 2 | 4 | True | 1 | ROZPOCET
6 | K | 273351215.S | Debnenie stien základových dosiek, zhotovenie-dielce | m2 | 2.079 |  | 0 |  |  |  | znížená |  | 0 | 0.0015947 | 0.0033155 | 0 | 0 | 4 | K | 2 |  |  |  | ROZPOCET | 0 | 0 | 0 | 0 | 0 | 2 | 0 | 4 | -1701290632
| VV |  | 0,15*(0,36*4+0,21*2+6*2) |  | 2.079 | [13 empty] | VV | 2 | 2 | True | 0 | ROZPOCET
| VV |  | Medzisúčet |  | 2.079 | [13 empty] | VV | 2 | 3 | True | 0 | ROZPOCET
| VV |  | Súčet |  | 2.079 | [13 empty] | VV | 2 | 4 | True | 1 | ROZPOCET
7 | K | 273351216.S | Debnenie stien základových dosiek, odstránenie-dielce | m2 | 2.079 |  | 0 |  |  |  | znížená |  | 0 | 0 | 0 | 0 | 0 | 4 | K | 2 |  |  |  | ROZPOCET | 0 | 0 | 0 | 0 | 0 | 2 | 0 | 4 | 685783703
8 | K | 273361821.SR | Výstuž základových dosiek a múrov z ocele B500 (10505) | t | 1.103 |  | 0 |  |  |  | znížená |  | 0 | 1.019 | 1.1239 | 0 | 0 | 4 | K | 2 |  |  |  | ROZPOCET | 0 | 0 | 0 | 0 | 0 | 2 | 0 | 4 | -1348503755
| VV |  | 1103,40/1000 |  | 1.103 | [13 empty] | VV | 2 | 2 | True | 0 | ROZPOCET
| VV |  | Medzisúčet STA-03 |  | 1.103 | [13 empty] | VV | 2 | 3 | True | 0 | ROZPOCET
| VV |  | Súčet |  | 1.103 | [13 empty] | VV | 2 | 4 | True | 1 | ROZPOCET
9 | K | 273362021.S | Výstuž základových dosiek zo zvár. sietí KARI | t | 0.328 |  | 0 |  |  |  | znížená |  | 0 | 1.203 | 0.39457 | 0 | 0 | 4 | K | 2 |  |  |  | ROZPOCET | 0 | 0 | 0 | 0 | 0 | 2 | 0 | 4 | 1302994990
| VV |  | 328/1000 |  | 0.328 | [13 empty] | VV | 2 | 2 | True | 0 | ROZPOCET
| VV |  | Medzisúčet sta - 04 |  | 0.328 | [13 empty] | VV | 2 | 3 | True | 0 | ROZPOCET
| VV |  | Súčet |  | 0.328 | [13 empty] | VV | 2 | 4 | True | 1 | ROZPOCET
10 | K | 289971211.S | Zhotovenie vrstvy z geotextílie na upravenom povrchu sklon do 1 : 5 , šírky od 0 do 3 m | m2 | 12.555 |  | 0 |  |  |  | znížená |  | 0 | 3.3e-05 | 0.00041432 | 0 | 0 | 4 | K | 2 |  |  |  | ROZPOCET | 0 | 0 | 0 | 0 | 0 | 2 | 0 | 4 | 873375294
| VV |  | (0,25+2,3+0,4+0,15)*(0,15+0,4+3,1+0,4) |  | 12.555 | [13 empty] | VV | 2 | 2 | True | 0 | ROZPOCET
| VV |  | Medzisúčet STA-03 |  | 12.555 | [13 empty] | VV | 2 | 3 | True | 0 | ROZPOCET
| VV |  | Súčet |  | 12.555 | [13 empty] | VV | 2 | 4 | True | 1 | ROZPOCET
11 | M | 693110004500.S | Geotextília polypropylénová netkaná 300 g/m2 | m2 | 12.806 |  | 0 |  |  |  | znížená |  | 0 | 0.0003 | 0.0038418 | 0 | 0 | 8 | M | 2 |  |  |  | ROZPOCET | 0 | 0 | 0 | 0 | 0 | 2 | 0 | 4 | -1199401032
| VV |  | 12,555*1,02 'Prepočítané koeficientom množstva |  | 12.806 | [13 empty] | VV | 2 | 2 | False | 1 | ROZPOCET
| D | 3 | Zvislé a kompletné konštrukcie |  |  |  | 0 | [5 empty] | 0 |  | 23.7036 |  | 0 | 1 | D | 1 |  |  |  | ROZPOCET | [6 empty] | 0
12 | K | 311272511 | Murivo nosné (m3) z pórobetónových tvárnic hr. 250 mm min P3-450 PD, na MVC a maltu - atika | m3 | 4.259 |  | 0 |  |  |  | znížená |  | 0 | 0.67199 | 2.862 | 0 | 0 | 4 | K | 2 |  |  |  | ROZPOCET | 0 | 0 | 0 | 0 | 0 | 2 | 0 | 4 | 1992942063
| VV |  | 4,259 |  | 4.259 | [13 empty] | VV | 2 | 2 | True | 0 | ROZPOCET
| VV |  | Medzisúčet |  | 4.259 | [13 empty] | VV | 2 | 3 | True | 0 | ROZPOCET
| VV |  | Súčet |  | 4.259 | [13 empty] | VV | 2 | 4 | True | 1 | ROZPOCET
13 | K | 311321511.S | Betón nadzákladových múrov, železový (bez výstuže) tr. C 30/37 | m3 | 4.873 |  | 0 |  |  |  | znížená |  | 0 | 2.3255 | 11.3321 | 0 | 0 | 4 | K | 2 |  |  |  | ROZPOCET | 0 | 0 | 0 | 0 | 0 | 2 | 0 | 4 | -1785848409
| VV |  | 0,4*1,15*(3,1+0,4*2) |  | 1.794 | [13 empty] | VV | 2 | 2 | True | 0 | ROZPOCET
| VV |  | 0,4*1,15*(2,3+2,3) |  | 2.116 | [13 empty] | VV | 2 | 2 | True | 0 | ROZPOCET
| VV |  | 0,25*1,15*(3,1+0,25) |  | 0.963 | [13 empty] | VV | 2 | 2 | True | 0 | ROZPOCET
| VV |  | Medzisúčet STA-03 |  | 4.873 | [13 empty] | VV | 2 | 3 | True | 0 | ROZPOCET
| VV |  | Súčet |  | 4.873 | [13 empty] | VV | 2 | 4 | True | 1 | ROZPOCET
14 | K | 311351105.S | Debnenie nadzákladových múrov obojstranné zhotovenie-dielce | m2 | 23.115 |  | 0 |  |  |  | znížená |  | 0 | 0.0022957 | 0.053065 | 0 | 0 | 4 | K | 2 |  |  |  | ROZPOCET | 0 | 0 | 0 | 0 | 0 | 2 | 0 | 4 | -1429390046
| VV |  | 2*1,15*(3,1+0,4*2) |  | 8.97 | [13 empty] | VV | 2 | 2 | True | 0 | ROZPOCET
| VV |  | 2*1,15*(2,3+2,3) |  | 10.58 | [13 empty] | VV | 2 | 2 | True | 0 | ROZPOCET
| VV |  | 1*1,15*(3,1) |  | 3.565 | [13 empty] | VV | 2 | 2 | True | 0 | ROZPOCET
| VV |  | Medzisúčet STA-03 |  | 23.115 | [13 empty] | VV | 2 | 3 | True | 0 | ROZPOCET
| VV |  | Súčet |  | 23.115 | [13 empty] | VV | 2 | 4 | True | 1 | ROZPOCET
15 | K | 311351106.S | Debnenie nadzákladových múrov obojstranné odstránenie-dielce | m2 | 23.115 |  | 0 |  |  |  | znížená |  | 0 | 0 | 0 | 0 | 0 | 4 | K | 2 |  |  |  | ROZPOCET | 0 | 0 | 0 | 0 | 0 | 2 | 0 | 4 | -1908613397
16 | K | 345321615.S | Betón múrikov parapetných, atikových, schodiskových, zábradelných, železový (bez výstuže) tr. viď. PD | m3 | 3.97 |  | 0 |  |  |  | znížená |  | 0 | 2.337 | 9.2777 | 0 | 0 | 4 | K | 2 |  |  |  | ROZPOCET | 0 | 0 | 0 | 0 | 0 | 2 | 0 | 4 | 842569790
| VV |  | 3,97"200mm |  | 3.97 | [13 empty] | VV | 2 | 2 | True | 0 | ROZPOCET
| VV |  | Medzisúčet |  | 3.97 | [13 empty] | VV | 2 | 3 | True | 0 | ROZPOCET
| VV |  | Súčet |  | 3.97 | [13 empty] | VV | 2 | 4 | True | 1 | ROZPOCET
17 | K | 345351101.S | Debnenie múrikov parapet., atik., zábradl., plnostenných- zhotovenie | m2 | 39.68 |  | 0 |  |  |  | znížená |  | 0 | 0.0045033 | 0.17869 | 0 | 0 | 4 | K | 2 |  |  |  | ROZPOCET | 0 | 0 | 0 | 0 | 0 | 2 | 0 | 4 | 1159402074
| VV |  | 19,84*2 |  | 39.68 | [13 empty] | VV | 2 | 2 | True | 1 | ROZPOCET
18 | K | 345351102.S | Debnenie múrikov parapet., atik., zábradl., plnostenných- odstránenie | m2 | 39.68 |  | 0 |  |  |  | znížená |  | 0 | 0 | 0 | 0 | 0 | 4 | K | 2 |  |  |  | ROZPOCET | 0 | 0 | 0 | 0 | 0 | 2 | 0 | 4 | -1819762285
| D | 4 | Vodorovné konštrukcie |  |  |  | 0 | [5 empty] | 0 |  | 74.8098 |  | 0 | 1 | D | 1 |  |  |  | ROZPOCET | [6 empty] | 0
19 | K | 411321414.S | Betón stropov doskových a trámových, železový tr. C 25/30 | m3 | 1.732 |  | 0 |  |  |  | znížená |  | 0 | 2.4019 | 4.1601 | 0 | 0 | 4 | K | 2 |  |  |  | ROZPOCET | 0 | 0 | 0 | 0 | 0 | 2 | 0 | 4 | 849663719
| VV |  | 4,24*3,3*0,06 |  | 0.84 | [13 empty] | VV | 2 | 2 | True | 0 | ROZPOCET
| VV |  | 4,24*3,3*0,085*0,75 |  | 0.892 | [13 empty] | VV | 2 | 2 | True | 0 | ROZPOCET
| VV |  | Medzisúčet |  | 1.732 | [13 empty] | VV | 2 | 3 | True | 0 | ROZPOCET
| VV |  | Súčet |  | 1.732 | [13 empty] | VV | 2 | 4 | True | 1 | ROZPOCET
20 | K | 411354242.S | Debnenie stropu, zabudované s plechom vlnitým lesklým, výšky vĺn do 80 mm hr. 1,0 mm | m2 | 13.992 |  | 0 |  |  |  | znížená |  | 0 | 0.01537 | 0.21506 | 0 | 0 | 4 | K | 2 |  |  |  | ROZPOCET | 0 | 0 | 0 | 0 | 0 | 2 | 0 | 4 | 272558560
| VV |  | 3,3*4,24 |  | 13.992 | [13 empty] | VV | 2 | 2 | True | 0 | ROZPOCET
| VV |  | Medzisúčet sta -04 |  | 13.992 | [13 empty] | VV | 2 | 3 | True | 0 | ROZPOCET
| VV |  | Súčet |  | 13.992 | [13 empty] | VV | 2 | 4 | True | 1 | ROZPOCET
21 | K | 411362021.S | Výstuž stropov doskových, trámových, vložkových,konzolových alebo balkónových, zo zváraných sietí KARI | t | 0.017 |  | 0 |  |  |  | znížená |  | 0 | 1.203 | 0.02045 | 0 | 0 | 4 | K | 2 |  |  |  | ROZPOCET | 0 | 0 | 0 | 0 | 0 | 2 | 0 | 4 | -1089655727
| VV |  | 17/1000 |  | 0.017 | [13 empty] | VV | 2 | 2 | True | 0 | ROZPOCET
| VV |  | Medzisúčet sta-04 |  | 0.017 | [13 empty] | VV | 2 | 3 | True | 0 | ROZPOCET
| VV |  | Súčet |  | 0.017 | [13 empty] | VV | 2 | 4 | True | 1 | ROZPOCET
22 | K | 413321616.S | Betón nosníkov, železový tr. viď. PD | m3 | 30.32 |  | 0 |  |  |  | znížená |  | 0 | 2.3142 | 70.1656 | 0 | 0 | 4 | K | 2 |  |  |  | ROZPOCET | 0 | 0 | 0 | 0 | 0 | 2 | 0 | 4 | -408815350
| VV |  | 30,32"400mm |  | 30.32 | [13 empty] | VV | 2 | 2 | True | 0 | ROZPOCET
| VV |  | Medzisúčet |  | 30.32 | [13 empty] | VV | 2 | 3 | True | 0 | ROZPOCET
| VV |  | Súčet |  | 30.32 | [13 empty] | VV | 2 | 4 | True | 1 | ROZPOCET
23 | K | 413351107.S | Debnenie nosníka zhotovenie-dielce | m2 | 227.4 |  | 0 |  |  |  | znížená |  | 0 | 0.0010932 | 0.2486 | 0 | 0 | 4 | K | 2 |  |  |  | ROZPOCET | 0 | 0 | 0 | 0 | 0 | 2 | 0 | 4 | -643800681
| VV |  | 75,8*3 |  | 227.4 | [13 empty] | VV | 2 | 2 | True | 0 | ROZPOCET
| VV |  | Medzisúčet |  | 227.4 | [13 empty] | VV | 2 | 3 | True | 0 | ROZPOCET
| VV |  | Súčet |  | 227.4 | [13 empty] | VV | 2 | 4 | True | 1 | ROZPOCET
24 | K | 413351108.S | Debnenie nosníka odstránenie-dielce | m2 | 227.4 |  | 0 |  |  |  | znížená |  | 0 | 0 | 0 | 0 | 0 | 4 | K | 2 |  |  |  | ROZPOCET | 0 | 0 | 0 | 0 | 0 | 2 | 0 | 4 | -1657519347
| D | 5 | Komunikácie |  |  |  | 0 | [5 empty] | 0 |  | 66.4749 |  | 0 | 1 | D | 1 |  |  |  | ROZPOCET | [6 empty] | 0
25 | K | 564782111.SR | Štrkový okapový pás. hr. 300 mm, XO | m2 | 92.785 |  | 0 |  |  |  | znížená |  | 0 | 0.71644 | 66.4749 | 0 | 0 | 4 | K | 2 |  |  |  | ROZPOCET | 0 | 0 | 0 | 0 | 0 | 2 | 0 | 4 | -529616530
| VV |  | 168,7*0,55 |  | 92.785 | [13 empty] | VV | 2 | 2 | True | 0 | ROZPOCET
| VV |  | Medzisúčet |  | 92.785 | [13 empty] | VV | 2 | 3 | True | 0 | ROZPOCET
| VV |  | Súčet |  | 92.785 | [13 empty] | VV | 2 | 4 | True | 1 | ROZPOCET
| D | 6 | Úpravy povrchov, podlahy, osadenie |  |  |  | 0 | [5 empty] | 0 |  | 239.1312 |  | 0 | 1 | D | 1 |  |  |  | ROZPOCET | [6 empty] | 0
26 | K | 611460124.S | Príprava vnútorného podkladu stropov penetráciou pod omietky a nátery | m2 | 131.73 |  | 0 |  |  |  | znížená |  | 0 | 0.0004 | 0.052692 | 0 | 0 | 4 | K | 2 |  |  |  | ROZPOCET | 0 | 0 | 0 | 0 | 0 | 2 | 0 | 4 | 1254463531
| VV |  | 131,73 |  | 131.73 | [13 empty] | VV | 2 | 2 | True | 0 | ROZPOCET
| VV |  | Medzisúčet stropy |  | 131.73 | [13 empty] | VV | 2 | 3 | True | 0 | ROZPOCET
| VV |  | Súčet |  | 131.73 | [13 empty] | VV | 2 | 4 | True | 1 | ROZPOCET
27 | K | 611460273.SR | Vnútorná omietka stropov sadrová | m2 | 131.73 |  | 0 |  |  |  | znížená |  | 0 | 0.014025 | 1.8475 | 0 | 0 | 4 | K | 2 |  |  |  | ROZPOCET | 0 | 0 | 0 | 0 | 0 | 2 | 0 | 4 | -128185078
28 | K | 612460124.S | Príprava vnútorného podkladu stien penetráciou pod omietky a nátery, D2 | m2 | 257.96 |  | 0 |  |  |  | znížená |  | 0 | 0.0004 | 0.10318 | 0 | 0 | 4 | K | 2 |  |  |  | ROZPOCET | 0 | 0 | 0 | 0 | 0 | 2 | 0 | 4 | -1922778407
29 | K | 612460272.S | Vnútorná omietka stien sadrová, viď. PD, D2 | m2 | 257.96 |  | 0 |  |  |  | znížená |  | 0 | 0.00893 | 2.3036 | 0 | 0 | 4 | K | 2 |  |  |  | ROZPOCET | 0 | 0 | 0 | 0 | 0 | 2 | 0 | 4 | 1339848364
| VV |  | 257,96 |  | 257.96 | [13 empty] | VV | 2 | 2 | True | 0 | ROZPOCET
| VV |  | Medzisúčet schodisko + schodiskový priestor |  | 257.96 | [13 empty] | VV | 2 | 3 | True | 0 | ROZPOCET
| VV |  | Súčet |  | 257.96 | [13 empty] | VV | 2 | 4 | True | 1 | ROZPOCET
30 | K | 622460124.S | Príprava vonkajšieho podkladu stien penetráciou pod omietky a nátery, N8 | m2 | 344.9 |  | 0 |  |  |  | znížená |  | 0 | 0.0004 | 0.13796 | 0 | 0 | 4 | K | 2 |  |  |  | ROZPOCET | 0 | 0 | 0 | 0 | 0 | 2 | 0 | 4 | 355674854
31 | K | 622460151.S | Príprava vonkajšieho podkladu stien cementovým prednástrekom, hr. cca 3 mm, N8 | m2 | 344.9 |  | 0 |  |  |  | znížená |  | 0 | 0.004935 | 1.7021 | 0 | 0 | 4 | K | 2 |  |  |  | ROZPOCET | 0 | 0 | 0 | 0 | 0 | 2 | 0 | 4 | -692447713
| VV |  | 344,9 |  | 344.9 | [13 empty] | VV | 2 | 2 | True | 0 | ROZPOCET
| VV |  | Medzisúčet N8 |  | 344.9 | [13 empty] | VV | 2 | 3 | True | 0 | ROZPOCET
| VV |  | Súčet |  | 344.9 | [13 empty] | VV | 2 | 4 | True | 1 | ROZPOCET
32 | K | 622460243.S | Vonkajšia omietka stien vápennocementová jadrová (hrubá), hr. cca 20 mm (50% opravovanej plochy), N8 | m2 | 172.45 |  | 0 |  |  |  | znížená |  | 0 | 0.0315 | 5.4322 | 0 | 0 | 4 | K | 2 |  |  |  | ROZPOCET | 0 | 0 | 0 | 0 | 0 | 2 | 0 | 4 | -872989522
| VV |  | 344,9/2 |  | 172.45 | [13 empty] | VV | 2 | 2 | True | 0 | ROZPOCET
| VV |  | Medzisúčet |  | 172.45 | [13 empty] | VV | 2 | 3 | True | 0 | ROZPOCET
| VV |  | Súčet |  | 172.45 | [13 empty] | VV | 2 | 4 | True | 1 | ROZPOCET
33 | K | 622460365.S | Vonkajšia omietka stien vápennocementová jednovrstvová, hr. cca 20 mm, N8 | m2 | 344.9 |  | 0 |  |  |  | znížená |  | 0 | 0.02625 | 9.0536 | 0 | 0 | 4 | K | 2 |  |  |  | ROZPOCET | 0 | 0 | 0 | 0 | 0 | 2 | 0 | 4 | 855944312
| VV |  | 172,450*2 |  | 344.9 | [13 empty] | VV | 2 | 2 | True | 1 | ROZPOCET
34 | K | 622461052.SR | Vonkajšia omietka stien pastovitá silikónová, škrabaná, vysoko vodeodpudivá, hr cca. 1,5 mm, viď. PD, biela (RGB 222/225/222), N8, As1 | m2 | 359.289 |  | 0 |  |  |  | znížená |  | 0 | 0.00232 | 0.83355 | 0 | 0 | 4 | K | 2 |  |  |  | ROZPOCET | 0 | 0 | 0 | 0 | 0 | 2 | 0 | 4 | -1144231117
| VV |  | 344,8 |  | 344.8 | [13 empty] | VV | 2 | 2 | True | 0 | ROZPOCET
| VV |  | Medzisúčet fasada N8 |  | 344.8 | [13 empty] | VV | 2 | 3 | True | 0 | ROZPOCET
| VV |  | 10,973 |  | 10.973 | [13 empty] | VV | 2 | 2 | True | 0 | ROZPOCET
| VV |  | 3,516 |  | 3.516 | [13 empty] | VV | 2 | 2 | True | 0 | ROZPOCET
| VV |  | Medzisúčet As1 |  | 14.489 | [13 empty] | VV | 2 | 3 | True | 0 | ROZPOCET
| VV |  | Súčet |  | 359.289 | [13 empty] | VV | 2 | 4 | True | 1 | ROZPOCET
35 | K | 622481119.S | Potiahnutie vonkajších stien sklotextilnou mriežkou s celoplošným prilepením, N8 | m2 | 344.9 |  | 0 |  |  |  | znížená |  | 0 | 0.005154 | 1.7776 | 0 | 0 | 4 | K | 2 |  |  |  | ROZPOCET | 0 | 0 | 0 | 0 | 0 | 2 | 0 | 4 | -1304297108
36 | K | 625250560.S | Kontaktný zatepľovací systém soklovej alebo vodou namáhanej časti hr. 220 mm, skrutkovacie kotvy, As1 | m2 | 3.516 |  | 0 |  |  |  | znížená |  | 0 | 0.016954 | 0.05961 | 0 | 0 | 4 | K | 2 |  |  |  | ROZPOCET | 0 | 0 | 0 | 0 | 0 | 2 | 0 | 4 | 1954729516
| VV |  | 3,516 |  | 3.516 | [13 empty] | VV | 2 | 2 | True | 0 | ROZPOCET
| VV |  | Medzisúčet |  | 3.516 | [13 empty] | VV | 2 | 3 | True | 0 | ROZPOCET
| VV |  | Súčet |  | 3.516 | [13 empty] | VV | 2 | 4 | True | 1 | ROZPOCET
37 | K | 625250715.SR | Kontaktný zatepľovací systém z minerálnej vlny hr. 240 mm, Rmin: 6,25m2K/W, skrutkovacie kotvy, systémové riešenie vrátane príslušentva, As1 | m2 | 10.973 |  | 0 |  |  |  | znížená |  | 0 | 0.04383 | 0.48095 | 0 | 0 | 4 | K | 2 |  |  |  | ROZPOCET | 0 | 0 | 0 | 0 | 0 | 2 | 0 | 4 | 2082022428
| VV |  | 10,973 |  | 10.973 | [13 empty] | VV | 2 | 2 | True | 0 | ROZPOCET
| VV |  | Medzisúčet |  | 10.973 | [13 empty] | VV | 2 | 3 | True | 0 | ROZPOCET
| VV |  | Súčet |  | 10.973 | [13 empty] | VV | 2 | 4 | True | 1 | ROZPOCET
38 | K | 631571015.SR | Násyp - ochranná krycia vrstva z praného kameniva s utlačením a urovnaním povrchu pre ploché strechy, S1, S2, S4 | m3 | 0.499 |  | 0 |  |  |  | znížená |  | 0 | 1.837 | 0.91666 | 0 | 0 | 4 | K | 2 |  |  |  | ROZPOCET | 0 | 0 | 0 | 0 | 0 | 2 | 0 | 4 | 1639848130
| VV |  | 8,321*0,06 |  | 0.499 | [13 empty] | VV | 2 | 2 | True | 0 | ROZPOCET
| VV |  | Medzisúčet Ss1 |  | 0.499 | [13 empty] | VV | 2 | 3 | True | 0 | ROZPOCET
| VV |  | Súčet |  | 0.499 | [13 empty] | VV | 2 | 4 | True | 1 | ROZPOCET
39 | K | 632001011.S | Zhotovenie separačnej fólie v podlahových vrstvách z PE, statika, Ps1, Ps2, Ps3, PS3*, Ps4, Ps6, Ps8, Ps9 | m2 | 1820.47 |  | 0 |  |  |  | znížená |  | 0 | 0 | 0 | 0 | 0 | 4 | K | 2 |  |  |  | ROZPOCET | 0 | 0 | 0 | 0 | 0 | 2 | 0 | 4 | -972874931
| VV |  | 44,96"2.PP |  | 44.96 | [13 empty] | VV | 2 | 2 | True | 0 | ROZPOCET
| VV |  | 90,69"1.PP |  | 90.69 | [13 empty] | VV | 2 | 2 | True | 0 | ROZPOCET
| VV |  | 1029,23"1.NP |  | 1029.23 | [13 empty] | VV | 2 | 2 | True | 0 | ROZPOCET
| VV |  | 30,98"2.NP |  | 30.98 | [13 empty] | VV | 2 | 2 | True | 0 | ROZPOCET
| VV |  | 24,42"3.NP |  | 24.42 | [13 empty] | VV | 2 | 2 | True | 0 | ROZPOCET
| VV |  | MedzisúčetPS1 |  | 1220.28 | [13 empty] | VV | 2 | 3 | True | 0 | ROZPOCET
| VV |  | 30,03"1.np |  | 30.03 | [13 empty] | VV | 2 | 2 | True | 0 | ROZPOCET
| VV |  | Medzisúčet PS2 |  | 30.03 | [13 empty] | VV | 2 | 3 | True | 0 | ROZPOCET
| VV |  | 9,01"1.PP |  | 9.01 | [13 empty] | VV | 2 | 2 | True | 0 | ROZPOCET
| VV |  | 34,77"1.np |  | 34.77 | [13 empty] | VV | 2 | 2 | True | 0 | ROZPOCET
| VV |  | Medzisúčet Ps3 |  | 43.78 | [13 empty] | VV | 2 | 3 | True | 0 | ROZPOCET
| VV |  | 62,47"1.np |  | 62.47 | [13 empty] | VV | 2 | 2 | True | 0 | ROZPOCET
| VV |  | Medzisúčet Ps3* |  | 62.47 | [13 empty] | VV | 2 | 3 | True | 0 | ROZPOCET
| VV |  | 29,71"1.NP |  | 29.71 | [13 empty] | VV | 2 | 2 | True | 0 | ROZPOCET
| VV |  | Medzisúčet Ps4 |  | 29.71 | [13 empty] | VV | 2 | 3 | True | 0 | ROZPOCET
| VV |  | 350,86"1.np |  | 350.86 | [13 empty] | VV | 2 | 2 | True | 0 | ROZPOCET
| VV |  | Medzisúčet Ps6 |  | 350.86 | [13 empty] | VV | 2 | 3 | True | 0 | ROZPOCET
| VV |  | 66,93"1.NP |  | 66.93 | [13 empty] | VV | 2 | 2 | True | 0 | ROZPOCET
| VV |  | Medzisúčet Ps8 |  | 66.93 | [13 empty] | VV | 2 | 3 | True | 0 | ROZPOCET
| VV |  | 16,41"1.NP |  | 16.41 | [13 empty] | VV | 2 | 2 | True | 0 | ROZPOCET
| VV |  | Medzisúčet Ps9 |  | 16.41 | [13 empty] | VV | 2 | 3 | True | 0 | ROZPOCET
| VV |  | Súčet |  | 1820.47 | [13 empty] | VV | 2 | 4 | True | 1 | ROZPOCET
40 | M | 283290003600R | Separačná fólia PE, statika, Ps1, Ps2, Ps3, Ps3*, Ps4, Ps6, Ps8, Ps9 | m2 | 2093.541 |  | 0 |  |  |  | znížená |  | 0 | 0.0001 | 0.20935 | 0 | 0 | 8 | M | 2 |  |  |  | ROZPOCET | 0 | 0 | 0 | 0 | 0 | 2 | 0 | 4 | 785064460
41 | K | 632001051.S | Zhotovenie jednonásobného penetračného náteru pre potery a stierky, Ps1, Ps2, Ps3, Ps3*, Ps4, Ps5, Ps6, Ps7, Ps8 | m2 | 1937.62 |  | 0 |  |  |  | znížená |  | 0 | 0 | 0 | 0 | 0 | 4 | K | 2 |  |  |  | ROZPOCET | 0 | 0 | 0 | 0 | 0 | 2 | 0 | 4 | 824714280
| VV |  | 44,96"2.PP |  | 44.96 | [13 empty] | VV | 2 | 2 | True | 0 | ROZPOCET
| VV |  | 90,69"1.PP |  | 90.69 | [13 empty] | VV | 2 | 2 | True | 0 | ROZPOCET
| VV |  | 1029,23"1.NP |  | 1029.23 | [13 empty] | VV | 2 | 2 | True | 0 | ROZPOCET
| VV |  | 30,98"2.NP |  | 30.98 | [13 empty] | VV | 2 | 2 | True | 0 | ROZPOCET
| VV |  | 24,42"3.NP |  | 24.42 | [13 empty] | VV | 2 | 2 | True | 0 | ROZPOCET
| VV |  | MedzisúčetPS1 |  | 1220.28 | [13 empty] | VV | 2 | 3 | True | 0 | ROZPOCET
| VV |  | 30,03"1.np |  | 30.03 | [13 empty] | VV | 2 | 2 | True | 0 | ROZPOCET
| VV |  | Medzisúčet PS2 |  | 30.03 | [13 empty] | VV | 2 | 3 | True | 0 | ROZPOCET
| VV |  | 9,01"1.PP |  | 9.01 | [13 empty] | VV | 2 | 2 | True | 0 | ROZPOCET
| VV |  | 34,77"1.np |  | 34.77 | [13 empty] | VV | 2 | 2 | True | 0 | ROZPOCET
| VV |  | Medzisúčet Ps3 |  | 43.78 | [13 empty] | VV | 2 | 3 | True | 0 | ROZPOCET
| VV |  | 62,47"1.np |  | 62.47 | [13 empty] | VV | 2 | 2 | True | 0 | ROZPOCET
| VV |  | Medzisúčet Ps3* |  | 62.47 | [13 empty] | VV | 2 | 3 | True | 0 | ROZPOCET
| VV |  | 29,71"1.NP |  | 29.71 | [13 empty] | VV | 2 | 2 | True | 0 | ROZPOCET
| VV |  | Medzisúčet Ps4 |  | 29.71 | [13 empty] | VV | 2 | 3 | True | 0 | ROZPOCET
| VV |  | 24,71"2.PP |  | 24.71 | [13 empty] | VV | 2 | 2 | True | 0 | ROZPOCET
| VV |  | 22,29"1.PP |  | 22.29 | [13 empty] | VV | 2 | 2 | True | 0 | ROZPOCET
| VV |  | 21,22"1.NP |  | 21.22 | [13 empty] | VV | 2 | 2 | True | 0 | ROZPOCET
| VV |  | 21,22"2.np |  | 21.22 | [13 empty] | VV | 2 | 2 | True | 0 | ROZPOCET
| VV |  | 21.94"3.NP |  | 21.94 | [13 empty] | VV | 2 | 2 | True | 0 | ROZPOCET
| VV |  | Medzisúčet Ps5 |  | 111.38 | [13 empty] | VV | 2 | 3 | True | 0 | ROZPOCET
| VV |  | 350,86"1.np |  | 350.86 | [13 empty] | VV | 2 | 2 | True | 0 | ROZPOCET
| VV |  | Medzisúčet Ps6 |  | 350.86 | [13 empty] | VV | 2 | 3 | True | 0 | ROZPOCET
| VV |  | 5,77"1.NP |  | 5.77 | [13 empty] | VV | 2 | 2 | True | 0 | ROZPOCET
| VV |  | Medzisúčet Ps7 |  | 5.77 | [13 empty] | VV | 2 | 3 | True | 0 | ROZPOCET
| VV |  | 66,93"1.NP |  | 66.93 | [13 empty] | VV | 2 | 2 | True | 0 | ROZPOCET
| VV |  | Medzisúčet Ps8 |  | 66.93 | [13 empty] | VV | 2 | 3 | True | 0 | ROZPOCET
| VV |  | 16,41"1.NP |  | 16.41 | [13 empty] | VV | 2 | 2 | True | 0 | ROZPOCET
| VV |  | Medzisúčet Ps9 |  | 16.41 | [13 empty] | VV | 2 | 3 | True | 0 | ROZPOCET
| VV |  | Súčet |  | 1937.62 | [13 empty] | VV | 2 | 4 | True | 1 | ROZPOCET
42 | M | 585520008700.S | Penetr. náter na nasiak. podklady pod potery, samonivelizačné hmoty a stavebné lepidlá, Ps1, Ps2, Ps3, Ps3*, Ps4, Ps5, Ps6, Ps7, Ps8, Ps9 | kg | 399.15 |  | 0 |  |  |  | znížená |  | 0 | 0.001 | 0.39915 | 0 | 0 | 8 | M | 2 |  |  |  | ROZPOCET | 0 | 0 | 0 | 0 | 0 | 2 | 0 | 4 | 969879868
43 | K | 632452289.SR1 | Cementový poter (vhodný aj ako spádový), pevnosti v tlaku min 30 MPa, hr. cca 47 mm, oddilatovaný od stien okrajovými PE pásikmi hr. 10mm, viď. PD, Ps3, Ps3*, Ps4 | m2 | 135.96 |  | 0 |  |  |  | znížená |  | 0 | 0.09038 | 12.2881 | 0 | 0 | 4 | K | 2 |  |  |  | ROZPOCET | 0 | 0 | 0 | 0 | 0 | 2 | 0 | 4 | 389188596
| VV |  | 9,01"1.PP |  | 9.01 | [13 empty] | VV | 2 | 2 | True | 0 | ROZPOCET
| VV |  | 34,77"1.np |  | 34.77 | [13 empty] | VV | 2 | 2 | True | 0 | ROZPOCET
| VV |  | Medzisúčet Ps3 |  | 43.78 | [13 empty] | VV | 2 | 3 | True | 0 | ROZPOCET
| VV |  | 62,47"1.np |  | 62.47 | [13 empty] | VV | 2 | 2 | True | 0 | ROZPOCET
| VV |  | Medzisúčet Ps3* |  | 62.47 | [13 empty] | VV | 2 | 3 | True | 0 | ROZPOCET
| VV |  | 29,71"1.NP |  | 29.71 | [13 empty] | VV | 2 | 2 | True | 0 | ROZPOCET
| VV |  | Medzisúčet Ps4 |  | 29.71 | [13 empty] | VV | 2 | 3 | True | 0 | ROZPOCET
| VV |  | Súčet |  | 135.96 | [13 empty] | VV | 2 | 4 | True | 1 | ROZPOCET
44 | K | 632452290.SR. | Cementový poter (vhodný aj ako spádový), pevnosti v tlaku min 30 MPa, hr. cca 50 mm, oddilatovaný od stien okrajovými PE pásikmi hr. 10mm, viď. PD, Ps7, Ps8, Ps9 | m2 | 89.11 |  | 0 |  |  |  | znížená |  | 0 | 0.10043 | 8.9493 | 0 | 0 | 4 | K | 2 |  |  |  | ROZPOCET | 0 | 0 | 0 | 0 | 0 | 2 | 0 | 4 | -1545465312
| VV |  | 5,77"1.NP |  | 5.77 | [13 empty] | VV | 2 | 2 | True | 0 | ROZPOCET
| VV |  | Medzisúčet Ps7 |  | 5.77 | [13 empty] | VV | 2 | 3 | True | 0 | ROZPOCET
| VV |  | 66,93"1.NP |  | 66.93 | [13 empty] | VV | 2 | 2 | True | 0 | ROZPOCET
| VV |  | Medzisúčet Ps8 |  | 66.93 | [13 empty] | VV | 2 | 3 | True | 0 | ROZPOCET
| VV |  | 16,41"1.NP |  | 16.41 | [13 empty] | VV | 2 | 2 | True | 0 | ROZPOCET
| VV |  | Medzisúčet Ps9 |  | 16.41 | [13 empty] | VV | 2 | 3 | True | 0 | ROZPOCET
| VV |  | Súčet |  | 89.11 | [13 empty] | VV | 2 | 4 | True | 1 | ROZPOCET
45 | K | 632452291.SR1 | Cementový poter (vhodný aj ako spádový), pevnosti v tlaku min 30 MPa, hr. cca 55 mm, oddilatovaný od stien okrajovými PE pásikmi hr. 10mm, viď. PD, Ps1, Ps2, Ps6 | m2 | 1601.17 |  | 0 |  |  |  | znížená |  | 0 | 0.11047 | 176.8812 | 0 | 0 | 4 | K | 2 |  |  |  | ROZPOCET | 0 | 0 | 0 | 0 | 0 | 2 | 0 | 4 | 1153812141
| VV |  | 44,96"2.PP |  | 44.96 | [13 empty] | VV | 2 | 2 | True | 0 | ROZPOCET
| VV |  | 90,69"1.PP |  | 90.69 | [13 empty] | VV | 2 | 2 | True | 0 | ROZPOCET
| VV |  | 1029,23"1.NP |  | 1029.23 | [13 empty] | VV | 2 | 2 | True | 0 | ROZPOCET
| VV |  | 30,98"2.NP |  | 30.98 | [13 empty] | VV | 2 | 2 | True | 0 | ROZPOCET
| VV |  | 24,42"3.NP |  | 24.42 | [13 empty] | VV | 2 | 2 | True | 0 | ROZPOCET
| VV |  | MedzisúčetPS1 |  | 1220.28 | [13 empty] | VV | 2 | 3 | True | 0 | ROZPOCET
| VV |  | 30,03"1.np |  | 30.03 | [13 empty] | VV | 2 | 2 | True | 0 | ROZPOCET
| VV |  | Medzisúčet PS2 |  | 30.03 | [13 empty] | VV | 2 | 3 | True | 0 | ROZPOCET
| VV |  | 350,86"1.np |  | 350.86 | [13 empty] | VV | 2 | 2 | True | 0 | ROZPOCET
| VV |  | Medzisúčet Ps6 |  | 350.86 | [13 empty] | VV | 2 | 3 | True | 0 | ROZPOCET
| VV |  | Súčet |  | 1601.17 | [13 empty] | VV | 2 | 4 | True | 1 | ROZPOCET
46 | K | 632452684.S | Cementová samonivelizačná stierka, pevnosti v tlaku min 30 MPa, hr. cca 5 mm, Ps1, Ps2, Ps5, Ps6, Ps7, Ps8, Ps9 | m2 | 1801.66 |  | 0 |  |  |  | znížená |  | 0 | 0.00867 | 15.6204 | 0 | 0 | 4 | K | 2 |  |  |  | ROZPOCET | 0 | 0 | 0 | 0 | 0 | 2 | 0 | 4 | 1197855350
| VV |  | 44,96"2.PP |  | 44.96 | [13 empty] | VV | 2 | 2 | True | 0 | ROZPOCET
| VV |  | 90,69"1.PP |  | 90.69 | [13 empty] | VV | 2 | 2 | True | 0 | ROZPOCET
| VV |  | 1029,23"1.NP |  | 1029.23 | [13 empty] | VV | 2 | 2 | True | 0 | ROZPOCET
| VV |  | 30,98"2.NP |  | 30.98 | [13 empty] | VV | 2 | 2 | True | 0 | ROZPOCET
| VV |  | 24,42"3.NP |  | 24.42 | [13 empty] | VV | 2 | 2 | True | 0 | ROZPOCET
| VV |  | MedzisúčetPS1 |  | 1220.28 | [13 empty] | VV | 2 | 3 | True | 0 | ROZPOCET
| VV |  | 30,03"1.np |  | 30.03 | [13 empty] | VV | 2 | 2 | True | 0 | ROZPOCET
| VV |  | Medzisúčet PS2 |  | 30.03 | [13 empty] | VV | 2 | 3 | True | 0 | ROZPOCET
| VV |  | 24,71"2.PP |  | 24.71 | [13 empty] | VV | 2 | 2 | True | 0 | ROZPOCET
| VV |  | 22,29"1.PP |  | 22.29 | [13 empty] | VV | 2 | 2 | True | 0 | ROZPOCET
| VV |  | 21,22"1.NP |  | 21.22 | [13 empty] | VV | 2 | 2 | True | 0 | ROZPOCET
| VV |  | 21,22"2.np |  | 21.22 | [13 empty] | VV | 2 | 2 | True | 0 | ROZPOCET
| VV |  | 21.94"3.NP |  | 21.94 | [13 empty] | VV | 2 | 2 | True | 0 | ROZPOCET
| VV |  | Medzisúčet Ps5 |  | 111.38 | [13 empty] | VV | 2 | 3 | True | 0 | ROZPOCET
| VV |  | 350,86"1.np |  | 350.86 | [13 empty] | VV | 2 | 2 | True | 0 | ROZPOCET
| VV |  | Medzisúčet Ps6 |  | 350.86 | [13 empty] | VV | 2 | 3 | True | 0 | ROZPOCET
| VV |  | 5,77"1.NP |  | 5.77 | [13 empty] | VV | 2 | 2 | True | 0 | ROZPOCET
| VV |  | Medzisúčet Ps7 |  | 5.77 | [13 empty] | VV | 2 | 3 | True | 0 | ROZPOCET
| VV |  | 66,93"1.NP |  | 66.93 | [13 empty] | VV | 2 | 2 | True | 0 | ROZPOCET
| VV |  | Medzisúčet Ps8 |  | 66.93 | [13 empty] | VV | 2 | 3 | True | 0 | ROZPOCET
| VV |  | 16,41"1.NP |  | 16.41 | [13 empty] | VV | 2 | 2 | True | 0 | ROZPOCET
| VV |  | Medzisúčet Ps9 |  | 16.41 | [13 empty] | VV | 2 | 3 | True | 0 | ROZPOCET
| VV |  | Súčet |  | 1801.66 | [13 empty] | VV | 2 | 4 | True | 1 | ROZPOCET
47 | K | 642942111.S | Osadenie oceľovej dverovej zárubne alebo rámu, plochy otvoru do 2,5 m2 | ks | 3 |  | 0 |  |  |  | znížená |  | 0 | 0.017496 | 0.052488 | 0 | 0 | 4 | K | 2 |  |  |  | ROZPOCET | 0 | 0 | 0 | 0 | 0 | 2 | 0 | 4 | -347542715
48 | M | 553310001700.S | Zárubňa kovová šxv 300-1195x500-1970 a 2100 mm, jednodielna zamurovacia | ks | 3 |  | 0 |  |  |  | znížená |  | 0 | 0.01 | 0.03 | 0 | 0 | 8 | M | 2 |  |  |  | ROZPOCET | 0 | 0 | 0 | 0 | 0 | 2 | 0 | 4 | 1861035213
| D | 9 | Ostatné konštrukcie a práce-búranie |  |  |  | 0 | [5 empty] | 0 |  | 121.6249 |  | 0.72 | 1 | D | 1 |  |  |  | ROZPOCET | [6 empty] | 0
49 | K | 917832111.S | Osadenie chodník. obrubníka betónového stojatého do lôžka z betónu prosteho tr. C 12/15 bez bočnej opory, XO | m | 168.7 |  | 0 |  |  |  | znížená |  | 0 | 0.09315 | 15.7144 | 0 | 0 | 4 | K | 2 |  |  |  | ROZPOCET | 0 | 0 | 0 | 0 | 0 | 2 | 0 | 4 | 2057152431
50 | M | 592170001800.S | Obrubník parkový, lxšxv cca 1000x50x200 mm, prírodný, XO | ks | 170.387 |  | 0 |  |  |  | znížená |  | 0 | 0.023 | 3.9189 | 0 | 0 | 8 | M | 2 |  |  |  | ROZPOCET | 0 | 0 | 0 | 0 | 0 | 2 | 0 | 4 | -1962478688
| VV |  | 168,7*1,01 'Prepočítané koeficientom množstva |  | 170.387 | [13 empty] | VV | 2 | 2 | False | 1 | ROZPOCET
51 | K | 918101113.S | Lôžko pod obrubníky, krajníky alebo obruby z dlažobných kociek z betónu prostého tr. C 20/25, XO | m3 | 15.183 |  | 0 |  |  |  | znížená |  | 0 | 2.3083 | 35.0471 | 0 | 0 | 4 | K | 2 |  |  |  | ROZPOCET | 0 | 0 | 0 | 0 | 0 | 2 | 0 | 4 | -1544248284
| VV |  | 168,7*0,3*0,3 |  | 15.183 | [13 empty] | VV | 2 | 2 | True | 0 | ROZPOCET
| VV |  | Medzisúčet |  | 15.183 | [13 empty] | VV | 2 | 3 | True | 0 | ROZPOCET
| VV |  | Súčet |  | 15.183 | [13 empty] | VV | 2 | 4 | True | 1 | ROZPOCET
52 | K | 941941031.S | Montáž lešenia ľahkého pracovného radového s podlahami šírky od 0,80 do 1,00 m, výšky do 10 m | m2 | 1809.83 |  | 0 |  |  |  | znížená |  | 0 | 0.02571 | 46.5316 | 0 | 0 | 4 | K | 2 |  |  |  | ROZPOCET | 0 | 0 | 0 | 0 | 0 | 2 | 0 | 4 | -1092021467
53 | K | 941941191.S | Príplatok za prvý a každý ďalší i začatý mesiac použitia lešenia ľahkého pracovného radového s podlahami šírky od 0,80 do 1,00 m, výšky do 10 m | m2 | 379.39 |  | 0 |  |  |  | znížená |  | 0 | 0 | 0 | 0 | 0 | 4 | K | 2 |  |  |  | ROZPOCET | 0 | 0 | 0 | 0 | 0 | 2 | 0 | 4 | 39041676
| VV |  | 344,9*1,1 |  | 379.39 | [13 empty] | VV | 2 | 2 | True | 0 | ROZPOCET
| VV |  | Medzisúčet |  | 379.39 | [13 empty] | VV | 2 | 3 | True | 0 | ROZPOCET
| VV |  | Súčet |  | 379.39 | [13 empty] | VV | 2 | 4 | True | 1 | ROZPOCET
54 | K | 941941831.S | Demontáž lešenia ľahkého pracovného radového s podlahami šírky nad 0,80 do 1,00 m, výšky do 10 m | m2 | 758.78 |  | 0 |  |  |  | znížená |  | 0 | 0.02571 | 19.5082 | 0 | 0 | 4 | K | 2 |  |  |  | ROZPOCET | 0 | 0 | 0 | 0 | 0 | 2 | 0 | 4 | -14447937
| VV |  | 379,39*2 'Prepočítané koeficientom množstva |  | 758.78 | [13 empty] | VV | 2 | 2 | False | 1 | ROZPOCET
55 | K | 941955002.S | Lešenie ľahké pracovné pomocné s výškou lešeňovej podlahy nad 1,20 do 1,90 m | m2 | 379.39 |  | 0 |  |  |  | znížená |  | 0 | 0.0019254 | 0.73049 | 0 | 0 | 4 | K | 2 |  |  |  | ROZPOCET | 0 | 0 | 0 | 0 | 0 | 2 | 0 | 4 | -738356306
56 | K | 952901111.S | Vyčistenie budov pri výške podlaží do 4 m | m2 | 1809.83 |  | 0 |  |  |  | znížená |  | 0 | 4.9e-05 | 0.088682 | 0 | 0 | 4 | K | 2 |  |  |  | ROZPOCET | 0 | 0 | 0 | 0 | 0 | 2 | 0 | 4 | 1197404025
57 | K | 959941122.SR | Mechanická kotva do betónu, ŽB, kameňa, s vyvŕtaním otvoru M12, viď PD | ks | 156 |  | 0 |  |  |  | znížená |  | 0 | 0.0001636 | 0.025522 | 0 | 0 | 4 | K | 2 |  |  |  | ROZPOCET | 0 | 0 | 0 | 0 | 0 | 2 | 0 | 4 | 639980196
| VV |  | 3*2*(4+8+4+4+4+2) |  | 156 | [13 empty] | VV | 2 | 2 | True | 0 | ROZPOCET
| VV |  | Medzisúčet sta-02 |  | 156 | [13 empty] | VV | 2 | 3 | True | 0 | ROZPOCET
| VV |  | Súčet |  | 156 | [13 empty] | VV | 2 | 4 | True | 1 | ROZPOCET
58 | K | 972056015.S | Jadrové vrty diamantovými korunkami do D 160 mm do stropov - železobetónových -0,00048t | cm | 1500 |  | 0 |  |  |  | znížená |  | 0 | 4e-05 | 0.06 | 0.00048 | 0.72 | 4 | K | 2 |  |  |  | ROZPOCET | 0 | 0 | 0 | 0 | 0 | 2 | 0 | 4 | -1698788067
| VV |  | 50*30 |  | 1500 | [13 empty] | VV | 2 | 2 | True | 0 | ROZPOCET
| VV |  | Medzisúčet |  | 1500 | [13 empty] | VV | 2 | 3 | True | 0 | ROZPOCET
| VV |  | Súčet |  | 1500 | [13 empty] | VV | 2 | 4 | True | 1 | ROZPOCET
59 | K | 979011111.S | Zvislá doprava sutiny a vybúraných hmôt za prvé podlažie nad alebo pod základným podlažím | t | 0.72 |  | 0 |  |  |  | znížená |  | 0 | 0 | 0 | 0 | 0 | 4 | K | 2 |  |  |  | ROZPOCET | 0 | 0 | 0 | 0 | 0 | 2 | 0 | 4 | -2059097511
60 | K | 979011121.S | Zvislá doprava sutiny a vybúraných hmôt za každé ďalšie podlažie | t | 2.88 |  | 0 |  |  |  | znížená |  | 0 | 0 | 0 | 0 | 0 | 4 | K | 2 |  |  |  | ROZPOCET | 0 | 0 | 0 | 0 | 0 | 2 | 0 | 4 | -160102813
| VV |  | 0,72*4 'Prepočítané koeficientom množstva |  | 2.88 | [13 empty] | VV | 2 | 2 | False | 1 | ROZPOCET
61 | K | 979011131.S | Zvislá doprava sutiny po schodoch ručne do 3,5 m | t | 0.72 |  | 0 |  |  |  | znížená |  | 0 | 0 | 0 | 0 | 0 | 4 | K | 2 |  |  |  | ROZPOCET | 0 | 0 | 0 | 0 | 0 | 2 | 0 | 4 | -1354664835
62 | K | 979011141.S | Zvislá doprava sutiny po schodoch ručne, príplatok za každých ďalších 3,5 m | t | 4.32 |  | 0 |  |  |  | znížená |  | 0 | 0 | 0 | 0 | 0 | 4 | K | 2 |  |  |  | ROZPOCET | 0 | 0 | 0 | 0 | 0 | 2 | 0 | 4 | -1719576308
| VV |  | 0,72*6 'Prepočítané koeficientom množstva |  | 4.32 | [13 empty] | VV | 2 | 2 | False | 1 | ROZPOCET
63 | K | 979081111.S | Odvoz sutiny a vybúraných hmôt na skládku do 1 km | t | 0.72 |  | 0 |  |  |  | znížená |  | 0 | 0 | 0 | 0 | 0 | 4 | K | 2 |  |  |  | ROZPOCET | 0 | 0 | 0 | 0 | 0 | 2 | 0 | 4 | -1964901712
64 | K | 979081121.S | Odvoz sutiny a vybúraných hmôt na skládku za každý ďalší 1 km | t | 14.4 |  | 0 |  |  |  | znížená |  | 0 | 0 | 0 | 0 | 0 | 4 | K | 2 |  |  |  | ROZPOCET | 0 | 0 | 0 | 0 | 0 | 2 | 0 | 4 | 623656507
| VV |  | 0,72*20 'Prepočítané koeficientom množstva |  | 14.4 | [13 empty] | VV | 2 | 2 | False | 1 | ROZPOCET
65 | K | 979082111.S | Vnútrostavenisková doprava sutiny a vybúraných hmôt do 10 m | t | 0.72 |  | 0 |  |  |  | znížená |  | 0 | 0 | 0 | 0 | 0 | 4 | K | 2 |  |  |  | ROZPOCET | 0 | 0 | 0 | 0 | 0 | 2 | 0 | 4 | 106119749
66 | K | 979082121.S | Vnútrostavenisková doprava sutiny a vybúraných hmôt za každých ďalších 5 m | t | 14.4 |  | 0 |  |  |  | znížená |  | 0 | 0 | 0 | 0 | 0 | 4 | K | 2 |  |  |  | ROZPOCET | 0 | 0 | 0 | 0 | 0 | 2 | 0 | 4 | 1716740524
| VV |  | 0,72*20 'Prepočítané koeficientom množstva |  | 14.4 | [13 empty] | VV | 2 | 2 | False | 1 | ROZPOCET
67 | K | 979089012.S | Poplatok za skládku - betón, tehly, dlaždice (17 01) ostatné | t | 0.72 |  | 0 |  |  |  | znížená |  | 0 | 0 | 0 | 0 | 0 | 4 | K | 2 |  |  |  | ROZPOCET | 0 | 0 | 0 | 0 | 0 | 2 | 0 | 4 | -1908323366
68 | K | 979089712.S | Prenájom kontajneru 5 m3 | ks | 1 |  | 0 |  |  |  | znížená |  | 0 | 0 | 0 | 0 | 0 | 4 | K | 2 |  |  |  | ROZPOCET | 0 | 0 | 0 | 0 | 0 | 2 | 0 | 4 | -1612871719
| VV |  | 1 |  | 1 | [13 empty] | VV | 2 | 2 | True | 0 | ROZPOCET
| VV |  | Medzisúčet |  | 1 | [13 empty] | VV | 2 | 3 | True | 0 | ROZPOCET
| VV |  | Súčet |  | 1 | [13 empty] | VV | 2 | 4 | True | 1 | ROZPOCET
| D | 99 | Presun hmôt HSV |  |  |  | 0 | [5 empty] | 0 |  | 0 |  | 0 | 1 | D | 1 |  |  |  | ROZPOCET | [6 empty] | 0
69 | K | 999281111.S | Presun hmôt pre opravy a údržbu objektov vrátane vonkajších plášťov výšky do 25 m | t | 573.796 |  | 0 |  |  |  | znížená |  | 0 | 0 | 0 | 0 | 0 | 4 | K | 2 |  |  |  | ROZPOCET | 0 | 0 | 0 | 0 | 0 | 2 | 0 | 4 | -647868030
| D | PSV | Práce a dodávky PSV |  |  |  | 0 | [5 empty] | 0 |  | 187.998 |  | 0 | 2 | D | 0 |  |  |  | ROZPOCET | [6 empty] | 0
| D | 711 | Izolácie proti vode a vlhkosti |  |  |  | 0 | [5 empty] | 0 |  | 4.7519 |  | 0 | 2 | D | 1 |  |  |  | ROZPOCET | [6 empty] | 0
70 | K | 711111001.S | Zhotovenie izolácie proti zemnej vlhkosti vodorovná náterom penetračným za studena, Ps6, Ps7, Ps8, Ps9 | m2 | 439.97 |  | 0 |  |  |  | znížená |  | 0 | 0 | 0 | 0 | 0 | 16 | K | 2 |  |  |  | ROZPOCET | 0 | 0 | 0 | 0 | 0 | 2 | 0 | 16 | -651528637
| VV |  | 350,86"1.np |  | 350.86 | [13 empty] | VV | 2 | 2 | True | 0 | ROZPOCET
| VV |  | Medzisúčet Ps6 |  | 350.86 | [13 empty] | VV | 2 | 3 | True | 0 | ROZPOCET
| VV |  | 5,77"1.NP |  | 5.77 | [13 empty] | VV | 2 | 2 | True | 0 | ROZPOCET
| VV |  | Medzisúčet Ps7 |  | 5.77 | [13 empty] | VV | 2 | 3 | True | 0 | ROZPOCET
| VV |  | 66,93"1.NP |  | 66.93 | [13 empty] | VV | 2 | 2 | True | 0 | ROZPOCET
| VV |  | Medzisúčet Ps8 |  | 66.93 | [13 empty] | VV | 2 | 3 | True | 0 | ROZPOCET
| VV |  | 16,41"1.NP |  | 16.41 | [13 empty] | VV | 2 | 2 | True | 0 | ROZPOCET
| VV |  | Medzisúčet Ps9 |  | 16.41 | [13 empty] | VV | 2 | 3 | True | 0 | ROZPOCET
| VV |  | Súčet |  | 439.97 | [13 empty] | VV | 2 | 4 | True | 1 | ROZPOCET
71 | M | 246170000900.S | Lak asfaltový penetračný, Ps6, Ps7, Ps8, Ps9 | t | 0.132 |  | 0 |  |  |  | znížená |  | 0 | 1 | 0.132 | 0 | 0 | 32 | M | 2 |  |  |  | ROZPOCET | 0 | 0 | 0 | 0 | 0 | 2 | 0 | 16 | 1971346496
| VV |  | 439,97*0,0003 'Prepočítané koeficientom množstva |  | 0.132 | [13 empty] | VV | 2 | 2 | False | 1 | ROZPOCET
72 | K | 711141559.S | Zhotovenie izolácie proti zemnej vlhkosti a tlakovej vode vodorovná NAIP pritavením, Ps6, Ps7, Ps8, Ps9 | m2 | 879.94 |  | 0 |  |  |  | znížená |  | 0 | 0.00054 | 0.47517 | 0 | 0 | 16 | K | 2 |  |  |  | ROZPOCET | 0 | 0 | 0 | 0 | 0 | 2 | 0 | 16 | 1007538571
| VV |  | 350,86*2"1.np |  | 701.72 | [13 empty] | VV | 2 | 2 | True | 0 | ROZPOCET
| VV |  | Medzisúčet Ps6 |  | 701.72 | [13 empty] | VV | 2 | 3 | True | 0 | ROZPOCET
| VV |  | 5,77*2"1.NP |  | 11.54 | [13 empty] | VV | 2 | 2 | True | 0 | ROZPOCET
| VV |  | Medzisúčet Ps7 |  | 11.54 | [13 empty] | VV | 2 | 3 | True | 0 | ROZPOCET
| VV |  | 66,93*2"1.NP |  | 133.86 | [13 empty] | VV | 2 | 2 | True | 0 | ROZPOCET
| VV |  | Medzisúčet Ps8 |  | 133.86 | [13 empty] | VV | 2 | 3 | True | 0 | ROZPOCET
| VV |  | 16,41*2"1.NP |  | 32.82 | [13 empty] | VV | 2 | 2 | True | 0 | ROZPOCET
| VV |  | Medzisúčet Ps9 |  | 32.82 | [13 empty] | VV | 2 | 3 | True | 0 | ROZPOCET
| VV |  | Súčet |  | 879.94 | [13 empty] | VV | 2 | 4 | True | 1 | ROZPOCET
73 | M | 628420000400.S | Modifikovaný asfaltový pás samolepiaci pre hydroizoláciu striech, hr. min 3,0 mm, Ps6, Ps7, Ps8, Ps9 | m2 | 582.935 |  | 0 |  |  |  | znížená |  | 0 | 0.002 | 1.1659 | 0 | 0 | 32 | M | 2 |  |  |  | ROZPOCET | 0 | 0 | 0 | 0 | 0 | 2 | 0 | 16 | 748649489
| VV |  | 350,86"1.np |  | 350.86 | [13 empty] | VV | 2 | 2 | True | 0 | ROZPOCET
| VV |  | Medzisúčet Ps6 |  | 350.86 | [13 empty] | VV | 2 | 3 | True | 0 | ROZPOCET
| VV |  | 5,77"1.NP |  | 5.77 | [13 empty] | VV | 2 | 2 | True | 0 | ROZPOCET
| VV |  | Medzisúčet Ps7 |  | 5.77 | [13 empty] | VV | 2 | 3 | True | 0 | ROZPOCET
| VV |  | 66,93*2"1.NP |  | 133.86 | [13 empty] | VV | 2 | 2 | True | 0 | ROZPOCET
| VV |  | Medzisúčet Ps8 |  | 133.86 | [13 empty] | VV | 2 | 3 | True | 0 | ROZPOCET
| VV |  | 16,41"1.NP |  | 16.41 | [13 empty] | VV | 2 | 2 | True | 0 | ROZPOCET
| VV |  | Medzisúčet Ps9 |  | 16.41 | [13 empty] | VV | 2 | 3 | True | 0 | ROZPOCET
| VV |  | Súčet |  | 506.9 | [13 empty] | VV | 2 | 4 | True | 1 | ROZPOCET
| VV |  | 506,9*1,15 'Prepočítané koeficientom množstva |  | 582.935 | [13 empty] | VV | 2 | 2 | False | 1 | ROZPOCET
74 | M | 628310000800.S | Pás asfaltový s jemným posypom hr. min 4,0 mm vystužený vložkou zo sklenenej tkaniny, Ps6, Ps7, PS8, Ps9 | m2 | 582.935 |  | 0 |  |  |  | znížená |  | 0 | 0.0045 | 2.6232 | 0 | 0 | 32 | M | 2 |  |  |  | ROZPOCET | 0 | 0 | 0 | 0 | 0 | 2 | 0 | 16 | 728569074
| VV |  | 350,86"1.np |  | 350.86 | [13 empty] | VV | 2 | 2 | True | 0 | ROZPOCET
| VV |  | Medzisúčet Ps6 |  | 350.86 | [13 empty] | VV | 2 | 3 | True | 0 | ROZPOCET
| VV |  | 5,77"1.NP |  | 5.77 | [13 empty] | VV | 2 | 2 | True | 0 | ROZPOCET
| VV |  | Medzisúčet Ps7 |  | 5.77 | [13 empty] | VV | 2 | 3 | True | 0 | ROZPOCET
| VV |  | 66,93*2"1.NP |  | 133.86 | [13 empty] | VV | 2 | 2 | True | 0 | ROZPOCET
| VV |  | Medzisúčet Ps8 |  | 133.86 | [13 empty] | VV | 2 | 3 | True | 0 | ROZPOCET
| VV |  | 16,41"1.NP |  | 16.41 | [13 empty] | VV | 2 | 2 | True | 0 | ROZPOCET
| VV |  | Medzisúčet Ps9 |  | 16.41 | [13 empty] | VV | 2 | 3 | True | 0 | ROZPOCET
| VV |  | Súčet |  | 506.9 | [13 empty] | VV | 2 | 4 | True | 1 | ROZPOCET
| VV |  | 506,9*1,15 'Prepočítané koeficientom množstva |  | 582.935 | [13 empty] | VV | 2 | 2 | False | 1 | ROZPOCET
75 | K | 711211001.SR | Tekutá izolácia a základný spevňovací náter na vnútorne použitie, rohy vystužiť izolačnou páskou podľa syst. detailov, vodorovná, Ps3, Ps3*, Ps4, Ps7, Ps8, Ps9 | m2 | 225.07 |  | 0 |  |  |  | znížená |  | 0 | 0.00158 | 0.35561 | 0 | 0 | 16 | K | 2 |  |  |  | ROZPOCET | 0 | 0 | 0 | 0 | 0 | 2 | 0 | 16 | -1948663072
| VV |  | 9,01"1.PP |  | 9.01 | [13 empty] | VV | 2 | 2 | True | 0 | ROZPOCET
| VV |  | 34,77"1.np |  | 34.77 | [13 empty] | VV | 2 | 2 | True | 0 | ROZPOCET
| VV |  | Medzisúčet Ps3 |  | 43.78 | [13 empty] | VV | 2 | 3 | True | 0 | ROZPOCET
| VV |  | 62,47"1.np |  | 62.47 | [13 empty] | VV | 2 | 2 | True | 0 | ROZPOCET
| VV |  | Medzisúčet Ps3* |  | 62.47 | [13 empty] | VV | 2 | 3 | True | 0 | ROZPOCET
| VV |  | 29,71"1.NP |  | 29.71 | [13 empty] | VV | 2 | 2 | True | 0 | ROZPOCET
| VV |  | Medzisúčet Ps4 |  | 29.71 | [13 empty] | VV | 2 | 3 | True | 0 | ROZPOCET
| VV |  | 5,77"1.NP |  | 5.77 | [13 empty] | VV | 2 | 2 | True | 0 | ROZPOCET
| VV |  | Medzisúčet Ps7 |  | 5.77 | [13 empty] | VV | 2 | 3 | True | 0 | ROZPOCET
| VV |  | 66,93"1.NP |  | 66.93 | [13 empty] | VV | 2 | 2 | True | 0 | ROZPOCET
| VV |  | Medzisúčet Ps8 |  | 66.93 | [13 empty] | VV | 2 | 3 | True | 0 | ROZPOCET
| VV |  | 16,41"1.NP |  | 16.41 | [13 empty] | VV | 2 | 2 | True | 0 | ROZPOCET
| VV |  | Medzisúčet Ps9 |  | 16.41 | [13 empty] | VV | 2 | 3 | True | 0 | ROZPOCET
| VV |  | Súčet |  | 225.07 | [13 empty] | VV | 2 | 4 | True | 1 | ROZPOCET
76 | K | 998711101.S | Presun hmôt pre izoláciu proti vode v objektoch výšky do 6 m | t | 4.752 |  | 0 |  |  |  | znížená |  | 0 | 0 | 0 | 0 | 0 | 16 | K | 2 |  |  |  | ROZPOCET | 0 | 0 | 0 | 0 | 0 | 2 | 0 | 16 | -2120715006
| D | 712 | Izolácie striech, povlakové krytiny |  |  |  | 0 | [5 empty] | 0 |  | 0.43334 |  | 0 | 2 | D | 1 |  |  |  | ROZPOCET | [6 empty] | 0
77 | K | 712311101.S | Zhotovenie povlakovej krytiny striech plochých do 10° za studena náterom penetračným, Ss1, As1 | m2 | 22.341 |  | 0 |  |  |  | znížená |  | 0 | 0 | 0 | 0 | 0 | 16 | K | 2 |  |  |  | ROZPOCET | 0 | 0 | 0 | 0 | 0 | 2 | 0 | 16 | -923497172
| VV |  | 8,321 |  | 8.321 | [13 empty] | VV | 2 | 2 | True | 0 | ROZPOCET
| VV |  | Medzisúčet SS1 |  | 8.321 | [13 empty] | VV | 2 | 3 | True | 0 | ROZPOCET
| VV |  | 6,09"plocha |  | 6.09 | [13 empty] | VV | 2 | 2 | True | 0 | ROZPOCET
| VV |  | 7,93"vrch |  | 7.93 | [13 empty] | VV | 2 | 2 | True | 0 | ROZPOCET
| VV |  | Medzisúčet As1 |  | 14.02 | [13 empty] | VV | 2 | 3 | True | 0 | ROZPOCET
| VV |  | Súčet |  | 22.341 | [13 empty] | VV | 2 | 4 | True | 1 | ROZPOCET
78 | M | 245620001200.S | Náter penetračný bitúmenový, adhézny spojovací mostík pod asfaltové pásy a stierky, Ss1, As1 | kg | 5.585 |  | 0 |  |  |  | znížená |  | 0 | 0.001 | 0.005585 | 0 | 0 | 32 | M | 2 |  |  |  | ROZPOCET | 0 | 0 | 0 | 0 | 0 | 2 | 0 | 16 | 874874213
| VV |  | 22,341*0,25 'Prepočítané koeficientom množstva |  | 5.585 | [13 empty] | VV | 2 | 2 | False | 1 | ROZPOCET
79 | K | 712341559.S | Zhotovenie povlak. krytiny striech plochých do 10° pásmi pritav. NAIP na celej ploche, oxidované pásy, Ss1, As1 | m2 | 22.81 |  | 0 |  |  |  | znížená |  | 0 | 0.00054 | 0.012317 | 0 | 0 | 16 | K | 2 |  |  |  | ROZPOCET | 0 | 0 | 0 | 0 | 0 | 2 | 0 | 16 | 1026329246
| VV |  | 8,321 |  | 8.321 | [13 empty] | VV | 2 | 2 | True | 0 | ROZPOCET
| VV |  | Medzisúčet SS1 |  | 8.321 | [13 empty] | VV | 2 | 3 | True | 0 | ROZPOCET
| VV |  | 10,973 |  | 10.973 | [13 empty] | VV | 2 | 2 | True | 0 | ROZPOCET
| VV |  | 3,516 |  | 3.516 | [13 empty] | VV | 2 | 2 | True | 0 | ROZPOCET
| VV |  | Medzisúčet As1 |  | 14.489 | [13 empty] | VV | 2 | 3 | True | 0 | ROZPOCET
| VV |  | Súčet |  | 22.81 | [13 empty] | VV | 2 | 4 | True | 1 | ROZPOCET
80 | M | 628310001200.S | Pás asfaltový s jemným posypom hr. min 4,0 mm vystužený sklenenou rohožou a hliníkovou fóliou, Ss1 | m2 | 26.232 |  | 0 |  |  |  | znížená |  | 0 | 0.00513 | 0.13457 | 0 | 0 | 32 | M | 2 |  |  |  | ROZPOCET | 0 | 0 | 0 | 0 | 0 | 2 | 0 | 16 | -953505922
| VV |  | 22,81*1,15 'Prepočítané koeficientom množstva |  | 26.232 | [13 empty] | VV | 2 | 2 | False | 1 | ROZPOCET
81 | K | 712370070.S | Zhotovenie povlakovej krytiny striech plochých do 10° PVC-P fóliou upevnenou prikotvením so zvarením spoju, Ss1, As1 | m2 | 22.341 |  | 0 |  |  |  | znížená |  | 0 | 0 | 0 | 0 | 0 | 16 | K | 2 |  |  |  | ROZPOCET | 0 | 0 | 0 | 0 | 0 | 2 | 0 | 16 | -9294288
| VV |  | 8,321 |  | 8.321 | [13 empty] | VV | 2 | 2 | True | 0 | ROZPOCET
| VV |  | Medzisúčet Ss1 |  | 8.321 | [13 empty] | VV | 2 | 3 | True | 0 | ROZPOCET
| VV |  | 6,09"plocha |  | 6.09 | [13 empty] | VV | 2 | 2 | True | 0 | ROZPOCET
| VV |  | 7,93"vrch |  | 7.93 | [13 empty] | VV | 2 | 2 | True | 0 | ROZPOCET
| VV |  | Medzisúčet As1 |  | 14.02 | [13 empty] | VV | 2 | 3 | True | 0 | ROZPOCET
| VV |  | Súčet |  | 22.341 | [13 empty] | VV | 2 | 4 | True | 1 | ROZPOCET
82 | M | 283220002200.S | Hydroizolačná fólia z mäkčeného PVC, hr. min 1,8 mm izolácia plochých striech, Ss1, As1 | m2 | 25.329 |  | 0 |  |  |  | znížená |  | 0 | 0.0023 | 0.058257 | 0 | 0 | 32 | M | 2 |  |  |  | ROZPOCET | 0 | 0 | 0 | 0 | 0 | 2 | 0 | 16 | -21802064
83 | M | 311970001200.SR | Kotviaci prvok | ks | 69.159 |  | 0 |  |  |  | znížená |  | 0 | 0.00025 | 0.01729 | 0 | 0 | 32 | M | 2 |  |  |  | ROZPOCET | 0 | 0 | 0 | 0 | 0 | 2 | 0 | 16 | 294555392
84 | K | 712990040.S | Položenie geotextílie vodorovne alebo zvislo na strechy ploché do 10°, Ss1, As1 | m2 | 30.662 |  | 0 |  |  |  | znížená |  | 0 | 0 | 0 | 0 | 0 | 16 | K | 2 |  |  |  | ROZPOCET | 0 | 0 | 0 | 0 | 0 | 2 | 0 | 16 | -382134839
| VV |  | 8,321*2 |  | 16.642 | [13 empty] | VV | 2 | 2 | True | 0 | ROZPOCET
| VV |  | Medzisúčet Ss1 |  | 16.642 | [13 empty] | VV | 2 | 3 | True | 0 | ROZPOCET
| VV |  | 6,09"plocha |  | 6.09 | [13 empty] | VV | 2 | 2 | True | 0 | ROZPOCET
| VV |  | 7,93"vrch |  | 7.93 | [13 empty] | VV | 2 | 2 | True | 0 | ROZPOCET
| VV |  | Medzisúčet As1 |  | 14.02 | [13 empty] | VV | 2 | 3 | True | 0 | ROZPOCET
| VV |  | Súčet |  | 30.662 | [13 empty] | VV | 2 | 4 | True | 1 | ROZPOCET
85 | M | 693110004500.SR | Geotextília polypropylénová netkaná 300 g/m2, Ss1, As1 | m2 | 35.261 |  | 0 |  |  |  | znížená |  | 0 | 0.0003 | 0.010578 | 0 | 0 | 32 | M | 2 |  |  |  | ROZPOCET | 0 | 0 | 0 | 0 | 0 | 2 | 0 | 16 | 455744791
| VV |  | 16,642"SS1 |  | 16.642 | [13 empty] | VV | 2 | 2 | True | 0 | ROZPOCET
| VV |  | Medzisúčet |  | 16.642 | [13 empty] | VV | 2 | 3 | True | 0 | ROZPOCET
| VV |  | 6,09"plocha |  | 6.09 | [13 empty] | VV | 2 | 2 | True | 0 | ROZPOCET
| VV |  | 7,93"vrch |  | 7.93 | [13 empty] | VV | 2 | 2 | True | 0 | ROZPOCET
| VV |  | Medzisúčet As1 |  | 14.02 | [13 empty] | VV | 2 | 3 | True | 0 | ROZPOCET
| VV |  | Súčet |  | 30.662 | [13 empty] | VV | 2 | 4 | True | 1 | ROZPOCET
| VV |  | 30,662*1,15 'Prepočítané koeficientom množstva |  | 35.261 | [13 empty] | VV | 2 | 2 | False | 1 | ROZPOCET
86 | K | 712991030.S | Montáž podkladnej konštrukcie z OSB dosiek na atike šírky 311 - 410 mm pod klampiarske konštrukcie, Ks3 | m | 2.97 |  | 0 |  |  |  | znížená |  | 0 | 3.21e-05 | 9.5337e-05 | 0 | 0 | 16 | K | 2 |  |  |  | ROZPOCET | 0 | 0 | 0 | 0 | 0 | 2 | 0 | 16 | 1973585884
| VV |  | 2,97 |  | 2.97 | [13 empty] | VV | 2 | 2 | True | 0 | ROZPOCET
| VV |  | Medzisúčet Ks3 |  | 2.97 | [13 empty] | VV | 2 | 3 | True | 0 | ROZPOCET
| VV |  | Súčet |  | 2.97 | [13 empty] | VV | 2 | 4 | True | 1 | ROZPOCET
87 | M | 311970001200.SR | Kotviaci prvok | ks | 23.76 |  | 0 |  |  |  | znížená |  | 0 | 0.00025 | 0.00594 | 0 | 0 | 32 | M | 2 |  |  |  | ROZPOCET | 0 | 0 | 0 | 0 | 0 | 2 | 0 | 16 | 1535176484
88 | M | 607260000450.S | Doska OSB nebrúsená hr. 25 mm | m2 | 1.218 |  | 0 |  |  |  | znížená |  | 0 | 0.011 | 0.013398 | 0 | 0 | 32 | M | 2 |  |  |  | ROZPOCET | 0 | 0 | 0 | 0 | 0 | 2 | 0 | 16 | 1498402282
89 | K | 712991060.S | Montáž podkladnej konštrukcie z OSB dosiek na atike šírky 801 - 1000 mm pod klampiarske konštrukcie, Ks1, Ks2 | m | 12.59 |  | 0 |  |  |  | znížená |  | 0 | 4.378e-05 | 0.00055119 | 0 | 0 | 16 | K | 2 |  |  |  | ROZPOCET | 0 | 0 | 0 | 0 | 0 | 2 | 0 | 16 | -526857891
| VV |  | 11,43"Ks1 |  | 11.43 | [13 empty] | VV | 2 | 2 | True | 0 | ROZPOCET
| VV |  | 1,16"Ks2 |  | 1.16 | [13 empty] | VV | 2 | 2 | True | 0 | ROZPOCET
| VV |  | Medzisúčet |  | 12.59 | [13 empty] | VV | 2 | 3 | True | 0 | ROZPOCET
| VV |  | Súčet |  | 12.59 | [13 empty] | VV | 2 | 4 | True | 1 | ROZPOCET
90 | M | 311970001200.SR | Kotviaci prvok | ks | 100.72 |  | 0 |  |  |  | znížená |  | 0 | 0.00025 | 0.02518 | 0 | 0 | 32 | M | 2 |  |  |  | ROZPOCET | 0 | 0 | 0 | 0 | 0 | 2 | 0 | 16 | -2084582636
91 | M | 607260000450.S | Doska OSB nebrúsená hr. 25 mm | m2 | 13.598 |  | 0 |  |  |  | znížená |  | 0 | 0.011 | 0.14958 | 0 | 0 | 32 | M | 2 |  |  |  | ROZPOCET | 0 | 0 | 0 | 0 | 0 | 2 | 0 | 16 | -1847815842
| VV |  | 12,95*1,05 'Prepočítané koeficientom množstva |  | 13.598 | [13 empty] | VV | 2 | 2 | False | 1 | ROZPOCET
92 | K | 998712102.S | Presun hmôt pre izoláciu povlakovej krytiny v objektoch výšky nad 6 do 12 m | t | 0.433 |  | 0 |  |  |  | znížená |  | 0 | 0 | 0 | 0 | 0 | 16 | K | 2 |  |  |  | ROZPOCET | 0 | 0 | 0 | 0 | 0 | 2 | 0 | 16 | 1091196645
| D | 713 | Izolácie tepelné |  |  |  | 0 | [5 empty] | 0 |  | 1.3241 |  | 0 | 2 | D | 1 |  |  |  | ROZPOCET | [6 empty] | 0
93 | K | 713122121.S | Montáž tepelnej izolácie podláh polystyrénom, kladeným voľne v dvoch vrstvách, Ps1, Ps2, Ps3, Ps3*, Ps4, Ps6, Ps7, Ps8 | m2 | 1809.83 |  | 0 |  |  |  | znížená |  | 0 | 0 | 0 | 0 | 0 | 16 | K | 2 |  |  |  | ROZPOCET | 0 | 0 | 0 | 0 | 0 | 2 | 0 | 16 | 1674317215
| VV |  | 44,96"2.PP |  | 44.96 | [13 empty] | VV | 2 | 2 | True | 0 | ROZPOCET
| VV |  | 90,69"1.PP |  | 90.69 | [13 empty] | VV | 2 | 2 | True | 0 | ROZPOCET
| VV |  | 1029,23"1.NP |  | 1029.23 | [13 empty] | VV | 2 | 2 | True | 0 | ROZPOCET
| VV |  | 30,98"2.NP |  | 30.98 | [13 empty] | VV | 2 | 2 | True | 0 | ROZPOCET
| VV |  | 24,42"3.NP |  | 24.42 | [13 empty] | VV | 2 | 2 | True | 0 | ROZPOCET
| VV |  | MedzisúčetPS1 |  | 1220.28 | [13 empty] | VV | 2 | 3 | True | 0 | ROZPOCET
| VV |  | 30,03"1.np |  | 30.03 | [13 empty] | VV | 2 | 2 | True | 0 | ROZPOCET
| VV |  | Medzisúčet PS2 |  | 30.03 | [13 empty] | VV | 2 | 3 | True | 0 | ROZPOCET
| VV |  | 9,01"1.PP |  | 9.01 | [13 empty] | VV | 2 | 2 | True | 0 | ROZPOCET
| VV |  | 34,77"1.np |  | 34.77 | [13 empty] | VV | 2 | 2 | True | 0 | ROZPOCET
| VV |  | Medzisúčet Ps3 |  | 43.78 | [13 empty] | VV | 2 | 3 | True | 0 | ROZPOCET
| VV |  | 62,47"1.np |  | 62.47 | [13 empty] | VV | 2 | 2 | True | 0 | ROZPOCET
| VV |  | Medzisúčet Ps3* |  | 62.47 | [13 empty] | VV | 2 | 3 | True | 0 | ROZPOCET
| VV |  | 29,71"1.NP |  | 29.71 | [13 empty] | VV | 2 | 2 | True | 0 | ROZPOCET
| VV |  | Medzisúčet Ps4 |  | 29.71 | [13 empty] | VV | 2 | 3 | True | 0 | ROZPOCET
| VV |  | 350,86"1.np |  | 350.86 | [13 empty] | VV | 2 | 2 | True | 0 | ROZPOCET
| VV |  | Medzisúčet Ps6 |  | 350.86 | [13 empty] | VV | 2 | 3 | True | 0 | ROZPOCET
| VV |  | 5,77"1.NP |  | 5.77 | [13 empty] | VV | 2 | 2 | True | 0 | ROZPOCET
| VV |  | Medzisúčet Ps7 |  | 5.77 | [13 empty] | VV | 2 | 3 | True | 0 | ROZPOCET
| VV |  | 66,93"1.NP |  | 66.93 | [13 empty] | VV | 2 | 2 | True | 0 | ROZPOCET
| VV |  | Medzisúčet Ps8 |  | 66.93 | [13 empty] | VV | 2 | 3 | True | 0 | ROZPOCET
| VV |  | Súčet |  | 1809.83 | [13 empty] | VV | 2 | 4 | True | 1 | ROZPOCET
94 | M | 283760013500.SR | Tepelná izolácia z expandovaného samozháśavého polystyrénu s prísadou grafitu, max 0,031 W/m-k., hr. 50 mm, viď. PD, Ps7 | m2 | 72.7 |  | 0 |  |  |  | znížená |  | 0 | 0.00075 | 0.054525 | 0 | 0 | 32 | M | 2 |  |  |  | ROZPOCET | 0 | 0 | 0 | 0 | 0 | 2 | 0 | 16 | 1855602902
| VV |  | 5,77"1.NP |  | 5.77 | [13 empty] | VV | 2 | 2 | True | 0 | ROZPOCET
| VV |  | Medzisúčet Ps7 |  | 5.77 | [13 empty] | VV | 2 | 3 | True | 0 | ROZPOCET
| VV |  | 66,93"1.NP |  | 66.93 | [13 empty] | VV | 2 | 2 | True | 0 | ROZPOCET
| VV |  | Medzisúčet Ps8 |  | 66.93 | [13 empty] | VV | 2 | 3 | True | 0 | ROZPOCET
| VV |  | Súčet |  | 72.7 | [13 empty] | VV | 2 | 4 | True | 1 | ROZPOCET
95 | M | 283760013600.SR. | Tepelná izolácia z expandovaného samozháśavého polystyrénu s prísadou grafitu,max 0,031 W/m-k., hr. 60 mm, viď. PD, Ps6 | m2 | 357.877 |  | 0 |  |  |  | znížená |  | 0 | 0.0009 | 0.32209 | 0 | 0 | 32 | M | 2 |  |  |  | ROZPOCET | 0 | 0 | 0 | 0 | 0 | 2 | 0 | 16 | -719325171
| VV |  | 350,86"1.np |  | 350.86 | [13 empty] | VV | 2 | 2 | True | 0 | ROZPOCET
| VV |  | Medzisúčet Ps6 |  | 350.86 | [13 empty] | VV | 2 | 3 | True | 0 | ROZPOCET
| VV |  | Súčet |  | 350.86 | [13 empty] | VV | 2 | 4 | True | 1 | ROZPOCET
| VV |  | 350,86*1,02 'Prepočítané koeficientom množstva |  | 357.877 | [13 empty] | VV | 2 | 2 | False | 1 | ROZPOCET
96 | M | 283760013100.SR | Tepelná izolácia z expandovaného samozhášavého polystyrénu s prísadou grafitu, max 0,031 W/m-k., hr. 10 mm, viď. PD, Ps1, Ps2, Ps3, Ps3*, Ps4 | m2 | 1413.995 |  | 0 |  |  |  | znížená |  | 0 | 0.00015 | 0.2121 | 0 | 0 | 32 | M | 2 |  |  |  | ROZPOCET | 0 | 0 | 0 | 0 | 0 | 2 | 0 | 16 | 1804148060
| VV |  | 44,96"2.PP |  | 44.96 | [13 empty] | VV | 2 | 2 | True | 0 | ROZPOCET
| VV |  | 90,69"1.PP |  | 90.69 | [13 empty] | VV | 2 | 2 | True | 0 | ROZPOCET
| VV |  | 1029,23"1.NP |  | 1029.23 | [13 empty] | VV | 2 | 2 | True | 0 | ROZPOCET
| VV |  | 30,98"2.NP |  | 30.98 | [13 empty] | VV | 2 | 2 | True | 0 | ROZPOCET
| VV |  | 24,42"3.NP |  | 24.42 | [13 empty] | VV | 2 | 2 | True | 0 | ROZPOCET
| VV |  | MedzisúčetPS1 |  | 1220.28 | [13 empty] | VV | 2 | 3 | True | 0 | ROZPOCET
| VV |  | 30,03"1.np |  | 30.03 | [13 empty] | VV | 2 | 2 | True | 0 | ROZPOCET
| VV |  | Medzisúčet PS2 |  | 30.03 | [13 empty] | VV | 2 | 3 | True | 0 | ROZPOCET
| VV |  | 9,01"1.PP |  | 9.01 | [13 empty] | VV | 2 | 2 | True | 0 | ROZPOCET
| VV |  | 34,77"1.np |  | 34.77 | [13 empty] | VV | 2 | 2 | True | 0 | ROZPOCET
| VV |  | Medzisúčet Ps3 |  | 43.78 | [13 empty] | VV | 2 | 3 | True | 0 | ROZPOCET
| VV |  | 62,47"1.np |  | 62.47 | [13 empty] | VV | 2 | 2 | True | 0 | ROZPOCET
| VV |  | Medzisúčet Ps3* |  | 62.47 | [13 empty] | VV | 2 | 3 | True | 0 | ROZPOCET
| VV |  | 29,71"1.NP |  | 29.71 | [13 empty] | VV | 2 | 2 | True | 0 | ROZPOCET
| VV |  | Medzisúčet Ps4 |  | 29.71 | [13 empty] | VV | 2 | 3 | True | 0 | ROZPOCET
| VV |  | Súčet |  | 1386.27 | [13 empty] | VV | 2 | 4 | True | 1 | ROZPOCET
| VV |  | 1386,27*1,02 'Prepočítané koeficientom množstva |  | 1413.995 | [13 empty] | VV | 2 | 2 | False | 1 | ROZPOCET
97 | M | 283720003000.SR | Doska EPS max. zaťaženie 5 kN/m2 hr. 30 mm, max 0,038 W/m.K., pre podlahy, Ps1, Ps2, Ps3, Ps3*, Ps4, Ps6, Ps7, Ps8, Ps9 | m2 | 1862.765 |  | 0 |  |  |  | znížená |  | 0 | 0.0003 | 0.55883 | 0 | 0 | 32 | M | 2 |  |  |  | ROZPOCET | 0 | 0 | 0 | 0 | 0 | 2 | 0 | 16 | -1870317986
| VV |  | 44,96"2.PP |  | 44.96 | [13 empty] | VV | 2 | 2 | True | 0 | ROZPOCET
| VV |  | 90,69"1.PP |  | 90.69 | [13 empty] | VV | 2 | 2 | True | 0 | ROZPOCET
| VV |  | 1029,23"1.NP |  | 1029.23 | [13 empty] | VV | 2 | 2 | True | 0 | ROZPOCET
| VV |  | 30,98"2.NP |  | 30.98 | [13 empty] | VV | 2 | 2 | True | 0 | ROZPOCET
| VV |  | 24,42"3.NP |  | 24.42 | [13 empty] | VV | 2 | 2 | True | 0 | ROZPOCET
| VV |  | MedzisúčetPS1 |  | 1220.28 | [13 empty] | VV | 2 | 3 | True | 0 | ROZPOCET
| VV |  | 30,03"1.np |  | 30.03 | [13 empty] | VV | 2 | 2 | True | 0 | ROZPOCET
| VV |  | Medzisúčet PS2 |  | 30.03 | [13 empty] | VV | 2 | 3 | True | 0 | ROZPOCET
| VV |  | 9,01"1.PP |  | 9.01 | [13 empty] | VV | 2 | 2 | True | 0 | ROZPOCET
| VV |  | 34,77"1.np |  | 34.77 | [13 empty] | VV | 2 | 2 | True | 0 | ROZPOCET
| VV |  | Medzisúčet Ps3 |  | 43.78 | [13 empty] | VV | 2 | 3 | True | 0 | ROZPOCET
| VV |  | 62,47"1.np |  | 62.47 | [13 empty] | VV | 2 | 2 | True | 0 | ROZPOCET
| VV |  | Medzisúčet Ps3* |  | 62.47 | [13 empty] | VV | 2 | 3 | True | 0 | ROZPOCET
| VV |  | 29,71"1.NP |  | 29.71 | [13 empty] | VV | 2 | 2 | True | 0 | ROZPOCET
| VV |  | Medzisúčet Ps4 |  | 29.71 | [13 empty] | VV | 2 | 3 | True | 0 | ROZPOCET
| VV |  | 350,86"1.np |  | 350.86 | [13 empty] | VV | 2 | 2 | True | 0 | ROZPOCET
| VV |  | Medzisúčet Ps6 |  | 350.86 | [13 empty] | VV | 2 | 3 | True | 0 | ROZPOCET
| VV |  | 5,77"1.NP |  | 5.77 | [13 empty] | VV | 2 | 2 | True | 0 | ROZPOCET
| VV |  | Medzisúčet Ps7 |  | 5.77 | [13 empty] | VV | 2 | 3 | True | 0 | ROZPOCET
| VV |  | 66,93"1.NP |  | 66.93 | [13 empty] | VV | 2 | 2 | True | 0 | ROZPOCET
| VV |  | Medzisúčet Ps8 |  | 66.93 | [13 empty] | VV | 2 | 3 | True | 0 | ROZPOCET
| VV |  | 16,41"1.NP |  | 16.41 | [13 empty] | VV | 2 | 2 | True | 0 | ROZPOCET
| VV |  | Medzisúčet Ps9 |  | 16.41 | [13 empty] | VV | 2 | 3 | True | 0 | ROZPOCET
| VV |  | Súčet |  | 1826.24 | [13 empty] | VV | 2 | 4 | True | 1 | ROZPOCET
| VV |  | 1826,24*1,02 'Prepočítané koeficientom množstva |  | 1862.765 | [13 empty] | VV | 2 | 2 | False | 1 | ROZPOCET
98 | K | 713132132.S | Montáž tepelnej izolácie stien polystyrénom, celoplošným prilepením, As1 | m2 | 14.02 |  | 0 |  |  |  | znížená |  | 0 | 0.005 | 0.0701 | 0 | 0 | 16 | K | 2 |  |  |  | ROZPOCET | 0 | 0 | 0 | 0 | 0 | 2 | 0 | 16 | 1815413190
| VV |  | 6,09 |  | 6.09 | [13 empty] | VV | 2 | 2 | True | 0 | ROZPOCET
| VV |  | 7,93 |  | 7.93 | [13 empty] | VV | 2 | 2 | True | 0 | ROZPOCET
| VV |  | Medzisúčet |  | 14.02 | [13 empty] | VV | 2 | 3 | True | 0 | ROZPOCET
| VV |  | Súčet |  | 14.02 | [13 empty] | VV | 2 | 4 | True | 1 | ROZPOCET
99 | M | 283760014500.S | Doska fasádna EPS F grafitová hr. 150 mm, As1 | m2 | 14.3 |  | 0 |  |  |  | znížená |  | 0 | 0.00225 | 0.032175 | 0 | 0 | 32 | M | 2 |  |  |  | ROZPOCET | 0 | 0 | 0 | 0 | 0 | 2 | 0 | 16 | 380028728
| VV |  | 14,02 |  | 14.02 | [13 empty] | VV | 2 | 2 | True | 0 | ROZPOCET
| VV |  | Medzisúčet |  | 14.02 | [13 empty] | VV | 2 | 3 | True | 0 | ROZPOCET
| VV |  | Súčet |  | 14.02 | [13 empty] | VV | 2 | 4 | True | 1 | ROZPOCET
| VV |  | 14,02*1,02 'Prepočítané koeficientom množstva |  | 14.3 | [13 empty] | VV | 2 | 2 | False | 1 | ROZPOCET
100 | K | 713142160.S | Montáž tepelnej izolácie striech plochých do 10° spádovými doskami z polystyrénu v jednej vrstve, Ss1 | m2 | 8.321 |  | 0 |  |  |  | znížená |  | 0 | 0 | 0 | 0 | 0 | 16 | K | 2 |  |  |  | ROZPOCET | 0 | 0 | 0 | 0 | 0 | 2 | 0 | 16 | -55310359
| VV |  | 8,321 |  | 8.321 | [13 empty] | VV | 2 | 2 | True | 0 | ROZPOCET
| VV |  | Medzisúčet |  | 8.321 | [13 empty] | VV | 2 | 3 | True | 0 | ROZPOCET
| VV |  | Súčet |  | 8.321 | [13 empty] | VV | 2 | 4 | True | 1 | ROZPOCET
101 | M | 283760007500.SR | Doska spádová EPS, pevnosť v tlaku 150 kPa, polystyrén pre vyspádovanie plochých striech, Ss1 | m3 | 0.509 |  | 0 |  |  |  | znížená |  | 0 | 0.025 | 0.012725 | 0 | 0 | 32 | M | 2 |  |  |  | ROZPOCET | 0 | 0 | 0 | 0 | 0 | 2 | 0 | 16 | 883487995
| VV |  | 8,321*0,06 |  | 0.499 | [13 empty] | VV | 2 | 2 | True | 0 | ROZPOCET
| VV |  | Medzisúčet Ss1 |  | 0.499 | [13 empty] | VV | 2 | 3 | True | 0 | ROZPOCET
| VV |  | Súčet |  | 0.499 | [13 empty] | VV | 2 | 4 | True | 1 | ROZPOCET
| VV |  | 0,499*1,02 'Prepočítané koeficientom množstva |  | 0.509 | [13 empty] | VV | 2 | 2 | False | 1 | ROZPOCET
102 | K | 713142255.S | Montáž tepelnej izolácie striech plochých do 10° polystyrénom, rozloženej v dvoch vrstvách, prikotvením, Ss1 | m2 | 8.321 |  | 0 |  |  |  | znížená |  | 0 | 0.00012 | 0.00099852 | 0 | 0 | 4 | K | 2 |  |  |  | ROZPOCET | 0 | 0 | 0 | 0 | 0 | 2 | 0 | 4 | -501580686
| VV |  | 8,321 |  | 8.321 | [13 empty] | VV | 2 | 2 | True | 0 | ROZPOCET
| VV |  | Medzisúčet Ss1 |  | 8.321 | [13 empty] | VV | 2 | 3 | True | 0 | ROZPOCET
| VV |  | Súčet |  | 8.321 | [13 empty] | VV | 2 | 4 | True | 1 | ROZPOCET
103 | M | 726555018R | Expandovaný samozhášavý polystyrén s prísadou grafitu, pevn v tlaku min. 150kPa, Rmin 3,85m2k/W, hrúbka 180 mm, Ss1 | m2 | 16.808 |  | 0 |  |  |  | znížená |  | 0 | 0.0036 | 0.060509 | 0 | 0 | 8 | M | 2 |  |  |  | ROZPOCET | 0 | 0 | 0 | 0 | 0 | 2 | 0 | 4 | -1445297333
| VV |  | 8,321*2,02 'Prepočítané koeficientom množstva |  | 16.808 | [13 empty] | VV | 2 | 2 | False | 1 | ROZPOCET
104 | K | 998713101.S | Presun hmôt pre izolácie tepelné v objektoch výšky do 6 m | t | 1.263 |  | 0 |  |  |  | znížená |  | 0 | 0 | 0 | 0 | 0 | 16 | K | 2 |  |  |  | ROZPOCET | 0 | 0 | 0 | 0 | 0 | 2 | 0 | 16 | 1468425587
| D | 722 | Zdravotechnika - vnútorný vodovod |  |  |  | 0 | [5 empty] | 0 |  | 0.17056 |  | 0 | 2 | D | 1 |  |  |  | ROZPOCET | [6 empty] | 0
105 | K | 722250180.S | Montáž hasiaceho prístroja na stenu | ks | 8 |  | 0 |  |  |  | znížená |  | 0 | 0 | 0 | 0 | 0 | 16 | K | 2 |  |  |  | ROZPOCET | 0 | 0 | 0 | 0 | 0 | 2 | 0 | 16 | -2039073348
| VV |  | 8"praskovy 6KG |  | 8 | [13 empty] | VV | 2 | 2 | True | 0 | ROZPOCET
| VV |  | Medzisúčet |  | 8 | [13 empty] | VV | 2 | 3 | True | 0 | ROZPOCET
| VV |  | Súčet |  | 8 | [13 empty] | VV | 2 | 4 | True | 1 | ROZPOCET
106 | M | 449170000900.S | Prenosný hasiaci prístroj práškový P6Če 6 kg, 21A | ks | 8 |  | 0 |  |  |  | znížená |  | 0 | 0.02132 | 0.17056 | 0 | 0 | 32 | M | 2 |  |  |  | ROZPOCET | 0 | 0 | 0 | 0 | 0 | 2 | 0 | 16 | -1425413836
| VV |  | 8"praskovy 6KG |  | 8 | [13 empty] | VV | 2 | 2 | True | 0 | ROZPOCET
| VV |  | Medzisúčet |  | 8 | [13 empty] | VV | 2 | 3 | True | 0 | ROZPOCET
| VV |  | Súčet |  | 8 | [13 empty] | VV | 2 | 4 | True | 1 | ROZPOCET
107 | K | 998722101.S | Presun hmôt pre vnútorný vodovod v objektoch výšky do 6 m | t | 0.171 |  | 0 |  |  |  | znížená |  | 0 | 0 | 0 | 0 | 0 | 16 | K | 2 |  |  |  | ROZPOCET | 0 | 0 | 0 | 0 | 0 | 2 | 0 | 16 | 720204785
| D | 725 | Zdravotechnika - zariaďovacie predmety |  |  |  | 0 | [5 empty] | 0 |  | 0.11578 |  | 0 | 2 | D | 1 |  |  |  | ROZPOCET | [6 empty] | 0
108 | K | 725190151.SR | Montáž sanitárnej priečky z drevotrieskových DTD dosiek na WC kabíny/boxy | m2 | 62.582 |  | 0 |  |  |  | znížená |  | 0 | 0.00185 | 0.11578 | 0 | 0 | 16 | K | 2 |  |  |  | ROZPOCET | 0 | 0 | 0 | 0 | 0 | 2 | 0 | 16 | 947542832
| VV |  | 2,1*(1,645+1,945)"WC1 1.np |  | 7.539 | [13 empty] | VV | 2 | 2 | True | 0 | ROZPOCET
| VV |  | 2,1*(1,185+2,1*2)"WC2 1.np |  | 11.309 | [13 empty] | VV | 2 | 2 | True | 0 | ROZPOCET
| VV |  | 2,1*(1,83*2+1,185)"WC3 1.NP |  | 10.175 | [13 empty] | VV | 2 | 2 | True | 0 | ROZPOCET
| VV |  | 2,1*(2,215)"WC4 1.NP |  | 4.652 | [13 empty] | VV | 2 | 2 | True | 0 | ROZPOCET
| VV |  | 2,1*(2,28+1,185)"WC4 1.np |  | 7.277 | [13 empty] | VV | 2 | 2 | True | 0 | ROZPOCET
| VV |  | 2,1*(1,5+1,92)"WC5 1.np |  | 7.182 | [13 empty] | VV | 2 | 2 | True | 0 | ROZPOCET
| VV |  | 2,1*(2,76+1,46*2+1,2)"WC6 1.,np |  | 14.448 | [13 empty] | VV | 2 | 2 | True | 0 | ROZPOCET
| VV |  | Medzisúčet |  | 62.582 | [13 empty] | VV | 2 | 3 | True | 0 | ROZPOCET
| VV |  | Súčet |  | 62.582 | [13 empty] | VV | 2 | 4 | True | 1 | ROZPOCET
109 | M | SP-WC1 | SANIT. DEL. PRIEČKA (WC KABÍNKA) Z DTD DOSIEK hr. 28mm S MELAMÍNOVANÝM POVRCHOM ODOLN. VOČI POŠKRIANANIU, S ABS HRANOU, CELK. V. 2100mm, OSAD. 120mm ODPODLAHY, 1x ČELNÁ STENA cca 1945x2100mm, 2x DVERE 700/2070 ĽAVÉ, 1x ČELNÁ STENA cca1645x2100mm, WC1 | m2 | 7.539 |  | 0 |  |  |  | znížená |  | 0 | 0 | 0 | 0 | 0 | 32 | M | 2 |  |  |  | ROZPOCET | 0 | 0 | 0 | 0 | 0 | 2 | 0 | 16 | 1253550488
| VV |  | 2,1*(1,645+1,945)"WC1 1.np |  | 7.539 | [13 empty] | VV | 2 | 2 | True | 0 | ROZPOCET
| VV |  | Medzisúčet |  | 7.539 | [13 empty] | VV | 2 | 3 | True | 0 | ROZPOCET
| VV |  | Súčet |  | 7.539 | [13 empty] | VV | 2 | 4 | True | 1 | ROZPOCET
110 | M | SP-WC2 | SANIT. DEL. PRIEČKA (WC KABÍNKA) Z DTD DOSIEK hr. 28mm S MELAMÍNOVANÝM POVRCHOM ODOLN. VOČI POŠKRIANANIU, S ABS HRANOU, CELK. V. 2100mm, OSAD. 120mm ODPODLAHY, 2x ČELNÁ STENA cca 2100x2100mm, 3x DVERE 700/2070 ĽAVÉ, 1x DELIACA STENA cca 1185x2100mm, WC2 | m2 | 11.309 |  | 0 |  |  |  | znížená |  | 0 | 0 | 0 | 0 | 0 | 32 | M | 2 |  |  |  | ROZPOCET | 0 | 0 | 0 | 0 | 0 | 2 | 0 | 16 | -1492027124
| VV |  | 2,1*(1,185+2,1*2)"WC2 1.np |  | 11.309 | [13 empty] | VV | 2 | 2 | True | 0 | ROZPOCET
| VV |  | Medzisúčet |  | 11.309 | [13 empty] | VV | 2 | 3 | True | 0 | ROZPOCET
| VV |  | Súčet |  | 11.309 | [13 empty] | VV | 2 | 4 | True | 1 | ROZPOCET
111 | M | SP-WC3 | SANIT. DEL. PRIEČKA (WC KABÍNKA) Z DTD DOSIEK hr. 28mm S MELAMÍNOVANÝM POVRCHOM ODOLN. VOČI POŠKRIANANIU, S ABS HRANOU, CELK. V. 2100mm, OSAD. 120mm ODPODLAHY, 2x ČELNÁ STENA cca 2100x2100mm, 3x DVERE 700/2070 ĽAVÉ, 1x DELIACA STENA cca 1185x2100mm, WC3 | m2 | 10.175 |  | 0 |  |  |  | znížená |  | 0 | 0 | 0 | 0 | 0 | 32 | M | 2 |  |  |  | ROZPOCET | 0 | 0 | 0 | 0 | 0 | 2 | 0 | 16 | -1661057198
| VV |  | 2,1*(1,83*2+1,185)"WC3 1.NP |  | 10.175 | [13 empty] | VV | 2 | 2 | True | 0 | ROZPOCET
| VV |  | Medzisúčet |  | 10.175 | [13 empty] | VV | 2 | 3 | True | 0 | ROZPOCET
| VV |  | Súčet |  | 10.175 | [13 empty] | VV | 2 | 4 | True | 1 | ROZPOCET
112 | M | SP-WC4 | SANIT. DEL. PRIEČKA (WC KAB) Z DTD DOSIEK hr. 28mm S MELAMÍNOVANÝM POVRCHOM ODOLN. VOČI POŠKR., S ABS HRANOU, CELK. V. 2100mm, OSAD. 120mm ODPODLAHY, 1x ČELNÁ STENA cca 2215x2100mm, 3x DVERE 700/2070, 1xČEL ST. cca 2280x2100, 1x DEL.ST. cca1185x2100, WC4 | m2 | 11.929 |  | 0 |  |  |  | znížená |  | 0 | 0 | 0 | 0 | 0 | 32 | M | 2 |  |  |  | ROZPOCET | 0 | 0 | 0 | 0 | 0 | 2 | 0 | 16 | -1112392033
| VV |  | 2,1*(2,215)"WC4 1.NP |  | 4.652 | [13 empty] | VV | 2 | 2 | True | 0 | ROZPOCET
| VV |  | 2,1*(2,28+1,185)"WC4 1.np |  | 7.277 | [13 empty] | VV | 2 | 2 | True | 0 | ROZPOCET
| VV |  | Medzisúčet |  | 11.929 | [13 empty] | VV | 2 | 3 | True | 0 | ROZPOCET
| VV |  | Súčet |  | 11.929 | [13 empty] | VV | 2 | 4 | True | 1 | ROZPOCET
113 | M | SP-WC5 | SANIT. DEL. PRIEČKA (WC KABÍNKA) Z DTD DOSIEK hr. 28mm S MELAMÍNOVANÝM POVRCHOM ODOLN. VOČI POŠKRIANANIU, S ABS HRANOU, CELK. V. 2100mm, OSAD. 120mm ODPODLAHY, 1x ČELNÁ STENA cca 1920x2100mm, 2x DVERE 700/2070, 1xČELNÁ STENA cca 1500x2100, 1, WC5 | m2 | 7.182 |  | 0 |  |  |  | znížená |  | 0 | 0 | 0 | 0 | 0 | 32 | M | 2 |  |  |  | ROZPOCET | 0 | 0 | 0 | 0 | 0 | 2 | 0 | 16 | -41660826
| VV |  | 2,1*(1,5+1,92)"WC5 1.np |  | 7.182 | [13 empty] | VV | 2 | 2 | True | 0 | ROZPOCET
| VV |  | Medzisúčet |  | 7.182 | [13 empty] | VV | 2 | 3 | True | 0 | ROZPOCET
| VV |  | Súčet |  | 7.182 | [13 empty] | VV | 2 | 4 | True | 1 | ROZPOCET
114 | M | SP-WC6 | SANIT. DEL. PRIEČKA (WC KAB) Z DTD DOSIEK hr. 28mm S MELAMÍN. POVRCHOM ODOLN. VOČI POŠKR., S ABS HRANOU, CELK. V. 2100, OSAD. 120mm ODPODL., 1x ČELNÁ STENA cca 1200x2100, 4x DVERE 700/2070, 1xČELNÁ STENA cca2760x2100, 2x DELIACA STENA cca 1460x2100, WC6 | m2 | 14.448 |  | 0 |  |  |  | znížená |  | 0 | 0 | 0 | 0 | 0 | 32 | M | 2 |  |  |  | ROZPOCET | 0 | 0 | 0 | 0 | 0 | 2 | 0 | 16 | 714912979
| VV |  | 2,1*(2,76+1,46*2+1,2)"WC6 1.,np |  | 14.448 | [13 empty] | VV | 2 | 2 | True | 0 | ROZPOCET
| VV |  | Medzisúčet |  | 14.448 | [13 empty] | VV | 2 | 3 | True | 0 | ROZPOCET
| VV |  | Súčet |  | 14.448 | [13 empty] | VV | 2 | 4 | True | 1 | ROZPOCET
115 | K | 998725201.S | Presun hmôt pre zariaďovacie predmety v objektoch výšky do 6 m | % |  |  | 0 |  |  |  | znížená |  | 0 | 0 | 0 | 0 | 0 | 16 | K | 2 |  |  |  | ROZPOCET | 0 | 0 | 0 | 0 | 0 | 2 | 0 | 16 | -328455461
| D | 763 | Konštrukcie - drevostavby |  |  |  | 0 | [5 empty] | 0 |  | 112.9352 |  | 0 | 2 | D | 1 |  |  |  | ROZPOCET | [6 empty] | 0
116 | K | 763111212.SR-SDP5 | Priečka SDK hr. 112,5 mm, kca R-CW 75, oplástená doskou SDK 2x12,5mm a SDK 1x12,5mm, bez TI, SDP5 | m2 | 7 |  | 0 |  |  |  | znížená |  | 0 | 0.031252 | 0.21877 | 0 | 0 | 16 | K | 2 |  |  |  | ROZPOCET | 0 | 0 | 0 | 0 | 0 | 2 | 0 | 16 | -644792169
| VV |  | 7 |  | 7 | [13 empty] | VV | 2 | 2 | True | 0 | ROZPOCET
| VV |  | Medzisúčet |  | 7 | [13 empty] | VV | 2 | 3 | True | 0 | ROZPOCET
| VV |  | Súčet |  | 7 | [13 empty] | VV | 2 | 4 | True | 1 | ROZPOCET
117 | K | 763112314.SR-SDP14 | Priečka SDK hr. 200 mm, kca R-CW 150 (vyrábaný na zákazku), dvojito opláštená doskou štandardnou SDK 2x12,5mm - SDKi 2x12,5mm, TI 100 mm, Rw:56, Rw´: 48, EI60, Q1, Q3, SDP14 | m2 | 15.42 |  | 0 |  |  |  | znížená |  | 0 | 0.043571 | 0.67187 | 0 | 0 | 16 | K | 2 |  |  |  | ROZPOCET | 0 | 0 | 0 | 0 | 0 | 2 | 0 | 16 | 1270821318
| VV |  | 15,42 |  | 15.42 | [13 empty] | VV | 2 | 2 | True | 0 | ROZPOCET
| VV |  | Medzisúčet |  | 15.42 | [13 empty] | VV | 2 | 3 | True | 0 | ROZPOCET
| VV |  | Súčet |  | 15.42 | [13 empty] | VV | 2 | 4 | True | 1 | ROZPOCET
118 | K | 763112314.SR-SDP15 | Priečka SDK hr. 200 mm, kca R-CW 150 (vyrábaný na zákazku), dvojito opláštená doskou štandardnou SDKi 2x12,5mm - SDK 2x12,5mm, TI 100 mm, Rw:56, Rw´: 48, EI60, Q1, SDP15 | m2 | 13.19 |  | 0 |  |  |  | znížená |  | 0 | 0.043571 | 0.5747 | 0 | 0 | 16 | K | 2 |  |  |  | ROZPOCET | 0 | 0 | 0 | 0 | 0 | 2 | 0 | 16 | 2121467423
| VV |  | 13,19 |  | 13.19 | [13 empty] | VV | 2 | 2 | True | 0 | ROZPOCET
| VV |  | Medzisúčet |  | 13.19 | [13 empty] | VV | 2 | 3 | True | 0 | ROZPOCET
| VV |  | Súčet |  | 13.19 | [13 empty] | VV | 2 | 4 | True | 1 | ROZPOCET
119 | K | 763115513.SR-SDP6 | Priečka SDK hr. 125 mm, kca R-CW 75, dvojito opláštená doskou štandardnou SDK 2x12,5 mm, TI 75 mm, Q3, SDP6 | m2 | 18.44 |  | 0 |  |  |  | znížená |  | 0 | 0.04245 | 0.78278 | 0 | 0 | 16 | K | 2 |  |  |  | ROZPOCET | 0 | 0 | 0 | 0 | 0 | 2 | 0 | 16 | 259547005
| VV |  | 18,44 |  | 18.44 | [13 empty] | VV | 2 | 2 | True | 0 | ROZPOCET
| VV |  | Medzisúčet |  | 18.44 | [13 empty] | VV | 2 | 3 | True | 0 | ROZPOCET
| VV |  | Súčet |  | 18.44 | [13 empty] | VV | 2 | 4 | True | 1 | ROZPOCET
120 | K | 763115514.S-SDP1 | Priečka SDK hr. 150 mm, kca R-CW 100, dvojito opláštená doskou SDK 2x12,5 mm, TI 100 mm, Rw:56, Rw´: 48, EI60, Q3, SDP1 | m2 | 1110.33 |  | 0 |  |  |  | znížená |  | 0 | 0.04315 | 47.9107 | 0 | 0 | 16 | K | 2 |  |  |  | ROZPOCET | 0 | 0 | 0 | 0 | 0 | 2 | 0 | 16 | 1709653752
| VV |  | 1098,27 |  | 1098.27 | [13 empty] | VV | 2 | 2 | True | 0 | ROZPOCET
| VV |  | 12,06 |  | 12.06 | [13 empty] | VV | 2 | 2 | True | 0 | ROZPOCET
| VV |  | Medzisúčet |  | 1110.33 | [13 empty] | VV | 2 | 3 | True | 0 | ROZPOCET
| VV |  | Súčet |  | 1110.33 | [13 empty] | VV | 2 | 4 | True | 1 | ROZPOCET
121 | K | 763115714.SR-SDP-2 | Priečka SDK hr. 150 mm, kca R-CW 100, dvojito opláštená doskou impregnovanou SDK 2x12,5 mm - SDKi 2x12,5mm , TI 100 mm, Rw:56, Rw´: 48, EI60, Q1, Q3, SDP2 | m2 | 685.09 |  | 0 |  |  |  | znížená |  | 0 | 0.043777 | 29.9913 | 0 | 0 | 16 | K | 2 |  |  |  | ROZPOCET | 0 | 0 | 0 | 0 | 0 | 2 | 0 | 16 | 575803935
| VV |  | 685,09 |  | 685.09 | [13 empty] | VV | 2 | 2 | True | 0 | ROZPOCET
| VV |  | Medzisúčet |  | 685.09 | [13 empty] | VV | 2 | 3 | True | 0 | ROZPOCET
| VV |  | Súčet |  | 685.09 | [13 empty] | VV | 2 | 4 | True | 1 | ROZPOCET
122 | K | 763115714.SR-SDP3 | Priečka SDK hr. 150 mm, kca R-CW 100, dvojito opláštená doskou impregnovanou SDKi 2x12,5mm , TI 100 mm, Rw:56, Rw´: 48, EI60, Q3, SDP3 | m2 | 99.52 |  | 0 |  |  |  | znížená |  | 0 | 0.04441 | 4.4197 | 0 | 0 | 16 | K | 2 |  |  |  | ROZPOCET | 0 | 0 | 0 | 0 | 0 | 2 | 0 | 16 | -356767263
| VV |  | 99,52 |  | 99.52 | [13 empty] | VV | 2 | 2 | True | 0 | ROZPOCET
| VV |  | Medzisúčet |  | 99.52 | [13 empty] | VV | 2 | 3 | True | 0 | ROZPOCET
| VV |  | Súčet |  | 99.52 | [13 empty] | VV | 2 | 4 | True | 1 | ROZPOCET
123 | K | 763119120.SR | Ochrana hran (rohov) voľne stojacich priečok lištou Al šírky 51 mm, OPR3, OPR5 | m | 168 |  | 0 |  |  |  | znížená |  | 0 | 0.00015 | 0.0252 | 0 | 0 | 16 | K | 2 |  |  |  | ROZPOCET | 0 | 0 | 0 | 0 | 0 | 2 | 0 | 16 | -1204799308
| VV |  | 1*12"OPR3 |  | 12 | [13 empty] | VV | 2 | 2 | True | 0 | ROZPOCET
| VV |  | 3*52"OPR5 |  | 156 | [13 empty] | VV | 2 | 2 | True | 0 | ROZPOCET
| VV |  | Medzisúčet |  | 168 | [13 empty] | VV | 2 | 3 | True | 0 | ROZPOCET
| VV |  | Súčet |  | 168 | [13 empty] | VV | 2 | 4 | True | 1 | ROZPOCET
124 | M | 763-001 | Ochranný kryt rohov, odolný a ľahko čistiteľný, dl. 1,0m, š. cca 51mm s robustnou AL konštrukciou a voľne plávajucim krytom, viď. PD, OPR3 | ks | 12 |  | 0 |  |  |  | znížená |  | 0 | 0 | 0 | 0 | 0 | 32 | M | 2 |  |  |  | ROZPOCET | 0 | 0 | 0 | 0 | 0 | 2 | 0 | 16 | 1534233960
125 | M | 763-003 | Predsadená SDK stena hr. 100 mm, kca R-CW 75, dvojito opláštená doskou SDK 2x12.5 mm, bez TI, viď. PD, Q3, SKP9 | ks | 52 |  | 0 |  |  |  | znížená |  | 0 | 0 | 0 | 0 | 0 | 32 | M | 2 |  |  |  | ROZPOCET | 0 | 0 | 0 | 0 | 0 | 2 | 0 | 16 | 948468320
126 | K | 763124112.SR-SKP-9 | Predsadená SDK stena hr. 100 mm, kca R-CW 75, dvojito opláštená doskou SDK 2x12.5 mm, bez TI, viď. PD, Q3, SKP9 | m2 | 12.64 |  | 0 |  |  |  | znížená |  | 0 | 0.022072 | 0.27899 | 0 | 0 | 16 | K | 2 |  |  |  | ROZPOCET | 0 | 0 | 0 | 0 | 0 | 2 | 0 | 16 | -781716923
| VV |  | 12,64 |  | 12.64 | [13 empty] | VV | 2 | 2 | True | 0 | ROZPOCET
| VV |  | Medzisúčet |  | 12.64 | [13 empty] | VV | 2 | 3 | True | 0 | ROZPOCET
| VV |  | Súčet |  | 12.64 | [13 empty] | VV | 2 | 4 | True | 1 | ROZPOCET
127 | K | 763124113.SR-SKP2 | Predsadená SDK stena hr. 125 mm, kca R-CW100, dvojito opláštená doskou SDK 2x12.5 mm, TI 100 mm, viď. PD, Q3, SKP2 | m2 | 51.14 |  | 0 |  |  |  | znížená |  | 0 | 0.02397 | 1.2258 | 0 | 0 | 16 | K | 2 |  |  |  | ROZPOCET | 0 | 0 | 0 | 0 | 0 | 2 | 0 | 16 | 1829600165
| VV |  | 51,14 |  | 51.14 | [13 empty] | VV | 2 | 2 | True | 0 | ROZPOCET
| VV |  | Medzisúčet |  | 51.14 | [13 empty] | VV | 2 | 3 | True | 0 | ROZPOCET
| VV |  | Súčet |  | 51.14 | [13 empty] | VV | 2 | 4 | True | 1 | ROZPOCET
128 | K | 763124113.SR-SKP8 | Predsadená SDK stena hr. 125 mm, kca R-CW100, dvojito opláštená doskou SDK 2x12.5 mm, bez TI, Q3, vid. PD, SKP8 | m2 | 45.99 |  | 0 |  |  |  | znížená |  | 0 | 0.022374 | 1.029 | 0 | 0 | 16 | K | 2 |  |  |  | ROZPOCET | 0 | 0 | 0 | 0 | 0 | 2 | 0 | 16 | -2075675194
| VV |  | 30,43 |  | 30.43 | [13 empty] | VV | 2 | 2 | True | 0 | ROZPOCET
| VV |  | Medzisúčet |  | 30.43 | [13 empty] | VV | 2 | 3 | True | 0 | ROZPOCET
| VV |  | 15,56 |  | 15.56 | [13 empty] | VV | 2 | 2 | True | 0 | ROZPOCET
| VV |  | Medzisúčet |  | 15.56 | [13 empty] | VV | 2 | 3 | True | 0 | ROZPOCET
| VV |  | Súčet |  | 45.99 | [13 empty] | VV | 2 | 4 | True | 1 | ROZPOCET
129 | K | 763124133.SR-SKP1 | Predsadená SDK stena hr. 125 mm, kca R-CW 100, dvojito opláštená doskou SDKi 2x12.5 mm, TI 100 mm, viď. PD, Q1, SKP1 | m2 | 5.1 |  | 0 |  |  |  | znížená |  | 0 | 0.0246 | 0.12546 | 0 | 0 | 16 | K | 2 |  |  |  | ROZPOCET | 0 | 0 | 0 | 0 | 0 | 2 | 0 | 16 | -862539038
| VV |  | 5,1 |  | 5.1 | [13 empty] | VV | 2 | 2 | True | 0 | ROZPOCET
| VV |  | Medzisúčet |  | 5.1 | [13 empty] | VV | 2 | 3 | True | 0 | ROZPOCET
| VV |  | Súčet |  | 5.1 | [13 empty] | VV | 2 | 4 | True | 1 | ROZPOCET
130 | K | 763124133.SR-SKP3 | Predsadená SDK stena hr. 125 mm, kca R-CW 100, dvojito opláštená doskou SDKi 2x12.5 mm, bez TI, Q1, viď. PD, SKP3 | m2 | 204.75 |  | 0 |  |  |  | znížená |  | 0 | 0.023004 | 4.7101 | 0 | 0 | 16 | K | 2 |  |  |  | ROZPOCET | 0 | 0 | 0 | 0 | 0 | 2 | 0 | 16 | 58431050
| VV |  | 204,75 |  | 204.75 | [13 empty] | VV | 2 | 2 | True | 0 | ROZPOCET
| VV |  | Medzisúčet |  | 204.75 | [13 empty] | VV | 2 | 3 | True | 0 | ROZPOCET
| VV |  | Súčet |  | 204.75 | [13 empty] | VV | 2 | 4 | True | 1 | ROZPOCET
131 | K | 763126600.SR-SKP4 | Predsadená SDK stena, doska SDK hr. 15 mm lepená malty, viď. PD, Q3, SKP4 | m2 | 526.68 |  | 0 |  |  |  | znížená |  | 0 | 0.01385 | 7.2945 | 0 | 0 | 16 | K | 2 |  |  |  | ROZPOCET | 0 | 0 | 0 | 0 | 0 | 2 | 0 | 16 | -355988730
| VV |  | 313,2 |  | 313.2 | [13 empty] | VV | 2 | 2 | True | 0 | ROZPOCET
| VV |  | Medzisúčet |  | 313.2 | [13 empty] | VV | 2 | 3 | True | 0 | ROZPOCET
| VV |  | 158,72 |  | 158.72 | [13 empty] | VV | 2 | 2 | True | 0 | ROZPOCET
| VV |  | Medzisúčet ostenia |  | 158.72 | [13 empty] | VV | 2 | 3 | True | 0 | ROZPOCET
| VV |  | 54,76 |  | 54.76 | [13 empty] | VV | 2 | 2 | True | 0 | ROZPOCET
| VV |  | Medzisúčet nadpražie |  | 54.76 | [13 empty] | VV | 2 | 3 | True | 0 | ROZPOCET
| VV |  | Súčet |  | 526.68 | [13 empty] | VV | 2 | 4 | True | 1 | ROZPOCET
132 | K | 763126602.SR-SKP5 | Predsadená SDK stena, doska SDKi 15mm , lepená do malty, viď. PD, Q1, SKP5 | m2 | 20.54 |  | 0 |  |  |  | znížená |  | 0 | 0.01417 | 0.29105 | 0 | 0 | 16 | K | 2 |  |  |  | ROZPOCET | 0 | 0 | 0 | 0 | 0 | 2 | 0 | 16 | -423819568
| VV |  | 20,54 |  | 20.54 | [13 empty] | VV | 2 | 2 | True | 0 | ROZPOCET
| VV |  | Medzisúčet |  | 20.54 | [13 empty] | VV | 2 | 3 | True | 0 | ROZPOCET
| VV |  | Súčet |  | 20.54 | [13 empty] | VV | 2 | 4 | True | 1 | ROZPOCET
133 | K | 763126620.SR | Predsadená SDK stena spriahnutá hr. 52 mm, na konštrukcií R-CD 27+priame závesy, dvojito opláštená doskou SDK 2x12.5 mm, bez TI, viď. PD, Q3, SKP10 | m2 | 378.46 |  | 0 |  |  |  | znížená |  | 0 | 0.020678 | 7.8259 | 0 | 0 | 16 | K | 2 |  |  |  | ROZPOCET | 0 | 0 | 0 | 0 | 0 | 2 | 0 | 16 | 572357208
| VV |  | 372,45+6,01 |  | 378.46 | [13 empty] | VV | 2 | 2 | True | 0 | ROZPOCET
| VV |  | Medzisúčet |  | 378.46 | [13 empty] | VV | 2 | 3 | True | 0 | ROZPOCET
| VV |  | Súčet |  | 378.46 | [13 empty] | VV | 2 | 4 | True | 1 | ROZPOCET
134 | K | 763126681.SR-SKP6 | Predsadená SDK stena hr. 130 mm, kca 2xR-C 100, 2xSDKf 15mm, TI 100 mm, Rw:39, Rw´: 31, EI60, viď. PD, Q3, SKP6 | m2 | 2.44 |  | 0 |  |  |  | znížená |  | 0 | 0.03519 | 0.085864 | 0 | 0 | 16 | K | 2 |  |  |  | ROZPOCET | 0 | 0 | 0 | 0 | 0 | 2 | 0 | 16 | -393831405
| VV |  | 2,44 |  | 2.44 | [13 empty] | VV | 2 | 2 | True | 0 | ROZPOCET
| VV |  | Medzisúčet |  | 2.44 | [13 empty] | VV | 2 | 3 | True | 0 | ROZPOCET
| VV |  | Súčet |  | 2.44 | [13 empty] | VV | 2 | 4 | True | 1 | ROZPOCET
135 | K | 763134540.SR-PK2 | Podhľad z minerálnych kaziet hygienický a akustický, rozmer 600x600 mm, konštrukcia systémová, súčiniteľ zvukovej absorcie =cca 0,95 (EN ISO 11654), svetlá výška viď. PD, farebný odtieň - TRUFFIC WHITE RAL 9016, PK2 | m2 | 663.32 |  | 0 |  |  |  | znížená |  | 0 | 0.0011632 | 0.7716 | 0 | 0 | 16 | K | 2 |  |  |  | ROZPOCET | 0 | 0 | 0 | 0 | 0 | 2 | 0 | 16 | 426309687
| VV |  | 663,32 |  | 663.32 | [13 empty] | VV | 2 | 2 | True | 0 | ROZPOCET
| VV |  | Medzisúčet 1.np |  | 663.32 | [13 empty] | VV | 2 | 3 | True | 0 | ROZPOCET
| VV |  | Súčet |  | 663.32 | [13 empty] | VV | 2 | 4 | True | 1 | ROZPOCET
136 | K | 763134540.SR-PK5 | Podhľad z miner. kaziet akustický, rozm. kaziet š.150,300a600 mm,hr. 20mm, konštrukcia syst. samon. čiernej farby - poloskrytá, súč. zv. abs. =0,90 (EN ISO 11654), svetlá výška viď. PD, far. odtieň - TRUFFIC WHITE RAL 9016, PK5 | m2 | 31.12 |  | 0 |  |  |  | znížená |  | 0 | 0.00116 | 0.036099 | 0 | 0 | 16 | K | 2 |  |  |  | ROZPOCET | 0 | 0 | 0 | 0 | 0 | 2 | 0 | 16 | 1866095323
| VV |  | 31,12"1.np |  | 31.12 | [13 empty] | VV | 2 | 2 | True | 0 | ROZPOCET
| VV |  | Medzisúčet PK5 |  | 31.12 | [13 empty] | VV | 2 | 3 | True | 0 | ROZPOCET
| VV |  | Súčet |  | 31.12 | [13 empty] | VV | 2 | 4 | True | 1 | ROZPOCET
137 | K | 763134540.SR-PK8 | Podhľad z minerálnych kaziet hygien. a akustický,do vlhkých priestorov triedy C3, rozmer 600x600 mm, hr. 20mm, konštrukcia systémová, súčiniteľ zvukovej absorcie =cca 0,85 (EN ISO 11654), svetlá výška viď. PD, farebný odtieň - TRUFFIC WHITE RAL 9016, PK8 | m2 | 200.78 |  | 0 |  |  |  | znížená |  | 0 | 0.00116 | 0.2329 | 0 | 0 | 16 | K | 2 |  |  |  | ROZPOCET | 0 | 0 | 0 | 0 | 0 | 2 | 0 | 16 | 1374276688
| VV |  | 4,72"1.PP |  | 4.72 | [13 empty] | VV | 2 | 2 | True | 0 | ROZPOCET
| VV |  | 196,06"1.NP |  | 196.06 | [13 empty] | VV | 2 | 2 | True | 0 | ROZPOCET
| VV |  | Medzisúčet PK8 |  | 200.78 | [13 empty] | VV | 2 | 3 | True | 0 | ROZPOCET
| VV |  | Súčet |  | 200.78 | [13 empty] | VV | 2 | 4 | True | 1 | ROZPOCET
138 | K | 763134550.SR-PK3 | Podhľad z minerálnych kaziet hygienický a akustický, rozmer 600x1200 mm, konštrukcia systémová z UW a CW profilov, súćiniteľ zvukovej absorcie = cca 0,95 (EN ISO 11654), svetlá výška viď. PD, farebný odtieň - TRUFFIC WHITE RAL 9016, PK3 | m2 | 489.65 |  | 0 |  |  |  | znížená |  | 0 | 0.00095574 | 0.46798 | 0 | 0 | 16 | K | 2 |  |  |  | ROZPOCET | 0 | 0 | 0 | 0 | 0 | 2 | 0 | 16 | -490919672
| VV |  | 489,65"1.np |  | 489.65 | [13 empty] | VV | 2 | 2 | True | 0 | ROZPOCET
| VV |  | Medzisúčet PK3 |  | 489.65 | [13 empty] | VV | 2 | 3 | True | 0 | ROZPOCET
| VV |  | Súčet |  | 489.65 | [13 empty] | VV | 2 | 4 | True | 1 | ROZPOCET
139 | K | 763135035.SR-PK1 | MINERÁLNY AKUSTICKÝ KAZETOVÝ PODHĽAD hr.15mm NA SYSTÉMOVEJ PODKONŠTRUKCII, SÚČINITEĽ ZVUKOVEJ ABSORBCIE αw = cca 1,0 (EN ISO 11654), ROZMER KAZETY 600x600mm, FAREBNÝ ODTIEŇ - TRUFFIC WHITE RAL 9016, PK1 | m2 | 272.67 |  | 0 |  |  |  | znížená |  | 0 | 0.01128 | 3.0757 | 0 | 0 | 16 | K | 2 |  |  |  | ROZPOCET | 0 | 0 | 0 | 0 | 0 | 2 | 0 | 16 | -613812816
| VV |  | 57,19"3.np |  | 57.19 | [13 empty] | VV | 2 | 2 | True | 0 | ROZPOCET
| VV |  | 44,32"2.np |  | 44.32 | [13 empty] | VV | 2 | 2 | True | 0 | ROZPOCET
| VV |  | 98,5"1.np |  | 98.5 | [13 empty] | VV | 2 | 2 | True | 0 | ROZPOCET
| VV |  | 72,66"1.PP |  | 72.66 | [13 empty] | VV | 2 | 2 | True | 0 | ROZPOCET
| VV |  | Medzisúčet PK1 |  | 272.67 | [13 empty] | VV | 2 | 3 | True | 0 | ROZPOCET
| VV |  | Súčet |  | 272.67 | [13 empty] | VV | 2 | 4 | True | 1 | ROZPOCET
140 | K | 763138220.SR-PK7 | Podhľad SDK plný, závesný na systémovej podkonštrukcii, doska štandardná SDK 12.5 mm, viď. PD, PK7 | m2 | 26.97 |  | 0 |  |  |  | znížená |  | 0 | 0.01186 | 0.31986 | 0 | 0 | 16 | K | 2 |  |  |  | ROZPOCET | 0 | 0 | 0 | 0 | 0 | 2 | 0 | 16 | 1073268574
| VV |  | 26,97"1.np |  | 26.97 | [13 empty] | VV | 2 | 2 | True | 0 | ROZPOCET
| VV |  | Medzisúčet |  | 26.97 | [13 empty] | VV | 2 | 3 | True | 0 | ROZPOCET
| VV |  | Súčet |  | 26.97 | [13 empty] | VV | 2 | 4 | True | 1 | ROZPOCET
141 | K | 763182291.SR | Montáž zárubní oceľových ostatných pre SDK priečky výšky do 4,75 m jednokrídlových | ks | 37 |  | 0 |  |  |  | znížená |  | 0 | 0.0003 | 0.0111 | 0 | 0 | 16 | K | 2 |  |  |  | ROZPOCET | 0 | 0 | 0 | 0 | 0 | 2 | 0 | 16 | 1937994536
| VV |  | 1 |  | 1 | [13 empty] | VV | 2 | 2 | True | 0 | ROZPOCET
| VV |  | 1 |  | 1 | [13 empty] | VV | 2 | 2 | True | 0 | ROZPOCET
| VV |  | 1 |  | 1 | [13 empty] | VV | 2 | 2 | True | 0 | ROZPOCET
| VV |  | Medzisúčet poziarne |  | 3 | [13 empty] | VV | 2 | 3 | True | 0 | ROZPOCET
| VV |  | 17"1000 |  | 17 | [13 empty] | VV | 2 | 2 | True | 0 | ROZPOCET
| VV |  | 4"1000 |  | 4 | [13 empty] | VV | 2 | 2 | True | 0 | ROZPOCET
| VV |  | 4"900 |  | 4 | [13 empty] | VV | 2 | 2 | True | 0 | ROZPOCET
| VV |  | 4"900 |  | 4 | [13 empty] | VV | 2 | 2 | True | 0 | ROZPOCET
| VV |  | 5"600 |  | 5 | [13 empty] | VV | 2 | 2 | True | 0 | ROZPOCET
| VV |  | Medzisúčet |  | 34 | [13 empty] | VV | 2 | 3 | True | 0 | ROZPOCET
| VV |  | Súčet |  | 37 | [13 empty] | VV | 2 | 4 | True | 1 | ROZPOCET
142 | M | 553310012600.SR | Zárubňa oceľová pre sadrokartónové priečky hr. 150 mm, šxv viď. 800-1300x2150, viď. PD | ks | 34 |  | 0 |  |  |  | znížená |  | 0 | 0.015 | 0.51 | 0 | 0 | 32 | M | 2 |  |  |  | ROZPOCET | 0 | 0 | 0 | 0 | 0 | 2 | 0 | 16 | 1800387217
| VV |  | 17"1000 |  | 17 | [13 empty] | VV | 2 | 2 | True | 0 | ROZPOCET
| VV |  | 4"1000 |  | 4 | [13 empty] | VV | 2 | 2 | True | 0 | ROZPOCET
| VV |  | 4"900 |  | 4 | [13 empty] | VV | 2 | 2 | True | 0 | ROZPOCET
| VV |  | 4"900 |  | 4 | [13 empty] | VV | 2 | 2 | True | 0 | ROZPOCET
| VV |  | 5"600 |  | 5 | [13 empty] | VV | 2 | 2 | True | 0 | ROZPOCET
| VV |  | Medzisúčet |  | 34 | [13 empty] | VV | 2 | 3 | True | 0 | ROZPOCET
| VV |  | Súčet |  | 34 | [13 empty] | VV | 2 | 4 | True | 1 | ROZPOCET
143 | M | 553310010306.SR | Zárubňa požiarna oceľová, pre SDK, šxvxhr 800-1100x150 mm, viď, PD | ks | 3 |  | 0 |  |  |  | znížená |  | 0 | 0.011 | 0.033 | 0 | 0 | 32 | M | 2 |  |  |  | ROZPOCET | 0 | 0 | 0 | 0 | 0 | 2 | 0 | 16 | 1234396832
| VV |  | 3 |  | 3 | [13 empty] | VV | 2 | 2 | True | 0 | ROZPOCET
| VV |  | Medzisúčet |  | 3 | [13 empty] | VV | 2 | 3 | True | 0 | ROZPOCET
| VV |  | Súčet |  | 3 | [13 empty] | VV | 2 | 4 | True | 1 | ROZPOCET
144 | K | 763182292.S | Montáž zárubní oceľových ostatných pre SDK priečky výšky do 4,75 m dvojkrídlových | ks | 1 |  | 0 |  |  |  | znížená |  | 0 | 0.0003 | 0.0003 | 0 | 0 | 16 | K | 2 |  |  |  | ROZPOCET | 0 | 0 | 0 | 0 | 0 | 2 | 0 | 16 | -253188553
| VV |  | 1 |  | 1 | [13 empty] | VV | 2 | 2 | True | 0 | ROZPOCET
| VV |  | Medzisúčet |  | 1 | [13 empty] | VV | 2 | 3 | True | 0 | ROZPOCET
| VV |  | Súčet |  | 1 | [13 empty] | VV | 2 | 4 | True | 1 | ROZPOCET
145 | M | 553310012600.SR1 | Zárubňa oceľová pre sadrokartónové priečky hr. viď. PD, šxv 1300-2300x2150, viď. PD | ks | 1 |  | 0 |  |  |  | znížená |  | 0 | 0.015 | 0.015 | 0 | 0 | 32 | M | 2 |  |  |  | ROZPOCET | 0 | 0 | 0 | 0 | 0 | 2 | 0 | 16 | 1090002888
| VV |  | 1 |  | 1 | [13 empty] | VV | 2 | 2 | True | 0 | ROZPOCET
| VV |  | Medzisúčet |  | 1 | [13 empty] | VV | 2 | 3 | True | 0 | ROZPOCET
| VV |  | Súčet |  | 1 | [13 empty] | VV | 2 | 4 | True | 1 | ROZPOCET
146 | K | 998763301.S | Presun hmôt pre sadrokartónové konštrukcie v objektoch výšky do 7 m | t | 112.935 |  | 0 |  |  |  | znížená |  | 0 | 0 | 0 | 0 | 0 | 16 | K | 2 |  |  |  | ROZPOCET | 0 | 0 | 0 | 0 | 0 | 2 | 0 | 16 | -530905203
| D | 764 | Konštrukcie klampiarske |  |  |  | 0 | [5 empty] | 0 |  | 0.0949 |  | 0 | 2 | D | 1 |  |  |  | ROZPOCET | [6 empty] | 0
147 | K | 764430460.SR | Oplechovanie muriva a atík z pozinkovaného farbeného PZf plechu, vrátane rohov r.š. 880 mm, Ks1 | m | 11.43 |  | 0 |  |  |  | znížená |  | 0 | 0.0063673 | 0.072778 | 0 | 0 | 16 | K | 2 |  |  |  | ROZPOCET | 0 | 0 | 0 | 0 | 0 | 2 | 0 | 16 | -1196187408
| VV |  | 11,43 |  | 11.43 | [13 empty] | VV | 2 | 2 | True | 0 | ROZPOCET
| VV |  | Medzisúčet |  | 11.43 | [13 empty] | VV | 2 | 3 | True | 0 | ROZPOCET
| VV |  | Súčet |  | 11.43 | [13 empty] | VV | 2 | 4 | True | 1 | ROZPOCET
148 | K | 764430460.SR1 | Oplechovanie ok, nos z pozinkovaného farbeného PZf plechu, vrátane rohov r.š. 830 mm, Ks3 | m | 2.97 |  | 0 |  |  |  | znížená |  | 0 | 0.0063673 | 0.018911 | 0 | 0 | 16 | K | 2 |  |  |  | ROZPOCET | 0 | 0 | 0 | 0 | 0 | 2 | 0 | 16 | 1065510619
149 | K | 764430498.SR | Oplechovania muriva a atík z pozinkovaného farbeného PZf plechu, vrátane rohov, r.š. 1130mm, Ks2 | m | 1.16 |  | 0 |  |  |  | znížená |  | 0 | 0.002768 | 0.0032109 | 0 | 0 | 16 | K | 2 |  |  |  | ROZPOCET | 0 | 0 | 0 | 0 | 0 | 2 | 0 | 16 | 1055938188
150 | K | 998764101.S | Presun hmôt pre konštrukcie klampiarske v objektoch výšky do 6 m | t | 0.095 |  | 0 |  |  |  | znížená |  | 0 | 0 | 0 | 0 | 0 | 16 | K | 2 |  |  |  | ROZPOCET | 0 | 0 | 0 | 0 | 0 | 2 | 0 | 16 | -548226307
| D | 766 | Konštrukcie stolárske |  |  |  | 0 | [5 empty] | 0 |  | 1.0739 |  | 0 | 2 | D | 1 |  |  |  | ROZPOCET | [6 empty] | 0
151 | K | 766-001 | D+M INTERIÉROVÉ SERVISNÉ DVERE; 300 x 2100mm, viď. PD | ks | 5 |  | 0 |  |  |  | znížená |  | 0 | 0 | 0 | 0 | 0 | 16 | K | 2 |  |  |  | ROZPOCET | 0 | 0 | 0 | 0 | 0 | 2 | 0 | 16 | -289984034
152 | K | 766-002 | D+M INTERIÉROVÉ SERVISNÉ DVERE; 700 x 2100mm, viď. PD | ks | 3 |  | 0 |  |  |  | znížená |  | 0 | 0 | 0 | 0 | 0 | 16 | K | 2 |  |  |  | ROZPOCET | 0 | 0 | 0 | 0 | 0 | 2 | 0 | 16 | -1679218760
153 | K | 766414133.SR | Montáž oblož. stien, viď. PD, C3 | m2 | 229.83 |  | 0 |  |  |  | znížená |  | 0 | 3e-05 | 0.0068949 | 0 | 0 | 16 | K | 2 |  |  |  | ROZPOCET | 0 | 0 | 0 | 0 | 0 | 2 | 0 | 16 | -459821554
| VV |  | 229,83 |  | 229.83 | [13 empty] | VV | 2 | 2 | True | 0 | ROZPOCET
| VV |  | Medzisúčet C3 |  | 229.83 | [13 empty] | VV | 2 | 3 | True | 0 | ROZPOCET
| VV |  | Súčet |  | 229.83 | [13 empty] | VV | 2 | 4 | True | 1 | ROZPOCET
154 | M | 766-01 | Drevený obklad stien, viď. PD, C3 | m2 | 252.813 |  | 0 |  |  |  | znížená |  | 0 | 0 | 0 | 0 | 0 | 32 | M | 2 |  |  |  | ROZPOCET | 0 | 0 | 0 | 0 | 0 | 2 | 0 | 16 | 1953806419
| VV |  | 229,83 |  | 229.83 | [13 empty] | VV | 2 | 2 | True | 0 | ROZPOCET
| VV |  | Medzisúčet C3 |  | 229.83 | [13 empty] | VV | 2 | 3 | True | 0 | ROZPOCET
| VV |  | Súčet |  | 229.83 | [13 empty] | VV | 2 | 4 | True | 1 | ROZPOCET
| VV |  | 229,83*1,1 'Prepočítané koeficientom množstva |  | 252.813 | [13 empty] | VV | 2 | 2 | False | 1 | ROZPOCET
155 | K | 766662112.S | Montáž dverového krídla otočného jednokrídlového poldrážkového, do existujúcej zárubne, vrátane kovania | ks | 40 |  | 0 |  |  |  | znížená |  | 0 | 0 | 0 | 0 | 0 | 16 | K | 2 |  |  |  | ROZPOCET | 0 | 0 | 0 | 0 | 0 | 2 | 0 | 16 | 1225282326
| VV |  | 1 |  | 1 | [13 empty] | VV | 2 | 2 | True | 0 | ROZPOCET
| VV |  | 1 |  | 1 | [13 empty] | VV | 2 | 2 | True | 0 | ROZPOCET
| VV |  | 1 |  | 1 | [13 empty] | VV | 2 | 2 | True | 0 | ROZPOCET
| VV |  | Medzisúčet protipožiarne |  | 3 | [13 empty] | VV | 2 | 3 | True | 0 | ROZPOCET
| VV |  | 17 |  | 17 | [13 empty] | VV | 2 | 2 | True | 0 | ROZPOCET
| VV |  | Medzisúčet SC |  | 17 | [13 empty] | VV | 2 | 3 | True | 0 | ROZPOCET
| VV |  | 4 |  | 4 | [13 empty] | VV | 2 | 2 | True | 0 | ROZPOCET
| VV |  | Medzisúčet SD |  | 4 | [13 empty] | VV | 2 | 3 | True | 0 | ROZPOCET
| VV |  | 4 |  | 4 | [13 empty] | VV | 2 | 2 | True | 0 | ROZPOCET
| VV |  | Medzisúčet SE |  | 4 | [13 empty] | VV | 2 | 3 | True | 0 | ROZPOCET
| VV |  | 4 |  | 4 | [13 empty] | VV | 2 | 2 | True | 0 | ROZPOCET
| VV |  | Medzisúčet sN |  | 4 | [13 empty] | VV | 2 | 3 | True | 0 | ROZPOCET
| VV |  | 5 |  | 5 | [13 empty] | VV | 2 | 2 | True | 0 | ROZPOCET
| VV |  | Medzisúčet sO |  | 5 | [13 empty] | VV | 2 | 3 | True | 0 | ROZPOCET
| VV |  | 3 |  | 3 | [13 empty] | VV | 2 | 2 | True | 0 | ROZPOCET
| VV |  | Medzisúčet sL |  | 3 | [13 empty] | VV | 2 | 3 | True | 0 | ROZPOCET
| VV |  | Súčet |  | 40 | [13 empty] | VV | 2 | 4 | True | 1 | ROZPOCET
156 | M | 549150000600.S | Kľučka dverová a rozeta 2x, viď. PD | ks | 40 |  | 0 |  |  |  | znížená |  | 0 | 0.001 | 0.04 | 0 | 0 | 32 | M | 2 |  |  |  | ROZPOCET | 0 | 0 | 0 | 0 | 0 | 2 | 0 | 16 | -1187462172
157 | M | 611610001500.SR-001 | INTERIÉROVÉ PROTIPOŽIARNÉ DVERE; 1000 x 2150mm, viď. PD, EI30/D3-C, viď. PD, sA | ks | 1 |  | 0 |  |  |  | znížená |  | 0 | 0.025 | 0.025 | 0 | 0 | 32 | M | 2 |  |  |  | ROZPOCET | 0 | 0 | 0 | 0 | 0 | 2 | 0 | 16 | -442017689
158 | M | 611610001500.SR-002 | INTERIÉROVÉ POŽIARNÉ DVERE V OCEĽOVEJ ZÁRUBNI V POVODNEJ PRIEČKE hr.150mm; 1000 x 2020mm, viď. PD, sM | ks | 1 |  | 0 |  |  |  | znížená |  | 0 | 0.025 | 0.025 | 0 | 0 | 32 | M | 2 |  |  |  | ROZPOCET | 0 | 0 | 0 | 0 | 0 | 2 | 0 | 16 | 1399886070
159 | M | 611610001500.SR-003 | INTERIÉROVÉ POŽIARNÉ DVERE V OCEĽOVEJ ZÁRUBNI V SDK PRIEČKE hr.150mm; 900 x 2020mm, viď. PD, EW30/D3-C, sP | ks | 1 |  | 0 |  |  |  | znížená |  | 0 | 0.025 | 0.025 | 0 | 0 | 32 | M | 2 |  |  |  | ROZPOCET | 0 | 0 | 0 | 0 | 0 | 2 | 0 | 16 | 38802942
160 | M | 611610001500.SR-004 | INTERIÉROVÉ DVERE; 1000 x 2150mm, viď. PD, sC | ks | 17 |  | 0 |  |  |  | znížená |  | 0 | 0.025 | 0.425 | 0 | 0 | 32 | M | 2 |  |  |  | ROZPOCET | 0 | 0 | 0 | 0 | 0 | 2 | 0 | 16 | 2010777154
161 | M | 611610001500.SR-005 | INTERIÉROVÉ DVERE; 1000 x 2150mm, viď. PD, sD | ks | 4 |  | 0 |  |  |  | znížená |  | 0 | 0.025 | 0.1 | 0 | 0 | 32 | M | 2 |  |  |  | ROZPOCET | 0 | 0 | 0 | 0 | 0 | 2 | 0 | 16 | 968130863
162 | M | 611610001500.SR-006 | INTERIÉROVÉ DVERE; 900 x 2150mm, viď. PD, sE | ks | 4 |  | 0 |  |  |  | znížená |  | 0 | 0.025 | 0.1 | 0 | 0 | 32 | M | 2 |  |  |  | ROZPOCET | 0 | 0 | 0 | 0 | 0 | 2 | 0 | 16 | 1072800579
163 | M | 611610001500.SR-007 | INTERIÉROVÉ DVERE V OCEĽOVEJ ZÁRUBNI V SDK PRIEČKE hr.150mm; 900 x 2020mm, viď. PD, sN | ks | 4 |  | 0 |  |  |  | znížená |  | 0 | 0.025 | 0.1 | 0 | 0 | 32 | M | 2 |  |  |  | ROZPOCET | 0 | 0 | 0 | 0 | 0 | 2 | 0 | 16 | 1740878221
164 | M | 611610001500.SR-008 | INTERIÉROVÉ DVERE V OCEĽOVEJ ZÁRUBNI V SDK PRIEČKE hr.150mm; 700 x 2020mm, viď. PD, sO | ks | 5 |  | 0 |  |  |  | znížená |  | 0 | 0.025 | 0.125 | 0 | 0 | 32 | M | 2 |  |  |  | ROZPOCET | 0 | 0 | 0 | 0 | 0 | 2 | 0 | 16 | 376311342
165 | M | 611610001500.SR-009 | INTERIÉROVÉ DVERE V OCEĽOVEJ ZÁRUBNI V POVODNEJ PRIEČKE hr.375mm; 900 x 2020mm, viď. PD, sL | ks | 3 |  | 0 |  |  |  | znížená |  | 0 | 0.025 | 0.075 | 0 | 0 | 32 | M | 2 |  |  |  | ROZPOCET | 0 | 0 | 0 | 0 | 0 | 2 | 0 | 16 | 1748763306
166 | K | 766662132.S | Montáž dverového krídla otočného dvojkrídlového poldrážkového, do existujúcej zárubne, vrátane kovania | ks | 1 |  | 0 |  |  |  | znížená |  | 0 | 0 | 0 | 0 | 0 | 16 | K | 2 |  |  |  | ROZPOCET | 0 | 0 | 0 | 0 | 0 | 2 | 0 | 16 | 663649533
| VV |  | 1 |  | 1 | [13 empty] | VV | 2 | 2 | True | 0 | ROZPOCET
| VV |  | Medzisúčet |  | 1 | [13 empty] | VV | 2 | 3 | True | 0 | ROZPOCET
| VV |  | Súčet |  | 1 | [13 empty] | VV | 2 | 4 | True | 1 | ROZPOCET
167 | M | 549150000600.S | Kľučka dverová a rozeta 2x, viď. PD | ks | 2 |  | 0 |  |  |  | znížená |  | 0 | 0.001 | 0.002 | 0 | 0 | 32 | M | 2 |  |  |  | ROZPOCET | 0 | 0 | 0 | 0 | 0 | 2 | 0 | 16 | 1044113372
168 | M | 611610001500.SR-229 | INTERIÉROVÉ DVOJKRÍDLOVÉ DVERE V OCEĽOVEJ ZÁRUBNI V SDK PRIEČKE hr.112,5mm; 1400 x 2150mm, viď. PD, sI | ks | 1 |  | 0 |  |  |  | znížená |  | 0 | 0.025 | 0.025 | 0 | 0 | 32 | M | 2 |  |  |  | ROZPOCET | 0 | 0 | 0 | 0 | 0 | 2 | 0 | 16 | -935579068
169 | K | 998766201.S | Presun hmot pre konštrukcie stolárske v objektoch výšky do 6 m | % |  |  | 0 |  |  |  | znížená |  | 0 | 0 | 0 | 0 | 0 | 16 | K | 2 |  |  |  | ROZPOCET | 0 | 0 | 0 | 0 | 0 | 2 | 0 | 16 | 1749564359
| D | 767 | Konštrukcie doplnkové kovové |  |  |  | 0 | [5 empty] | 0 |  | 14.9843 |  | 0 | 2 | D | 1 |  |  |  | ROZPOCET | [6 empty] | 0
170 | K | 767-001 | D+M INTERIÉROVÉ PRESKLENÉ POSUVNÉ DVERE V SDK PRIEČKE hr.150mm S OBOJSTRÁNNYM TLAČIDLOM; 1400 x 2150mm, viď. PD, sG | ks | 1 |  | 0 |  |  |  | znížená |  | 0 | 0 | 0 | 0 | 0 | 16 | K | 2 |  |  |  | ROZPOCET | 0 | 0 | 0 | 0 | 0 | 2 | 0 | 16 | 6565202
171 | K | 767-002 | D+M INTERIÉROVÉ PLNÉ POSUVNÉ DVERE V SDK PRIEČKE hr.150mm; 1000 x 2150mm, viď. PD, sH | ks | 1 |  | 0 |  |  |  | znížená |  | 0 | 0 | 0 | 0 | 0 | 16 | K | 2 |  |  |  | ROZPOCET | 0 | 0 | 0 | 0 | 0 | 2 | 0 | 16 | -2081628495
172 | K | 767164111.SR | Montáž madla ochranného a bezpečnostného, OPR2 | m | 114.1 |  | 0 |  |  |  | znížená |  | 0 | 1e-05 | 0.001141 | 0 | 0 | 16 | K | 2 |  |  |  | ROZPOCET | 0 | 0 | 0 | 0 | 0 | 2 | 0 | 16 | -1239066920
| VV |  | 114,1 |  | 114.1 | [13 empty] | VV | 2 | 2 | True | 0 | ROZPOCET
| VV |  | Medzisúčet OPR2 narazové madlo |  | 114.1 | [13 empty] | VV | 2 | 3 | True | 0 | ROZPOCET
| VV |  | Súčet |  | 114.1 | [13 empty] | VV | 2 | 4 | True | 1 | ROZPOCET
173 | M | 631260001030.SR-04 | Madlo nárazové, v zaoblenom dizajne, voľne plávajúce na konzolách, vrátane koncových uzáverov, odtieň 3011 BROWN RED | m | 114.1 |  | 0 |  |  |  | znížená |  | 0 | 0.0015 | 0.17115 | 0 | 0 | 32 | M | 2 |  |  |  | ROZPOCET | 0 | 0 | 0 | 0 | 0 | 2 | 0 | 16 | 44188464
174 | K | 767590200.S | Montáž čistiacej rohože z hliníkového profilu na podlahu, sČRe | m2 | 4 |  | 0 |  |  |  | znížená |  | 0 | 0 | 0 | 0 | 0 | 16 | K | 2 |  |  |  | ROZPOCET | 0 | 0 | 0 | 0 | 0 | 2 | 0 | 16 | -32445972
| VV |  | 4"ČRe |  | 4 | [13 empty] | VV | 2 | 2 | True | 0 | ROZPOCET
| VV |  | Medzisúčet |  | 4 | [13 empty] | VV | 2 | 3 | True | 0 | ROZPOCET
| VV |  | Súčet |  | 4 | [13 empty] | VV | 2 | 4 | True | 1 | ROZPOCET
175 | M | 697510001200.SR-ČRe | EXTERIÉROVÁ ČISTIACA ROHOŽ, viď. PD, ČRe | m2 | 4 |  | 0 |  |  |  | znížená |  | 0 | 0.018 | 0.072 | 0 | 0 | 32 | M | 2 |  |  |  | ROZPOCET | 0 | 0 | 0 | 0 | 0 | 2 | 0 | 16 | 1515337395
176 | K | 767590225.S | Montáž hliníkového rámu L k čistiacim rohožiam, ČRe, ČRi1-5 | m | 8 |  | 0 |  |  |  | znížená |  | 0 | 0.00033 | 0.00264 | 0 | 0 | 16 | K | 2 |  |  |  | ROZPOCET | 0 | 0 | 0 | 0 | 0 | 2 | 0 | 16 | -1447358968
| VV |  | 2*4"ČRe |  | 8 | [13 empty] | VV | 2 | 2 | True | 0 | ROZPOCET
| VV |  | Medzisúčet |  | 8 | [13 empty] | VV | 2 | 3 | True | 0 | ROZPOCET
| VV |  | Súčet |  | 8 | [13 empty] | VV | 2 | 4 | True | 1 | ROZPOCET
177 | M | 697590000100.S | Zápustný hliníkový rám L 30x30x3mm; k čistiacej rohoži, viď. PD, sČRe | m | 8 |  | 0 |  |  |  | znížená |  | 0 | 0.00135 | 0.0108 | 0 | 0 | 32 | M | 2 |  |  |  | ROZPOCET | 0 | 0 | 0 | 0 | 0 | 2 | 0 | 16 | 1727324501
178 | K | 767612100.SR | Montáž výplní otvorov hliníkových s hydroizolačnými ISO páskami (exteriérová a interiérová) | m | 575.33 |  | 0 |  |  |  | znížená |  | 0 | 0.00022 | 0.12657 | 0 | 0 | 4 | K | 2 |  |  |  | ROZPOCET | 0 | 0 | 0 | 0 | 0 | 2 | 0 | 4 | -477485211
| VV |  | 1,6*2+2,6*2"Zse1 |  | 8.4 | [13 empty] | VV | 2 | 2 | True | 0 | ROZPOCET
| VV |  | 1,1*2+2,6*2"2 |  | 7.4 | [13 empty] | VV | 2 | 2 | True | 0 | ROZPOCET
| VV |  | 1,2*2+2,6*2"3 |  | 7.6 | [13 empty] | VV | 2 | 2 | True | 0 | ROZPOCET
| VV |  | 2,3*2+2,6*2"4 |  | 9.8 | [13 empty] | VV | 2 | 2 | True | 0 | ROZPOCET
| VV |  | Medzisúčet |  | 33.2 | [13 empty] | VV | 2 | 3 | True | 0 | ROZPOCET
| VV |  | (1*2+1,85*2)*7"NO1 |  | 39.9 | [13 empty] | VV | 2 | 2 | True | 0 | ROZPOCET
| VV |  | (1,25*2+1,85*2)*3"2 |  | 18.6 | [13 empty] | VV | 2 | 2 | True | 0 | ROZPOCET
| VV |  | (1,5*2+1,8*2)*1"3 |  | 6.6 | [13 empty] | VV | 2 | 2 | True | 0 | ROZPOCET
| VV |  | (1,7*2+1,8*2)"4 |  | 7 | [13 empty] | VV | 2 | 2 | True | 0 | ROZPOCET
| VV |  | (2*2+1,8*2)*8"5 |  | 60.8 | [13 empty] | VV | 2 | 2 | True | 0 | ROZPOCET
| VV |  | (1,2*2+1,6*2)*6"6 |  | 33.6 | [13 empty] | VV | 2 | 2 | True | 0 | ROZPOCET
| VV |  | 1*2+1,75*2"7 |  | 5.5 | [13 empty] | VV | 2 | 2 | True | 0 | ROZPOCET
| VV |  | Medzisúčet |  | 172 | [13 empty] | VV | 2 | 3 | True | 0 | ROZPOCET
| VV |  | 2*2+2,6"ZsiA05 |  | 6.6 | [13 empty] | VV | 2 | 2 | True | 0 | ROZPOCET
| VV |  | 1,425*2+2,02*2"ZsiA13 |  | 6.89 | [13 empty] | VV | 2 | 2 | True | 0 | ROZPOCET
| VV |  | 2,1*2+2,68*2"01 |  | 9.56 | [13 empty] | VV | 2 | 2 | True | 0 | ROZPOCET
| VV |  | 5*2+2,6*2"02 |  | 15.2 | [13 empty] | VV | 2 | 2 | True | 0 | ROZPOCET
| VV |  | 2,55*2+2,6*2"03 |  | 10.3 | [13 empty] | VV | 2 | 2 | True | 0 | ROZPOCET
| VV |  | 2,55*2+2,6*2"04 |  | 10.3 | [13 empty] | VV | 2 | 2 | True | 0 | ROZPOCET
| VV |  | 2,55*2+2,6*2"06 |  | 10.3 | [13 empty] | VV | 2 | 2 | True | 0 | ROZPOCET
| VV |  | 2,11*2+2,6*2"07 |  | 9.42 | [13 empty] | VV | 2 | 2 | True | 0 | ROZPOCET
| VV |  | 2,25*2+2,6*2"08 |  | 9.7 | [13 empty] | VV | 2 | 2 | True | 0 | ROZPOCET
| VV |  | 2,3*2+2,6*2"09 |  | 9.8 | [13 empty] | VV | 2 | 2 | True | 0 | ROZPOCET
| VV |  | 2,25*2+2,6*2"10 |  | 9.7 | [13 empty] | VV | 2 | 2 | True | 0 | ROZPOCET
| VV |  | 1,75*2+2,02*2"11 |  | 7.54 | [13 empty] | VV | 2 | 2 | True | 0 | ROZPOCET
| VV |  | 1,75*2+2,02*2"12 |  | 7.54 | [13 empty] | VV | 2 | 2 | True | 0 | ROZPOCET
| VV |  | 1,55*2+2,02*2"15 |  | 7.14 | [13 empty] | VV | 2 | 2 | True | 0 | ROZPOCET
| VV |  | 1,55*2+2,02*2"14 |  | 7.14 | [13 empty] | VV | 2 | 2 | True | 0 | ROZPOCET
| VV |  | 1,55*2+2,02*2"16 |  | 7.14 | [13 empty] | VV | 2 | 2 | True | 0 | ROZPOCET
| VV |  | 1,55*2+2,02*2"17 |  | 7.14 | [13 empty] | VV | 2 | 2 | True | 0 | ROZPOCET
| VV |  | 1,55*2+2,02*2"18 |  | 7.14 | [13 empty] | VV | 2 | 2 | True | 0 | ROZPOCET
| VV |  | 1,55*2+2,02*2"19 |  | 7.14 | [13 empty] | VV | 2 | 2 | True | 0 | ROZPOCET
| VV |  | 1,9*2+2,02*2"20 |  | 7.84 | [13 empty] | VV | 2 | 2 | True | 0 | ROZPOCET
| VV |  | (0,95*2+2,15*2)*8 |  | 49.6 | [13 empty] | VV | 2 | 2 | True | 0 | ROZPOCET
| VV |  | (1,35*2+2,15*2)*21 |  | 147 | [13 empty] | VV | 2 | 2 | True | 0 | ROZPOCET
| VV |  | Medzisúčet |  | 370.13 | [13 empty] | VV | 2 | 3 | True | 0 | ROZPOCET
| VV |  | Súčet |  | 575.33 | [13 empty] | VV | 2 | 4 | True | 1 | ROZPOCET
179 | M | 283290006100.S | Tesniaca paropriepustná fólia polymér-flísová, š. cca 290 mm, dĺ. 30 m, pre tesnenie pripájacej škáry okenného rámu a muriva z exteriéru | m | 604.097 |  | 0 |  |  |  | znížená |  | 0 | 0.0001 | 0.06041 | 0 | 0 | 8 | M | 2 |  |  |  | ROZPOCET | 0 | 0 | 0 | 0 | 0 | 2 | 0 | 4 | 705975056
| VV |  | 575,33 |  | 575.33 | [13 empty] | VV | 2 | 2 | True | 0 | ROZPOCET
| VV |  | Medzisúčet |  | 575.33 | [13 empty] | VV | 2 | 3 | True | 0 | ROZPOCET
| VV |  | Súčet |  | 575.33 | [13 empty] | VV | 2 | 4 | True | 1 | ROZPOCET
| VV |  | 575,33*1,05 'Prepočítané koeficientom množstva |  | 604.097 | [13 empty] | VV | 2 | 2 | False | 1 | ROZPOCET
180 | M | 283290006200.S | Tesniaca paronepriepustná fólia polymér-flísová, š. cca 70 mm, dĺ. 30 m, pre tesnenie pripájacej škáry okenného rámu a muriva z interiéru | m | 604.097 |  | 0 |  |  |  | znížená |  | 0 | 0.0001 | 0.06041 | 0 | 0 | 8 | M | 2 |  |  |  | ROZPOCET | 0 | 0 | 0 | 0 | 0 | 2 | 0 | 4 | -2069827817
| VV |  | 575,33 |  | 575.33 | [13 empty] | VV | 2 | 2 | True | 0 | ROZPOCET
| VV |  | Medzisúčet |  | 575.33 | [13 empty] | VV | 2 | 3 | True | 0 | ROZPOCET
| VV |  | Súčet |  | 575.33 | [13 empty] | VV | 2 | 4 | True | 1 | ROZPOCET
| VV |  | 575,33*1,05 'Prepočítané koeficientom množstva |  | 604.097 | [13 empty] | VV | 2 | 2 | False | 1 | ROZPOCET
181 | M | 553410009700.S-ZSe01 | HLINÍKOVÁ ZASKLENÁ STENA, cca 1600 x 2600 mm, viď. PD, ZSe.01 | ks | 1 |  | 0 |  |  |  | znížená |  | 0 | 0.052 | 0.052 | 0 | 0 | 8 | M | 2 |  |  |  | ROZPOCET | 0 | 0 | 0 | 0 | 0 | 2 | 0 | 4 | 1456699249
182 | M | 553410009700.S-ZSe02 | HLINÍKOVÁ ZASKLENÁ STENA, cca 1100 x 2600 mm, viď. PD, ZSe.02 | ks | 1 |  | 0 |  |  |  | znížená |  | 0 | 0.052 | 0.052 | 0 | 0 | 8 | M | 2 |  |  |  | ROZPOCET | 0 | 0 | 0 | 0 | 0 | 2 | 0 | 4 | -1363003171
183 | M | 553410009700.S-ZSe03 | HLINÍKOVÁ ZASKLENÁ STENA, cca 1200 x 2600 mm, viď. PD, ZSe.03 | ks | 1 |  | 0 |  |  |  | znížená |  | 0 | 0.052 | 0.052 | 0 | 0 | 8 | M | 2 |  |  |  | ROZPOCET | 0 | 0 | 0 | 0 | 0 | 2 | 0 | 4 | 1966035568
184 | M | 553410009700.S-ZSe04 | HLINÍKOVÁ ZASKLENÁ STENA, cca 2300 x 2600 mm, viď. PD, ZSe.04 | ks | 1 |  | 0 |  |  |  | znížená |  | 0 | 0.052 | 0.052 | 0 | 0 | 8 | M | 2 |  |  |  | ROZPOCET | 0 | 0 | 0 | 0 | 0 | 2 | 0 | 4 | 688428231
185 | M | 553410009700.S-NO1 | OKNO, cca 1000 x 1850 mm, viď. PD, NO1 | ks | 7 |  | 0 |  |  |  | znížená |  | 0 | 0.052 | 0.364 | 0 | 0 | 8 | M | 2 |  |  |  | ROZPOCET | 0 | 0 | 0 | 0 | 0 | 2 | 0 | 4 | -1813024550
186 | M | 553410009700.S-NO2 | OKNO, cca 1250 x 1850 mm, viď. PD, NO2 | ks | 3 |  | 0 |  |  |  | znížená |  | 0 | 0.052 | 0.156 | 0 | 0 | 8 | M | 2 |  |  |  | ROZPOCET | 0 | 0 | 0 | 0 | 0 | 2 | 0 | 4 | 335055951
187 | M | 553410009700.S-NO3 | OKNO, cca 1500 x 1800 mm, viď. PD, NO3 | ks | 1 |  | 0 |  |  |  | znížená |  | 0 | 0.052 | 0.052 | 0 | 0 | 8 | M | 2 |  |  |  | ROZPOCET | 0 | 0 | 0 | 0 | 0 | 2 | 0 | 4 | 1793682494
188 | M | 553410009700.S-NO4 | OKNO, cca 1700 x 1800 mm, viď. PD, NO4 | ks | 1 |  | 0 |  |  |  | znížená |  | 0 | 0.052 | 0.052 | 0 | 0 | 8 | M | 2 |  |  |  | ROZPOCET | 0 | 0 | 0 | 0 | 0 | 2 | 0 | 4 | 344249968
| VV |  | 1 |  | 1 | [13 empty] | VV | 2 | 2 | True | 0 | ROZPOCET
| VV |  | Medzisúčet |  | 1 | [13 empty] | VV | 2 | 3 | True | 0 | ROZPOCET
| VV |  | Súčet |  | 1 | [13 empty] | VV | 2 | 4 | True | 1 | ROZPOCET
189 | M | 553410009700.S-NO5 | OKNO, cca 2000 x 1800 mm, viď. PD, NO5 | ks | 8 |  | 0 |  |  |  | znížená |  | 0 | 0.052 | 0.416 | 0 | 0 | 8 | M | 2 |  |  |  | ROZPOCET | 0 | 0 | 0 | 0 | 0 | 2 | 0 | 4 | -40287911
| VV |  | 8 |  | 8 | [13 empty] | VV | 2 | 2 | True | 0 | ROZPOCET
| VV |  | Medzisúčet |  | 8 | [13 empty] | VV | 2 | 3 | True | 0 | ROZPOCET
| VV |  | Súčet |  | 8 | [13 empty] | VV | 2 | 4 | True | 1 | ROZPOCET
190 | M | 553410009700.S-NO6 | OKNO, cca 1200 x 1600 mm, viď. PD, NO6 | ks | 1 |  | 0 |  |  |  | znížená |  | 0 | 0.052 | 0.052 | 0 | 0 | 8 | M | 2 |  |  |  | ROZPOCET | 0 | 0 | 0 | 0 | 0 | 2 | 0 | 4 | 2132037368
| VV |  | 1 |  | 1 | [13 empty] | VV | 2 | 2 | True | 0 | ROZPOCET
| VV |  | Medzisúčet |  | 1 | [13 empty] | VV | 2 | 3 | True | 0 | ROZPOCET
| VV |  | Súčet |  | 1 | [13 empty] | VV | 2 | 4 | True | 1 | ROZPOCET
191 | M | 553410009700.S-NO7 | OKNO, cca 1000 x 1750 mm, viď. PD, NO7 | ks | 1 |  | 0 |  |  |  | znížená |  | 0 | 0.052 | 0.052 | 0 | 0 | 8 | M | 2 |  |  |  | ROZPOCET | 0 | 0 | 0 | 0 | 0 | 2 | 0 | 4 | -1449489784
| VV |  | 1 |  | 1 | [13 empty] | VV | 2 | 2 | True | 0 | ROZPOCET
| VV |  | Medzisúčet |  | 1 | [13 empty] | VV | 2 | 3 | True | 0 | ROZPOCET
| VV |  | Súčet |  | 1 | [13 empty] | VV | 2 | 4 | True | 1 | ROZPOCET
192 | M | 553410009.S-ZSi.A.05 | HLINÍKOVÁ ZASKLENÁ STENA cca 2000 x 2600mm, viď. PD, ZSi.A.05 | ks | 1 |  | 0 |  |  |  | znížená |  | 0 | 0.052 | 0.052 | 0 | 0 | 8 | M | 2 |  |  |  | ROZPOCET | 0 | 0 | 0 | 0 | 0 | 2 | 0 | 4 | 681143655
| VV |  | 1 |  | 1 | [13 empty] | VV | 2 | 2 | True | 0 | ROZPOCET
| VV |  | Medzisúčet |  | 1 | [13 empty] | VV | 2 | 3 | True | 0 | ROZPOCET
| VV |  | Súčet |  | 1 | [13 empty] | VV | 2 | 4 | True | 1 | ROZPOCET
193 | M | 553410009.S-ZSi.A.13 | HLINÍKOVÁ ZASKLENÁ STENA cca 1425 x 2020mm, viď. PD, ZSi.A.13 | ks | 1 |  | 0 |  |  |  | znížená |  | 0 | 0.052 | 0.052 | 0 | 0 | 8 | M | 2 |  |  |  | ROZPOCET | 0 | 0 | 0 | 0 | 0 | 2 | 0 | 4 | 427429885
| VV |  | 1 |  | 1 | [13 empty] | VV | 2 | 2 | True | 0 | ROZPOCET
| VV |  | Medzisúčet |  | 1 | [13 empty] | VV | 2 | 3 | True | 0 | ROZPOCET
| VV |  | Súčet |  | 1 | [13 empty] | VV | 2 | 4 | True | 1 | ROZPOCET
194 | M | 553410009.S-ZSi.A.01 | INTERIÉROVÁ HLINÍKOVÁ ZASKLENÁ STENA POŽIARNA cca 2100 x 2680mm, viď. PD, EW30/D3-C, ZSi.A.01 | ks | 1 |  | 0 |  |  |  | znížená |  | 0 | 0.052 | 0.052 | 0 | 0 | 8 | M | 2 |  |  |  | ROZPOCET | 0 | 0 | 0 | 0 | 0 | 2 | 0 | 4 | 1779809852
| VV |  | 1 |  | 1 | [13 empty] | VV | 2 | 2 | True | 0 | ROZPOCET
| VV |  | Medzisúčet |  | 1 | [13 empty] | VV | 2 | 3 | True | 0 | ROZPOCET
| VV |  | Súčet |  | 1 | [13 empty] | VV | 2 | 4 | True | 1 | ROZPOCET
195 | M | 553410009.S-ZSi.A.02 | INTERIÉROVÁ HLINÍKOVÁ ZASKLENÁ STENA POŽIARNA cca 5000 x 2600mm, viď. PD, ZSi.A.02 | ks | 1 |  | 0 |  |  |  | znížená |  | 0 | 0.052 | 0.052 | 0 | 0 | 8 | M | 2 |  |  |  | ROZPOCET | 0 | 0 | 0 | 0 | 0 | 2 | 0 | 4 | -964620575
| VV |  | 1 |  | 1 | [13 empty] | VV | 2 | 2 | True | 0 | ROZPOCET
| VV |  | Medzisúčet |  | 1 | [13 empty] | VV | 2 | 3 | True | 0 | ROZPOCET
| VV |  | Súčet |  | 1 | [13 empty] | VV | 2 | 4 | True | 1 | ROZPOCET
196 | M | 553410009.S-ZSi.A.03 | INTERIÉROVÁ HLINÍKOVÁ ZASKLENÁ STENA POŽIARNA cca 2550 x 2600mm, viď. PD, EI30/D3-C, ZSi.A.03 | ks | 1 |  | 0 |  |  |  | znížená |  | 0 | 0.052 | 0.052 | 0 | 0 | 8 | M | 2 |  |  |  | ROZPOCET | 0 | 0 | 0 | 0 | 0 | 2 | 0 | 4 | -312007159
| VV |  | 1 |  | 1 | [13 empty] | VV | 2 | 2 | True | 0 | ROZPOCET
| VV |  | Medzisúčet |  | 1 | [13 empty] | VV | 2 | 3 | True | 0 | ROZPOCET
| VV |  | Súčet |  | 1 | [13 empty] | VV | 2 | 4 | True | 1 | ROZPOCET
197 | M | 553410009.S-ZSi.A.04 | INTERIÉROVÁ HLINÍKOVÁ ZASKLENÁ STENA POŽIARNA cca 2550 x 2600mm, viď. PD, EW30/D3-C, ZSi.A.04 | ks | 1 |  | 0 |  |  |  | znížená |  | 0 | 0.052 | 0.052 | 0 | 0 | 8 | M | 2 |  |  |  | ROZPOCET | 0 | 0 | 0 | 0 | 0 | 2 | 0 | 4 | -1550574184
| VV |  | 1 |  | 1 | [13 empty] | VV | 2 | 2 | True | 0 | ROZPOCET
| VV |  | Medzisúčet |  | 1 | [13 empty] | VV | 2 | 3 | True | 0 | ROZPOCET
| VV |  | Súčet |  | 1 | [13 empty] | VV | 2 | 4 | True | 1 | ROZPOCET
198 | M | 553410009.S-ZSi.A.06 | INTERIÉROVÁ HLINÍKOVÁ ZASKLENÁ STENA POŽIARNA cca 2550 x 2600mm, viď. PD, EI30/D3-C, ZSi.A.06 | ks | 1 |  | 0 |  |  |  | znížená |  | 0 | 0.052 | 0.052 | 0 | 0 | 8 | M | 2 |  |  |  | ROZPOCET | 0 | 0 | 0 | 0 | 0 | 2 | 0 | 4 | 1403364033
| VV |  | 1 |  | 1 | [13 empty] | VV | 2 | 2 | True | 0 | ROZPOCET
| VV |  | Medzisúčet |  | 1 | [13 empty] | VV | 2 | 3 | True | 0 | ROZPOCET
| VV |  | Súčet |  | 1 | [13 empty] | VV | 2 | 4 | True | 1 | ROZPOCET
199 | M | 553410009.S-ZSi.A.07 | INTERIÉROVÁ HLINÍKOVÁ ZASKLENÁ STENA POŽIARNA cca 2110 x 2600mm, viď. PD, EI30/D3-C, ZSi.A.07 | ks | 1 |  | 0 |  |  |  | znížená |  | 0 | 0.052 | 0.052 | 0 | 0 | 8 | M | 2 |  |  |  | ROZPOCET | 0 | 0 | 0 | 0 | 0 | 2 | 0 | 4 | -1383766401
| VV |  | 1 |  | 1 | [13 empty] | VV | 2 | 2 | True | 0 | ROZPOCET
| VV |  | Medzisúčet |  | 1 | [13 empty] | VV | 2 | 3 | True | 0 | ROZPOCET
| VV |  | Súčet |  | 1 | [13 empty] | VV | 2 | 4 | True | 1 | ROZPOCET
200 | M | 553410009.S-ZSi.A.08 | INTERIÉROVÁ HLINÍKOVÁ ZASKLENÁ STENA POŽIARNA cca 2250 x 2600mm, viď. PD, EW30/D3-C, ZSi.A.08 | ks | 1 |  | 0 |  |  |  | znížená |  | 0 | 0.052 | 0.052 | 0 | 0 | 8 | M | 2 |  |  |  | ROZPOCET | 0 | 0 | 0 | 0 | 0 | 2 | 0 | 4 | -698583356
| VV |  | 1 |  | 1 | [13 empty] | VV | 2 | 2 | True | 0 | ROZPOCET
| VV |  | Medzisúčet |  | 1 | [13 empty] | VV | 2 | 3 | True | 0 | ROZPOCET
| VV |  | Súčet |  | 1 | [13 empty] | VV | 2 | 4 | True | 1 | ROZPOCET
201 | M | 553410009.S-ZSi.A.09 | INTERIÉROVÁ HLINÍKOVÁ ZASKLENÁ STENA POŽIARNA cca 2300 x 2600mm, viď. PD, EW30/D3-C, ZSi.A.09 | ks | 1 |  | 0 |  |  |  | znížená |  | 0 | 0.052 | 0.052 | 0 | 0 | 8 | M | 2 |  |  |  | ROZPOCET | 0 | 0 | 0 | 0 | 0 | 2 | 0 | 4 | 1055949418
| VV |  | 1 |  | 1 | [13 empty] | VV | 2 | 2 | True | 0 | ROZPOCET
| VV |  | Medzisúčet |  | 1 | [13 empty] | VV | 2 | 3 | True | 0 | ROZPOCET
| VV |  | Súčet |  | 1 | [13 empty] | VV | 2 | 4 | True | 1 | ROZPOCET
202 | M | 553410009.S-ZSi.A.10 | INTERIÉROVÁ HLINÍKOVÁ ZASKLENÁ STENA POŽIARNA cca 2250 x 2600mm, viď. PD, EW45/D1-C, ZSi.A.10 | ks | 1 |  | 0 |  |  |  | znížená |  | 0 | 0.052 | 0.052 | 0 | 0 | 8 | M | 2 |  |  |  | ROZPOCET | 0 | 0 | 0 | 0 | 0 | 2 | 0 | 4 | -1043090763
| VV |  | 1 |  | 1 | [13 empty] | VV | 2 | 2 | True | 0 | ROZPOCET
| VV |  | Medzisúčet |  | 1 | [13 empty] | VV | 2 | 3 | True | 0 | ROZPOCET
| VV |  | Súčet |  | 1 | [13 empty] | VV | 2 | 4 | True | 1 | ROZPOCET
203 | M | 553410009.S-ZSi.A.11 | INTERIÉROVÁ HLINÍKOVÁ ZASKLENÁ STENA POŽIARNA cca 1750 x 2020mm, viď. PD, EI60/D1-C, ZSi.A.11 | ks | 1 |  | 0 |  |  |  | znížená |  | 0 | 0.052 | 0.052 | 0 | 0 | 8 | M | 2 |  |  |  | ROZPOCET | 0 | 0 | 0 | 0 | 0 | 2 | 0 | 4 | 1875548439
| VV |  | 1 |  | 1 | [13 empty] | VV | 2 | 2 | True | 0 | ROZPOCET
| VV |  | Medzisúčet |  | 1 | [13 empty] | VV | 2 | 3 | True | 0 | ROZPOCET
| VV |  | Súčet |  | 1 | [13 empty] | VV | 2 | 4 | True | 1 | ROZPOCET
204 | M | 553410009.S-ZSi.A.12 | INTERIÉROVÁ HLINÍKOVÁ ZASKLENÁ STENA POŽIARNA cca 1750 x 2020mm, viď. PD, EI15/D1-C, ZSi.A.12 | ks | 1 |  | 0 |  |  |  | znížená |  | 0 | 0.052 | 0.052 | 0 | 0 | 8 | M | 2 |  |  |  | ROZPOCET | 0 | 0 | 0 | 0 | 0 | 2 | 0 | 4 | 1941163650
| VV |  | 1 |  | 1 | [13 empty] | VV | 2 | 2 | True | 0 | ROZPOCET
| VV |  | Medzisúčet |  | 1 | [13 empty] | VV | 2 | 3 | True | 0 | ROZPOCET
| VV |  | Súčet |  | 1 | [13 empty] | VV | 2 | 4 | True | 1 | ROZPOCET
205 | M | 553410009.S-ZSi.A.15 | INTERIÉROVÁ HLINÍKOVÁ ZASKLENÁ STENA POŽIARNA cca 1550 x 2020mm, viď. PD, EI30/D3-C, ZSi.A.15 | ks | 1 |  | 0 |  |  |  | znížená |  | 0 | 0.052 | 0.052 | 0 | 0 | 8 | M | 2 |  |  |  | ROZPOCET | 0 | 0 | 0 | 0 | 0 | 2 | 0 | 4 | -1197930710
| VV |  | 1 |  | 1 | [13 empty] | VV | 2 | 2 | True | 0 | ROZPOCET
| VV |  | Medzisúčet |  | 1 | [13 empty] | VV | 2 | 3 | True | 0 | ROZPOCET
| VV |  | Súčet |  | 1 | [13 empty] | VV | 2 | 4 | True | 1 | ROZPOCET
206 | M | 553410009.S-ZSi.A.14 | INTERIÉROVÁ HLINÍKOVÁ ZASKLENÁ STENA POŽIARNA cca 1550 x 2020mm, viď. PD, ZSi.A.14 | ks | 1 |  | 0 |  |  |  | znížená |  | 0 | 0.052 | 0.052 | 0 | 0 | 8 | M | 2 |  |  |  | ROZPOCET | 0 | 0 | 0 | 0 | 0 | 2 | 0 | 4 | -2021425570
| VV |  | 1 |  | 1 | [13 empty] | VV | 2 | 2 | True | 0 | ROZPOCET
| VV |  | Medzisúčet |  | 1 | [13 empty] | VV | 2 | 3 | True | 0 | ROZPOCET
| VV |  | Súčet |  | 1 | [13 empty] | VV | 2 | 4 | True | 1 | ROZPOCET
207 | M | 553410009.S-ZSi.A.16 | INTERIÉROVÁ HLINÍKOVÁ ZASKLENÁ STENA POŽIARNA cca 1550 x 2020mm, viď. PD, ZSi.A.16 | ks | 1 |  | 0 |  |  |  | znížená |  | 0 | 0.052 | 0.052 | 0 | 0 | 8 | M | 2 |  |  |  | ROZPOCET | 0 | 0 | 0 | 0 | 0 | 2 | 0 | 4 | 798122655
| VV |  | 1 |  | 1 | [13 empty] | VV | 2 | 2 | True | 0 | ROZPOCET
| VV |  | Medzisúčet |  | 1 | [13 empty] | VV | 2 | 3 | True | 0 | ROZPOCET
| VV |  | Súčet |  | 1 | [13 empty] | VV | 2 | 4 | True | 1 | ROZPOCET
208 | M | 553410009.S-ZSi.A.17 | INTERIÉROVÁ HLINÍKOVÁ ZASKLENÁ STENA POŽIARNA cca 1550 x 2020mm, viď. PD, ZSi.A.17 | ks | 1 |  | 0 |  |  |  | znížená |  | 0 | 0.052 | 0.052 | 0 | 0 | 8 | M | 2 |  |  |  | ROZPOCET | 0 | 0 | 0 | 0 | 0 | 2 | 0 | 4 | -1717590405
| VV |  | 1 |  | 1 | [13 empty] | VV | 2 | 2 | True | 0 | ROZPOCET
| VV |  | Medzisúčet |  | 1 | [13 empty] | VV | 2 | 3 | True | 0 | ROZPOCET
| VV |  | Súčet |  | 1 | [13 empty] | VV | 2 | 4 | True | 1 | ROZPOCET
209 | M | 553410009.S-ZSi.A.18 | INTERIÉROVÁ HLINÍKOVÁ ZASKLENÁ STENA POŽIARNA cca 1550 x 2020mm, viď. PD, ZSi.A.18 | ks | 1 |  | 0 |  |  |  | znížená |  | 0 | 0.052 | 0.052 | 0 | 0 | 8 | M | 2 |  |  |  | ROZPOCET | 0 | 0 | 0 | 0 | 0 | 2 | 0 | 4 | -989154953
| VV |  | 1 |  | 1 | [13 empty] | VV | 2 | 2 | True | 0 | ROZPOCET
| VV |  | Medzisúčet |  | 1 | [13 empty] | VV | 2 | 3 | True | 0 | ROZPOCET
| VV |  | Súčet |  | 1 | [13 empty] | VV | 2 | 4 | True | 1 | ROZPOCET
210 | M | 553410009.S-ZSi.A.19 | INTERIÉROVÁ HLINÍKOVÁ ZASKLENÁ STENA POŽIARNA cca 1550 x 2020mm, viď. PD, ZSi.A.19 | ks | 1 |  | 0 |  |  |  | znížená |  | 0 | 0.052 | 0.052 | 0 | 0 | 8 | M | 2 |  |  |  | ROZPOCET | 0 | 0 | 0 | 0 | 0 | 2 | 0 | 4 | 350205102
| VV |  | 1 |  | 1 | [13 empty] | VV | 2 | 2 | True | 0 | ROZPOCET
| VV |  | Medzisúčet |  | 1 | [13 empty] | VV | 2 | 3 | True | 0 | ROZPOCET
| VV |  | Súčet |  | 1 | [13 empty] | VV | 2 | 4 | True | 1 | ROZPOCET
211 | M | 553410009.S-ZSi.A.20 | INTERIÉROVÁ HLINÍKOVÁ ZASKLENÁ STENA POŽIARNA cca 1900 x 2020mm, viď. PD, EI30/D3-C, ZSi.A.20 | ks | 1 |  | 0 |  |  |  | znížená |  | 0 | 0.052 | 0.052 | 0 | 0 | 8 | M | 2 |  |  |  | ROZPOCET | 0 | 0 | 0 | 0 | 0 | 2 | 0 | 4 | 2101479789
| VV |  | 1 |  | 1 | [13 empty] | VV | 2 | 2 | True | 0 | ROZPOCET
| VV |  | Medzisúčet |  | 1 | [13 empty] | VV | 2 | 3 | True | 0 | ROZPOCET
| VV |  | Súčet |  | 1 | [13 empty] | VV | 2 | 4 | True | 1 | ROZPOCET
212 | M | 553410009.S-AL_D-01 | INTERIÉROVÉ PRESKLENÉ DVERE V SDK PRIEČKE hr.150mm; cca 950 x 2150mm, viď, PD, sB | ks | 8 |  | 0 |  |  |  | znížená |  | 0 | 0.052 | 0.416 | 0 | 0 | 8 | M | 2 |  |  |  | ROZPOCET | 0 | 0 | 0 | 0 | 0 | 2 | 0 | 4 | -693587042
| VV |  | 8 |  | 8 | [13 empty] | VV | 2 | 2 | True | 0 | ROZPOCET
| VV |  | Medzisúčet |  | 8 | [13 empty] | VV | 2 | 3 | True | 0 | ROZPOCET
| VV |  | Súčet |  | 8 | [13 empty] | VV | 2 | 4 | True | 1 | ROZPOCET
213 | M | 553410009.S-AL_D-02 | INTERIÉROVÉ PRESKLENÉ DVERE V SDK PRIEČKE hr.150mm; cca 1350 x 2150mm, viď, PD, sF | ks | 21 |  | 0 |  |  |  | znížená |  | 0 | 0.052 | 1.092 | 0 | 0 | 8 | M | 2 |  |  |  | ROZPOCET | 0 | 0 | 0 | 0 | 0 | 2 | 0 | 4 | 1941851026
| VV |  | 21 |  | 21 | [13 empty] | VV | 2 | 2 | True | 0 | ROZPOCET
| VV |  | Medzisúčet |  | 21 | [13 empty] | VV | 2 | 3 | True | 0 | ROZPOCET
| VV |  | Súčet |  | 21 | [13 empty] | VV | 2 | 4 | True | 1 | ROZPOCET
214 | K | 767995102.SR | Montáž ostatných atypických kovových stavebných doplnkových konštrukcií | kg | 9119.7 |  | 0 |  |  |  | znížená |  | 0 | 6e-05 | 0.54718 | 0 | 0 | 16 | K | 2 |  |  |  | ROZPOCET | 0 | 0 | 0 | 0 | 0 | 2 | 0 | 16 | 529316626
| VV |  | 8439,2 |  | 8439.2 | [13 empty] | VV | 2 | 2 | True | 0 | ROZPOCET
| VV |  | Medzisúčet STA-01 |  | 8439.2 | [13 empty] | VV | 2 | 3 | True | 0 | ROZPOCET
| VV |  | 680,5 |  | 680.5 | [13 empty] | VV | 2 | 2 | True | 0 | ROZPOCET
| VV |  | Medzisúčet STA-02 |  | 680.5 | [13 empty] | VV | 2 | 3 | True | 0 | ROZPOCET
| VV |  | Súčet |  | 9119.7 | [13 empty] | VV | 2 | 4 | True | 1 | ROZPOCET
215 | M | 134810000600.SR | Oceľ, viď statika | t | 10.032 |  | 0 |  |  |  | znížená |  | 0 | 1 | 10.032 | 0 | 0 | 32 | M | 2 |  |  |  | ROZPOCET | 0 | 0 | 0 | 0 | 0 | 2 | 0 | 16 | 729323195
| VV |  | 8439,2/1000 |  | 8.439 | [13 empty] | VV | 2 | 2 | True | 0 | ROZPOCET
| VV |  | Medzisúčet STA-01 |  | 8.439 | [13 empty] | VV | 2 | 3 | True | 0 | ROZPOCET
| VV |  | 680,5/1000 |  | 0.681 | [13 empty] | VV | 2 | 2 | True | 0 | ROZPOCET
| VV |  | Medzisúčet STA-02 |  | 0.681 | [13 empty] | VV | 2 | 3 | True | 0 | ROZPOCET
| VV |  | Súčet |  | 9.12 | [13 empty] | VV | 2 | 4 | True | 1 | ROZPOCET
| VV |  | 9,12*1,1 'Prepočítané koeficientom množstva |  | 10.032 | [13 empty] | VV | 2 | 2 | False | 1 | ROZPOCET
216 | K | 767995335.SR | Výroba doplnku stavebného atypickéhom, viď. PD | kg | 9119.7 |  | 0 |  |  |  | znížená |  | 0 | 0 | 0 | 0 | 0 | 16 | K | 2 |  |  |  | ROZPOCET | 0 | 0 | 0 | 0 | 0 | 2 | 0 | 16 | -1928739938
| VV |  | 8439,2 |  | 8439.2 | [13 empty] | VV | 2 | 2 | True | 0 | ROZPOCET
| VV |  | Medzisúčet STA-01 |  | 8439.2 | [13 empty] | VV | 2 | 3 | True | 0 | ROZPOCET
| VV |  | 680,5 |  | 680.5 | [13 empty] | VV | 2 | 2 | True | 0 | ROZPOCET
| VV |  | Medzisúčet STA-02 |  | 680.5 | [13 empty] | VV | 2 | 3 | True | 0 | ROZPOCET
| VV |  | Súčet |  | 9119.7 | [13 empty] | VV | 2 | 4 | True | 1 | ROZPOCET
217 | K | 998767201.S | Presun hmôt pre kovové stavebné doplnkové konštrukcie v objektoch výšky do 6 m | % |  |  | 0 |  |  |  | znížená |  | 0 | 0 | 0 | 0 | 0 | 16 | K | 2 |  |  |  | ROZPOCET | 0 | 0 | 0 | 0 | 0 | 2 | 0 | 16 | -1350292005
| D | 771 | Podlahy z dlaždíc |  |  |  | 0 | [5 empty] | 0 |  | 7.8935 |  | 0 | 2 | D | 1 |  |  |  | ROZPOCET | [6 empty] | 0
218 | K | 771575530.SR | Montáž podláh z dlaždíc keramických do tmelu veľ. 300 x 600 mm | m2 | 93.1 |  | 0 |  |  |  | znížená |  | 0 | 0.00365 | 0.33981 | 0 | 0 | 16 | K | 2 |  |  |  | ROZPOCET | 0 | 0 | 0 | 0 | 0 | 2 | 0 | 16 | -1444516299
| VV |  | 32,44"Ps3, Ps7 |  | 32.44 | [13 empty] | VV | 2 | 2 | True | 0 | ROZPOCET
| VV |  | Medzisúčet Ps3, Ps7 |  | 32.44 | [13 empty] | VV | 2 | 3 | True | 0 | ROZPOCET
| VV |  | 9,01"1.PP |  | 9.01 | [13 empty] | VV | 2 | 2 | True | 0 | ROZPOCET
| VV |  | 51,65"1.NP |  | 51.65 | [13 empty] | VV | 2 | 2 | True | 0 | ROZPOCET
| VV |  | Medzisúčet Ps3*, Ps8 |  | 60.66 | [13 empty] | VV | 2 | 3 | True | 0 | ROZPOCET
| VV |  | Súčet |  | 93.1 | [13 empty] | VV | 2 | 4 | True | 1 | ROZPOCET
219 | M | 597740003510.SR | Protišmyková keramická dlažba, trieda R10, lxvxhr cca 298x598x10 mm, tech. priestory, odtieň viď. PD, Ps3, Ps7 | m2 | 34.386 |  | 0 |  |  |  | znížená |  | 0 | 0.0219 | 0.75305 | 0 | 0 | 32 | M | 2 |  |  |  | ROZPOCET | 0 | 0 | 0 | 0 | 0 | 2 | 0 | 16 | 1992525712
| VV |  | 32,44"Ps3, Ps7 |  | 32.44 | [13 empty] | VV | 2 | 2 | True | 0 | ROZPOCET
| VV |  | Medzisúčet |  | 32.44 | [13 empty] | VV | 2 | 3 | True | 0 | ROZPOCET
| VV |  | Súčet |  | 32.44 | [13 empty] | VV | 2 | 4 | True | 1 | ROZPOCET
| VV |  | 32,44*1,06 'Prepočítané koeficientom množstva |  | 34.386 | [13 empty] | VV | 2 | 2 | False | 1 | ROZPOCET
220 | M | 597740003510.SR1 | Protišmyková keramická dlažba, trieda R11, lxvxhr cca 298x598x10 mm, hygiena personál, odtieň viď. PD, Ps3*, Ps8 | m2 | 64.3 |  | 0 |  |  |  | znížená |  | 0 | 0.0219 | 1.4082 | 0 | 0 | 32 | M | 2 |  |  |  | ROZPOCET | 0 | 0 | 0 | 0 | 0 | 2 | 0 | 16 | 722414150
| VV |  | 9,01"1.PP |  | 9.01 | [13 empty] | VV | 2 | 2 | True | 0 | ROZPOCET
| VV |  | 51,65"1.NP |  | 51.65 | [13 empty] | VV | 2 | 2 | True | 0 | ROZPOCET
| VV |  | Medzisúčet |  | 60.66 | [13 empty] | VV | 2 | 3 | True | 0 | ROZPOCET
| VV |  | Súčet |  | 60.66 | [13 empty] | VV | 2 | 4 | True | 1 | ROZPOCET
| VV |  | 60,66*1,06 'Prepočítané koeficientom množstva |  | 64.3 | [13 empty] | VV | 2 | 2 | False | 1 | ROZPOCET
221 | K | 771575546.S | Montáž podláh z dlaždíc keramických do tmelu veľ. 600 x 600 mm | m2 | 162.92 |  | 0 |  |  |  | znížená |  | 0 | 0.00355 | 0.57837 | 0 | 0 | 16 | K | 2 |  |  |  | ROZPOCET | 0 | 0 | 0 | 0 | 0 | 2 | 0 | 16 | 1237269526
| VV |  | 9,01"1.PP |  | 9.01 | [13 empty] | VV | 2 | 2 | True | 0 | ROZPOCET
| VV |  | 51,65"1.NP |  | 51.65 | [13 empty] | VV | 2 | 2 | True | 0 | ROZPOCET
| VV |  | Medzisúčet Ps3*, Ps8 |  | 60.66 | [13 empty] | VV | 2 | 3 | True | 0 | ROZPOCET
| VV |  | 102,26"Ps3* |  | 102.26 | [13 empty] | VV | 2 | 2 | True | 0 | ROZPOCET
| VV |  | Medzisúčet Ps3* |  | 102.26 | [13 empty] | VV | 2 | 3 | True | 0 | ROZPOCET
| VV |  | Súčet |  | 162.92 | [13 empty] | VV | 2 | 4 | True | 1 | ROZPOCET
222 | M | 597740003300.SR3 | Protišmyková keramická dlažba, trieda R10, lxvxhr cca 598x598x8 mm, hygiena personal, odtieň viď. PD, P3**, P16** | m2 | 64.3 |  | 0 |  |  |  | znížená |  | 0 | 0.02306 | 1.4828 | 0 | 0 | 32 | M | 2 |  |  |  | ROZPOCET | 0 | 0 | 0 | 0 | 0 | 2 | 0 | 16 | -1377741946
| VV |  | 9,01"1.PP |  | 9.01 | [13 empty] | VV | 2 | 2 | True | 0 | ROZPOCET
| VV |  | 51,65"1.NP |  | 51.65 | [13 empty] | VV | 2 | 2 | True | 0 | ROZPOCET
| VV |  | Medzisúčet Ps3*, Ps8 |  | 60.66 | [13 empty] | VV | 2 | 3 | True | 0 | ROZPOCET
| VV |  | Súčet |  | 60.66 | [13 empty] | VV | 2 | 4 | True | 1 | ROZPOCET
| VV |  | 60,66*1,06 'Prepočítané koeficientom množstva |  | 64.3 | [13 empty] | VV | 2 | 2 | False | 1 | ROZPOCET
223 | M | 597740003300.SR4 | Protišmyková keramická dlažba, trieda R10, lxvxhr cca 600x600x10 mm, hygiena pacienti, odtieň viď. PD, P3**, P16** | m2 | 108.396 |  | 0 |  |  |  | znížená |  | 0 | 0.02306 | 2.4996 | 0 | 0 | 32 | M | 2 |  |  |  | ROZPOCET | 0 | 0 | 0 | 0 | 0 | 2 | 0 | 16 | 719895371
| VV |  | 102,26"Ps3* |  | 102.26 | [13 empty] | VV | 2 | 2 | True | 0 | ROZPOCET
| VV |  | Medzisúčet Ps3* |  | 102.26 | [13 empty] | VV | 2 | 3 | True | 0 | ROZPOCET
| VV |  | Súčet |  | 102.26 | [13 empty] | VV | 2 | 4 | True | 1 | ROZPOCET
| VV |  | 102,26*1,06 'Prepočítané koeficientom množstva |  | 108.396 | [13 empty] | VV | 2 | 2 | False | 1 | ROZPOCET
224 | K | 771575546.SR4 | Montáž podláh z dlaždíc keramických do tmelu veľ. 1200 x 600 mm | m2 | 29.71 |  | 0 |  |  |  | znížená |  | 0 | 0.00355 | 0.10547 | 0 | 0 | 16 | K | 2 |  |  |  | ROZPOCET | 0 | 0 | 0 | 0 | 0 | 2 | 0 | 16 | 168454045
| VV |  | 29,71"1.NP |  | 29.71 | [13 empty] | VV | 2 | 2 | True | 0 | ROZPOCET
| VV |  | Medzisúčet Ps4 |  | 29.71 | [13 empty] | VV | 2 | 3 | True | 0 | ROZPOCET
| VV |  | Súčet |  | 29.71 | [13 empty] | VV | 2 | 4 | True | 1 | ROZPOCET
225 | M | 597740003300.SR7 | Protišmyková keramická dlažba, trieda R10, lxvxhr cca 1200x600x11 mm, WC verejnosť, Ps4 | m2 | 31.493 |  | 0 |  |  |  | znížená |  | 0 | 0.02306 | 0.72623 | 0 | 0 | 32 | M | 2 |  |  |  | ROZPOCET | 0 | 0 | 0 | 0 | 0 | 2 | 0 | 16 | -1688561472
| VV |  | 29,71"1.NP |  | 29.71 | [13 empty] | VV | 2 | 2 | True | 0 | ROZPOCET
| VV |  | Medzisúčet Ps4 |  | 29.71 | [13 empty] | VV | 2 | 3 | True | 0 | ROZPOCET
| VV |  | Súčet |  | 29.71 | [13 empty] | VV | 2 | 4 | True | 1 | ROZPOCET
| VV |  | 29,71*1,06 'Prepočítané koeficientom množstva |  | 31.493 | [13 empty] | VV | 2 | 2 | False | 1 | ROZPOCET
226 | K | 998771101.S | Presun hmôt pre podlahy z dlaždíc v objektoch výšky do 6m | t | 7.893 |  | 0 |  |  |  | znížená |  | 0 | 0 | 0 | 0 | 0 | 16 | K | 2 |  |  |  | ROZPOCET | 0 | 0 | 0 | 0 | 0 | 2 | 0 | 16 | -1002606998
| D | 775 | Podlahy vlysové a parketové |  |  |  | 0 | [5 empty] | 0 |  | 0.049216 |  | 0 | 2 | D | 1 |  |  |  | ROZPOCET | [6 empty] | 0
227 | K | 775413220.SR | Montáž lišty objektovej dilatácie, L.5 | m | 26.65 |  | 0 |  |  |  | znížená |  | 0 | 1e-05 | 0.0002665 | 0 | 0 | 16 | K | 2 |  |  |  | ROZPOCET | 0 | 0 | 0 | 0 | 0 | 2 | 0 | 16 | 900410793
| VV |  | 26,65"1.NP |  | 26.65 | [13 empty] | VV | 2 | 2 | True | 0 | ROZPOCET
| VV |  | Medzisúčet L.5 |  | 26.65 | [13 empty] | VV | 2 | 3 | True | 0 | ROZPOCET
| VV |  | Súčet |  | 26.65 | [13 empty] | VV | 2 | 4 | True | 1 | ROZPOCET
228 | M | 611990000800.SR | Lišta objektovej dilatácie - podlahový profil objektovej dilatácie pre vinylové podlahy, hliník s koextrudovaným pružným pásom, L.5 | m | 28.249 |  | 0 |  |  |  | znížená |  | 0 | 0.0002 | 0.0056498 | 0 | 0 | 32 | M | 2 |  |  |  | ROZPOCET | 0 | 0 | 0 | 0 | 0 | 2 | 0 | 16 | -503573023
| VV |  | 26,65"1.NP |  | 26.65 | [13 empty] | VV | 2 | 2 | True | 0 | ROZPOCET
| VV |  | Medzisúčet L.5 |  | 26.65 | [13 empty] | VV | 2 | 3 | True | 0 | ROZPOCET
| VV |  | Súčet |  | 26.65 | [13 empty] | VV | 2 | 4 | True | 1 | ROZPOCET
| VV |  | 26,65*1,06 'Prepočítané koeficientom množstva |  | 28.249 | [13 empty] | VV | 2 | 2 | False | 1 | ROZPOCET
229 | K | 775413330.SR1 | Montáž ukončovacej lišty, L.1, L.3 | m | 91.93 |  | 0 |  |  |  | znížená |  | 0 | 3e-05 | 0.0027579 | 0 | 0 | 4 | K | 2 |  |  |  | ROZPOCET | 0 | 0 | 0 | 0 | 0 | 2 | 0 | 4 | -15993010
| VV |  | 60,8"schodiská |  | 60.8 | [13 empty] | VV | 2 | 2 | True | 0 | ROZPOCET
| VV |  | Medzisúčet L.1 |  | 60.8 | [13 empty] | VV | 2 | 3 | True | 0 | ROZPOCET
| VV |  | 31,13"1.np |  | 31.13 | [13 empty] | VV | 2 | 2 | True | 0 | ROZPOCET
| VV |  | Medzisúčet L.3 |  | 31.13 | [13 empty] | VV | 2 | 3 | True | 0 | ROZPOCET
| VV |  | Súčet |  | 91.93 | [13 empty] | VV | 2 | 4 | True | 1 | ROZPOCET
230 | M | 611990004300.SR | Lišta ukončovacia PVC - epoxidovej podlahy, AL ukončovacia lišta cca 21x3,5x2mm, eloxovaný hliník, L.1 | m | 63.84 |  | 0 |  |  |  | znížená |  | 0 | 0.00042 | 0.026813 | 0 | 0 | 8 | M | 2 |  |  |  | ROZPOCET | 0 | 0 | 0 | 0 | 0 | 2 | 0 | 4 | 1893683789
| VV |  | 60,8"schodiská |  | 60.8 | [13 empty] | VV | 2 | 2 | True | 0 | ROZPOCET
| VV |  | Medzisúčet L.1 |  | 60.8 | [13 empty] | VV | 2 | 3 | True | 0 | ROZPOCET
| VV |  | Súčet |  | 60.8 | [13 empty] | VV | 2 | 4 | True | 1 | ROZPOCET
| VV |  | 60,8*1,05 'Prepočítané koeficientom množstva |  | 63.84 | [13 empty] | VV | 2 | 2 | False | 1 | ROZPOCET
231 | M | 611990004300.SR2 | Ukončovacia lišta keramickej podlahy, AL ukončovacia lišta cca 46,5x15x1,5mm, eloxovaný hliník, L.3 | m | 32.687 |  | 0 |  |  |  | znížená |  | 0 | 0.00042 | 0.013729 | 0 | 0 | 8 | M | 2 |  |  |  | ROZPOCET | 0 | 0 | 0 | 0 | 0 | 2 | 0 | 4 | 1273711281
| VV |  | 31,13"1.np |  | 31.13 | [13 empty] | VV | 2 | 2 | True | 0 | ROZPOCET
| VV |  | Medzisúčet L.3 |  | 31.13 | [13 empty] | VV | 2 | 3 | True | 0 | ROZPOCET
| VV |  | Súčet |  | 31.13 | [13 empty] | VV | 2 | 4 | True | 1 | ROZPOCET
| VV |  | 31,13*1,05 'Prepočítané koeficientom množstva |  | 32.687 | [13 empty] | VV | 2 | 2 | False | 1 | ROZPOCET
232 | K | 998775101.S | Presun hmôt pre podlahy vlysové a parketové v objektoch výšky do 6 m | t | 0.006 |  | 0 |  |  |  | znížená |  | 0 | 0 | 0 | 0 | 0 | 16 | K | 2 |  |  |  | ROZPOCET | 0 | 0 | 0 | 0 | 0 | 2 | 0 | 16 | 1214691775
| D | 776 | Podlahy povlakové |  |  |  | 0 | [5 empty] | 0 |  | 18.7138 |  | 0 | 2 | D | 1 |  |  |  | ROZPOCET | [6 empty] | 0
233 | K | 776270117.S | Lepenie schodových hrán, L.4 | m | 113 |  | 0 |  |  |  | znížená |  | 0 | 3e-05 | 0.00339 | 0 | 0 | 16 | K | 2 |  |  |  | ROZPOCET | 0 | 0 | 0 | 0 | 0 | 2 | 0 | 16 | 1208316596
| VV |  | 113,00"schodiská |  | 113 | [13 empty] | VV | 2 | 2 | True | 0 | ROZPOCET
| VV |  | Medzisúčet L.4 |  | 113 | [13 empty] | VV | 2 | 3 | True | 0 | ROZPOCET
| VV |  | Súčet |  | 113 | [13 empty] | VV | 2 | 4 | True | 1 | ROZPOCET
234 | M | 697590000400.SR | Schodiskový profil - PVC schodová hrana cca 40x65x3,2mm, PVC farba čierna, L.4 | m | 119.78 |  | 0 |  |  |  | znížená |  | 0 | 0.00015 | 0.017967 | 0 | 0 | 32 | M | 2 |  |  |  | ROZPOCET | 0 | 0 | 0 | 0 | 0 | 2 | 0 | 16 | -1479664527
| VV |  | 113*1,06 'Prepočítané koeficientom množstva |  | 119.78 | [13 empty] | VV | 2 | 2 | False | 1 | ROZPOCET
235 | K | 776270450.SR | Lepenie povlakových podláh na schodiskových stupňoch a podestách | m2 | 112.67 |  | 0 |  |  |  | znížená |  | 0 | 3e-05 | 0.0033801 | 0 | 0 | 16 | K | 2 |  |  |  | ROZPOCET | 0 | 0 | 0 | 0 | 0 | 2 | 0 | 16 | -1917270078
| VV |  | 112,67"schodiská |  | 112.67 | [13 empty] | VV | 2 | 2 | True | 0 | ROZPOCET
| VV |  | Medzisúčet |  | 112.67 | [13 empty] | VV | 2 | 3 | True | 0 | ROZPOCET
| VV |  | Súčet |  | 112.67 | [13 empty] | VV | 2 | 4 | True | 1 | ROZPOCET
236 | M | 284110004300.SR-12 | Homogénny vinyl s obnoviteľným zmäkčovadlom hr.2mm, verejné priestory schodiska, chodba 4.NP, farebný odtieň RGB 135, 133, 129, Ps5 | m2 | 116.05 |  | 0 |  |  |  | znížená |  | 0 | 0.0075 | 0.87037 | 0 | 0 | 32 | M | 2 |  |  |  | ROZPOCET | 0 | 0 | 0 | 0 | 0 | 2 | 0 | 16 | -1028467861
| VV |  | 112,67"schodiská |  | 112.67 | [13 empty] | VV | 2 | 2 | True | 0 | ROZPOCET
| VV |  | Medzisúčet |  | 112.67 | [13 empty] | VV | 2 | 3 | True | 0 | ROZPOCET
| VV |  | Súčet |  | 112.67 | [13 empty] | VV | 2 | 4 | True | 1 | ROZPOCET
| VV |  | 112,67*1,03 'Prepočítané koeficientom množstva |  | 116.05 | [13 empty] | VV | 2 | 2 | False | 1 | ROZPOCET
237 | K | 776420011.SR | Montáž podlahových soklov z homogénneho vinylu - fabión vr, tvarovacieho profilu, viď. PD, A1 | m | 1132.91 |  | 0 |  |  |  | znížená |  | 0 | 5e-05 | 0.056646 | 0 | 0 | 16 | K | 2 |  |  |  | ROZPOCET | 0 | 0 | 0 | 0 | 0 | 2 | 0 | 16 | 1496918746
| VV |  | 705,35"1.PP |  | 705.35 | [13 empty] | VV | 2 | 2 | True | 0 | ROZPOCET
| VV |  | Medzisúčet A1.1 |  | 705.35 | [13 empty] | VV | 2 | 3 | True | 0 | ROZPOCET
| VV |  | 49,56"2.PP |  | 49.56 | [13 empty] | VV | 2 | 2 | True | 0 | ROZPOCET
| VV |  | 27,23"1.PP |  | 27.23 | [13 empty] | VV | 2 | 2 | True | 0 | ROZPOCET
| VV |  | 258,29"1.NP |  | 258.29 | [13 empty] | VV | 2 | 2 | True | 0 | ROZPOCET
| VV |  | 48,32"2.NP |  | 48.32 | [13 empty] | VV | 2 | 2 | True | 0 | ROZPOCET
| VV |  | 37,89"3.NP |  | 37.89 | [13 empty] | VV | 2 | 2 | True | 0 | ROZPOCET
| VV |  | Medzisúčet A1.4 |  | 421.29 | [13 empty] | VV | 2 | 3 | True | 0 | ROZPOCET
| VV |  | 6,27"1.NP |  | 6.27 | [13 empty] | VV | 2 | 2 | True | 0 | ROZPOCET
| VV |  | Medzisúčet A1.5 |  | 6.27 | [13 empty] | VV | 2 | 3 | True | 0 | ROZPOCET
| VV |  | Súčet |  | 1132.91 | [13 empty] | VV | 2 | 4 | True | 1 | ROZPOCET
238 | M | 284130001300.SE-A1.1 | Sokel z homogénneho vinylu, s fabiónom (vr. tvarovacieho profilu z extrud PVC pod fabión), farebny odtieň, WHITE SAND, A1.1 | m | 747.671 |  | 0 |  |  |  | znížená |  | 0 | 0.0005 | 0.37384 | 0 | 0 | 32 | M | 2 |  |  |  | ROZPOCET | 0 | 0 | 0 | 0 | 0 | 2 | 0 | 16 | 1853867190
| VV |  | 705,35"1.PP |  | 705.35 | [13 empty] | VV | 2 | 2 | True | 0 | ROZPOCET
| VV |  | Medzisúčet A1.1 |  | 705.35 | [13 empty] | VV | 2 | 3 | True | 0 | ROZPOCET
| VV |  | Súčet |  | 705.35 | [13 empty] | VV | 2 | 4 | True | 1 | ROZPOCET
| VV |  | 705,35*1,06 'Prepočítané koeficientom množstva |  | 747.671 | [13 empty] | VV | 2 | 2 | False | 1 | ROZPOCET
239 | M | 284130001300.SE-A1.4 | Sokel z homogénneho vinylu, s fabiónom (vr. tvarovacieho profilu z extrud PVC pod fabión), farebny odtieň, DUSTY BEIGE, A1.4 | m | 446.567 |  | 0 |  |  |  | znížená |  | 0 | 0.0005 | 0.22328 | 0 | 0 | 32 | M | 2 |  |  |  | ROZPOCET | 0 | 0 | 0 | 0 | 0 | 2 | 0 | 16 | 1239166799
| VV |  | 49,56"2.PP |  | 49.56 | [13 empty] | VV | 2 | 2 | True | 0 | ROZPOCET
| VV |  | 27,23"1.PP |  | 27.23 | [13 empty] | VV | 2 | 2 | True | 0 | ROZPOCET
| VV |  | 258,29"1.NP |  | 258.29 | [13 empty] | VV | 2 | 2 | True | 0 | ROZPOCET
| VV |  | 48,32"2.NP |  | 48.32 | [13 empty] | VV | 2 | 2 | True | 0 | ROZPOCET
| VV |  | 37,89"3.NP |  | 37.89 | [13 empty] | VV | 2 | 2 | True | 0 | ROZPOCET
| VV |  | Medzisúčet A1.4 |  | 421.29 | [13 empty] | VV | 2 | 3 | True | 0 | ROZPOCET
| VV |  | Súčet |  | 421.29 | [13 empty] | VV | 2 | 4 | True | 1 | ROZPOCET
| VV |  | 421,29*1,06 'Prepočítané koeficientom množstva |  | 446.567 | [13 empty] | VV | 2 | 2 | False | 1 | ROZPOCET
240 | M | 284130001300.SE-A1.5 | Sokel z homogénneho vinylu, s fabiónom (vr. tvarovacieho profilu z extrud PVC pod fabión), farebny odtieň, DUSTY BRICK, A1.5 | m | 6.646 |  | 0 |  |  |  | znížená |  | 0 | 0.0005 | 0.003323 | 0 | 0 | 32 | M | 2 |  |  |  | ROZPOCET | 0 | 0 | 0 | 0 | 0 | 2 | 0 | 16 | -851442534
| VV |  | 6,27"1.NP |  | 6.27 | [13 empty] | VV | 2 | 2 | True | 0 | ROZPOCET
| VV |  | Medzisúčet A1.5 |  | 6.27 | [13 empty] | VV | 2 | 3 | True | 0 | ROZPOCET
| VV |  | Súčet |  | 6.27 | [13 empty] | VV | 2 | 4 | True | 1 | ROZPOCET
| VV |  | 6,27*1,06 'Prepočítané koeficientom množstva |  | 6.646 | [13 empty] | VV | 2 | 2 | False | 1 | ROZPOCET
241 | K | 776460011.SR | Montáž podlahových soklov z homogénnej vinylovej el. vodivej podlahy - fabión vr, tvarovacieho profilu, viď. PD, A2 | m | 32.22 |  | 0 |  |  |  | znížená |  | 0 | 5e-05 | 0.001611 | 0 | 0 | 16 | K | 2 |  |  |  | ROZPOCET | 0 | 0 | 0 | 0 | 0 | 2 | 0 | 16 | 1022842070
| VV |  | 32,22 |  | 32.22 | [13 empty] | VV | 2 | 2 | True | 0 | ROZPOCET
| VV |  | Medzisúčet A2 |  | 32.22 | [13 empty] | VV | 2 | 3 | True | 0 | ROZPOCET
| VV |  | Súčet |  | 32.22 | [13 empty] | VV | 2 | 4 | True | 1 | ROZPOCET
242 | M | 284140000900.SE-A2 | Sokel z homogénneho vinylu el. antistatického vodivého s fabiónom (vr. tvarovacieho profilu z extrud PVC pod fabión), farebny odtieň SV LIGHT GREY, A2 | m | 34.153 |  | 0 |  |  |  | znížená |  | 0 | 0.003 | 0.10246 | 0 | 0 | 32 | M | 2 |  |  |  | ROZPOCET | 0 | 0 | 0 | 0 | 0 | 2 | 0 | 16 | -1809401776
| VV |  | 32,22*1,06 'Prepočítané koeficientom množstva |  | 34.153 | [13 empty] | VV | 2 | 2 | False | 1 | ROZPOCET
243 | K | 776521230.SR | Lepenie povlakových podláh, homogénny vinyl, antistatický el. vodivý, hr. 2mm | m2 | 32.03 |  | 0 |  |  |  | znížená |  | 0 | 0.00035 | 0.01121 | 0 | 0 | 16 | K | 2 |  |  |  | ROZPOCET | 0 | 0 | 0 | 0 | 0 | 2 | 0 | 16 | -481926342
| VV |  | 32,03"1.nP |  | 32.03 | [13 empty] | VV | 2 | 2 | True | 0 | ROZPOCET
| VV |  | Medzisúčet Ps2 |  | 32.03 | [13 empty] | VV | 2 | 3 | True | 0 | ROZPOCET
| VV |  | Súčet |  | 32.03 | [13 empty] | VV | 2 | 4 | True | 1 | ROZPOCET
244 | M | 284130000100.SR | Homogénny vinyl, antistatický el.vodivý, hr. 2mm, ambulancie, vyšetrovne, farebný odtieň RGB 169, 172 168, Ps2 | m2 | 32.991 |  | 0 |  |  |  | znížená |  | 0 | 0.001 | 0.032991 | 0 | 0 | 32 | M | 2 |  |  |  | ROZPOCET | 0 | 0 | 0 | 0 | 0 | 2 | 0 | 16 | 1101815594
| VV |  | 32,03"1.nP |  | 32.03 | [13 empty] | VV | 2 | 2 | True | 0 | ROZPOCET
| VV |  | Medzisúčet Ps2 |  | 32.03 | [13 empty] | VV | 2 | 3 | True | 0 | ROZPOCET
| VV |  | Súčet |  | 32.03 | [13 empty] | VV | 2 | 4 | True | 1 | ROZPOCET
| VV |  | 32,03*1,03 'Prepočítané koeficientom množstva |  | 32.991 | [13 empty] | VV | 2 | 2 | False | 1 | ROZPOCET
245 | K | 776541300.SR | Lepenie obkladov stien PVC vinyl, presný farebný odtieň viď. PD, C2 | m2 | 345.62 |  | 0 |  |  |  | znížená |  | 0 | 0.0003 | 0.10369 | 0 | 0 | 16 | K | 2 |  |  |  | ROZPOCET | 0 | 0 | 0 | 0 | 0 | 2 | 0 | 16 | 198449952
| VV |  | 19,42"2.PP |  | 19.42 | [13 empty] | VV | 2 | 2 | True | 0 | ROZPOCET
| VV |  | 107,92"1.PP |  | 107.92 | [13 empty] | VV | 2 | 2 | True | 0 | ROZPOCET
| VV |  | 198,6"1.NP |  | 198.6 | [13 empty] | VV | 2 | 2 | True | 0 | ROZPOCET
| VV |  | 19,68"2.NP |  | 19.68 | [13 empty] | VV | 2 | 2 | True | 0 | ROZPOCET
| VV |  | Medzisúčet |  | 345.62 | [13 empty] | VV | 2 | 3 | True | 0 | ROZPOCET
| VV |  | Súčet |  | 345.62 | [13 empty] | VV | 2 | 4 | True | 1 | ROZPOCET
246 | M | 284110004000.SR | Obklad stien z homogénneho vinylu, hrúbka 1,5 mm, viď. PD, C2 | m2 | 355.989 |  | 0 |  |  |  | znížená |  | 0 | 0.00395 | 1.4062 | 0 | 0 | 32 | M | 2 |  |  |  | ROZPOCET | 0 | 0 | 0 | 0 | 0 | 2 | 0 | 16 | -1356733636
| VV |  | 345,62*1,03 'Prepočítané koeficientom množstva |  | 355.989 | [13 empty] | VV | 2 | 2 | False | 1 | ROZPOCET
247 | K | 776541300.SR, | Lepenie povlakových podláh PVC vinyl | m2 | 1722.42 |  | 0 |  |  |  | znížená |  | 0 | 0.0003 | 0.51673 | 0 | 0 | 16 | K | 2 |  |  |  | ROZPOCET | 0 | 0 | 0 | 0 | 0 | 2 | 0 | 16 | 766038467
| VV |  | 70,67"2.PP |  | 70.67 | [13 empty] | VV | 2 | 2 | True | 0 | ROZPOCET
| VV |  | 57,78"1.PP |  | 57.78 | [13 empty] | VV | 2 | 2 | True | 0 | ROZPOCET
| VV |  | 576,84"1.NP |  | 576.84 | [13 empty] | VV | 2 | 2 | True | 0 | ROZPOCET
| VV |  | 53,20"2.NP |  | 53.2 | [13 empty] | VV | 2 | 2 | True | 0 | ROZPOCET
| VV |  | 46,82"3.NP |  | 46.82 | [13 empty] | VV | 2 | 2 | True | 0 | ROZPOCET
| VV |  | 36,07"schodiska |  | 36.07 | [13 empty] | VV | 2 | 2 | True | 0 | ROZPOCET
| VV |  | Medzisúčet Ps1, Ps5, Ps6 |  | 841.38 | [13 empty] | VV | 2 | 3 | True | 0 | ROZPOCET
| VV |  | 29,82"1.NP |  | 29.82 | [13 empty] | VV | 2 | 2 | True | 0 | ROZPOCET
| VV |  | Medzisúčet Ps1, Ps6 |  | 29.82 | [13 empty] | VV | 2 | 3 | True | 0 | ROZPOCET
| VV |  | 56,57"1.PP |  | 56.57 | [13 empty] | VV | 2 | 2 | True | 0 | ROZPOCET
| VV |  | 794,65"1.NP |  | 794.65 | [13 empty] | VV | 2 | 2 | True | 0 | ROZPOCET
| VV |  | Medzisúčet PS1, Ps5, Ps6 |  | 851.22 | [13 empty] | VV | 2 | 3 | True | 0 | ROZPOCET
| VV |  | Súčet |  | 1722.42 | [13 empty] | VV | 2 | 4 | True | 1 | ROZPOCET
248 | M | 284110004300.SR-03 | Homogénny vinyl s obnoviteľným zmäkčovadlom hr.2mm, verejné priestory 1.NP, farebný odtieň RGB 217, 204, 191, Ps1, Ps5, Ps6 | m2 | 866.621 |  | 0 |  |  |  | znížená |  | 0 | 0.0075 | 6.4997 | 0 | 0 | 32 | M | 2 |  |  |  | ROZPOCET | 0 | 0 | 0 | 0 | 0 | 2 | 0 | 16 | -1229700105
| VV |  | 70,67"2.PP |  | 70.67 | [13 empty] | VV | 2 | 2 | True | 0 | ROZPOCET
| VV |  | 57,78"1.PP |  | 57.78 | [13 empty] | VV | 2 | 2 | True | 0 | ROZPOCET
| VV |  | 576,84"1.NP |  | 576.84 | [13 empty] | VV | 2 | 2 | True | 0 | ROZPOCET
| VV |  | 53,20"2.NP |  | 53.2 | [13 empty] | VV | 2 | 2 | True | 0 | ROZPOCET
| VV |  | 46,82"3.NP |  | 46.82 | [13 empty] | VV | 2 | 2 | True | 0 | ROZPOCET
| VV |  | 36,07"schodiska |  | 36.07 | [13 empty] | VV | 2 | 2 | True | 0 | ROZPOCET
| VV |  | Medzisúčet Ps1, Ps5, Ps6 |  | 841.38 | [13 empty] | VV | 2 | 3 | True | 0 | ROZPOCET
| VV |  | Súčet |  | 841.38 | [13 empty] | VV | 2 | 4 | True | 1 | ROZPOCET
| VV |  | 841,38*1,03 'Prepočítané koeficientom množstva |  | 866.621 | [13 empty] | VV | 2 | 2 | False | 1 | ROZPOCET
249 | M | 284110004300.SR-04 | Homogénny vinyl s obnoviteľným zmäkčovadlom hr.2mm, verejné priestory 1.NP, farebný odtieň RGB 165, 118, 108, Ps1, Ps6 | m2 | 30.715 |  | 0 |  |  |  | znížená |  | 0 | 0.0075 | 0.23036 | 0 | 0 | 32 | M | 2 |  |  |  | ROZPOCET | 0 | 0 | 0 | 0 | 0 | 2 | 0 | 16 | -637665700
| VV |  | 29,82"1.NP |  | 29.82 | [13 empty] | VV | 2 | 2 | True | 0 | ROZPOCET
| VV |  | Medzisúčet Ps1, Ps6 |  | 29.82 | [13 empty] | VV | 2 | 3 | True | 0 | ROZPOCET
| VV |  | Súčet |  | 29.82 | [13 empty] | VV | 2 | 4 | True | 1 | ROZPOCET
| VV |  | 29,82*1,03 'Prepočítané koeficientom množstva |  | 30.715 | [13 empty] | VV | 2 | 2 | False | 1 | ROZPOCET
250 | M | 284110004300.SR-09 | Homogénny vinyl s obnoviteľným zmäkčovadlom hr.2mm, izby, denné miestnosti, farebný odtieň RGB 233, 224, 210, Ps1, Ps5, Ps6 | m2 | 876.757 |  | 0 |  |  |  | znížená |  | 0 | 0.0075 | 6.5757 | 0 | 0 | 32 | M | 2 |  |  |  | ROZPOCET | 0 | 0 | 0 | 0 | 0 | 2 | 0 | 16 | 38616785
| VV |  | 56,57"1.PP |  | 56.57 | [13 empty] | VV | 2 | 2 | True | 0 | ROZPOCET
| VV |  | 794,65"1.NP |  | 794.65 | [13 empty] | VV | 2 | 2 | True | 0 | ROZPOCET
| VV |  | Medzisúčet PS1, Ps5, Ps6 |  | 851.22 | [13 empty] | VV | 2 | 3 | True | 0 | ROZPOCET
| VV |  | Súčet |  | 851.22 | [13 empty] | VV | 2 | 4 | True | 1 | ROZPOCET
| VV |  | 851,22*1,03 'Prepočítané koeficientom množstva |  | 876.757 | [13 empty] | VV | 2 | 2 | False | 1 | ROZPOCET
251 | K | 776560040.SR | Montáž obkladu stien z ochranných látov hr. 2mm, v. obkladu 1000mm, lepený lepidlom na pláty, (styk obkladu a podlahy podlepiť samolepiacou butyl-kalučukovou páskou - viď. detail B), viď. PD, C1 | m2 | 431.71 |  | 0 |  |  |  | znížená |  | 0 | 0.0004 | 0.17268 | 0 | 0 | 16 | K | 2 |  |  |  | ROZPOCET | 0 | 0 | 0 | 0 | 0 | 2 | 0 | 16 | -895372157
| VV |  | 43,46"2.PP |  | 43.46 | [13 empty] | VV | 2 | 2 | True | 0 | ROZPOCET
| VV |  | 47,56"1.PP |  | 47.56 | [13 empty] | VV | 2 | 2 | True | 0 | ROZPOCET
| VV |  | 260,83"1.NP |  | 260.83 | [13 empty] | VV | 2 | 2 | True | 0 | ROZPOCET
| VV |  | 40,41"2.NP |  | 40.41 | [13 empty] | VV | 2 | 2 | True | 0 | ROZPOCET
| VV |  | 39,45"3.NP |  | 39.45 | [13 empty] | VV | 2 | 2 | True | 0 | ROZPOCET
| VV |  | Medzisúčet C1 |  | 431.71 | [13 empty] | VV | 2 | 3 | True | 0 | ROZPOCET
| VV |  | Súčet |  | 431.71 | [13 empty] | VV | 2 | 4 | True | 1 | ROZPOCET
252 | M | 284140001030.SR | Ochranný plát hr. 2mm, viď. PD, C1 | m2 | 444.661 |  | 0 |  |  |  | znížená |  | 0 | 0.003 | 1.334 | 0 | 0 | 32 | M | 2 |  |  |  | ROZPOCET | 0 | 0 | 0 | 0 | 0 | 2 | 0 | 16 | 1841240294
| VV |  | 431,71*1,03 'Prepočítané koeficientom množstva |  | 444.661 | [13 empty] | VV | 2 | 2 | False | 1 | ROZPOCET
253 | K | 776990105.SR | Vysávanie podkladu pred kladením podláh, Ps1, Ps2, Ps3, Ps3*, Ps4, Ps5, Ps6, Ps7, Ps8, Ps9 | m2 | 1937.62 |  | 0 |  |  |  | znížená |  | 0 | 0 | 0 | 0 | 0 | 16 | K | 2 |  |  |  | ROZPOCET | 0 | 0 | 0 | 0 | 0 | 2 | 0 | 16 | 355262775
| VV |  | 44,96"2.PP |  | 44.96 | [13 empty] | VV | 2 | 2 | True | 0 | ROZPOCET
| VV |  | 90,69"1.PP |  | 90.69 | [13 empty] | VV | 2 | 2 | True | 0 | ROZPOCET
| VV |  | 1029,23"1.NP |  | 1029.23 | [13 empty] | VV | 2 | 2 | True | 0 | ROZPOCET
| VV |  | 30,98"2.NP |  | 30.98 | [13 empty] | VV | 2 | 2 | True | 0 | ROZPOCET
| VV |  | 24,42"3.NP |  | 24.42 | [13 empty] | VV | 2 | 2 | True | 0 | ROZPOCET
| VV |  | MedzisúčetPS1 |  | 1220.28 | [13 empty] | VV | 2 | 3 | True | 0 | ROZPOCET
| VV |  | 30,03"1.np |  | 30.03 | [13 empty] | VV | 2 | 2 | True | 0 | ROZPOCET
| VV |  | Medzisúčet PS2 |  | 30.03 | [13 empty] | VV | 2 | 3 | True | 0 | ROZPOCET
| VV |  | 9,01"1.PP |  | 9.01 | [13 empty] | VV | 2 | 2 | True | 0 | ROZPOCET
| VV |  | 34,77"1.np |  | 34.77 | [13 empty] | VV | 2 | 2 | True | 0 | ROZPOCET
| VV |  | Medzisúčet Ps3 |  | 43.78 | [13 empty] | VV | 2 | 3 | True | 0 | ROZPOCET
| VV |  | 62,47"1.np |  | 62.47 | [13 empty] | VV | 2 | 2 | True | 0 | ROZPOCET
| VV |  | Medzisúčet Ps3* |  | 62.47 | [13 empty] | VV | 2 | 3 | True | 0 | ROZPOCET
| VV |  | 29,71"1.NP |  | 29.71 | [13 empty] | VV | 2 | 2 | True | 0 | ROZPOCET
| VV |  | Medzisúčet Ps4 |  | 29.71 | [13 empty] | VV | 2 | 3 | True | 0 | ROZPOCET
| VV |  | 24,71"2.PP |  | 24.71 | [13 empty] | VV | 2 | 2 | True | 0 | ROZPOCET
| VV |  | 22,29"1.PP |  | 22.29 | [13 empty] | VV | 2 | 2 | True | 0 | ROZPOCET
| VV |  | 21,22"1.NP |  | 21.22 | [13 empty] | VV | 2 | 2 | True | 0 | ROZPOCET
| VV |  | 21,22"2.np |  | 21.22 | [13 empty] | VV | 2 | 2 | True | 0 | ROZPOCET
| VV |  | 21.94"3.NP |  | 21.94 | [13 empty] | VV | 2 | 2 | True | 0 | ROZPOCET
| VV |  | Medzisúčet Ps5 |  | 111.38 | [13 empty] | VV | 2 | 3 | True | 0 | ROZPOCET
| VV |  | 350,86"1.np |  | 350.86 | [13 empty] | VV | 2 | 2 | True | 0 | ROZPOCET
| VV |  | Medzisúčet Ps6 |  | 350.86 | [13 empty] | VV | 2 | 3 | True | 0 | ROZPOCET
| VV |  | 5,77"1.NP |  | 5.77 | [13 empty] | VV | 2 | 2 | True | 0 | ROZPOCET
| VV |  | Medzisúčet Ps7 |  | 5.77 | [13 empty] | VV | 2 | 3 | True | 0 | ROZPOCET
| VV |  | 66,93"1.NP |  | 66.93 | [13 empty] | VV | 2 | 2 | True | 0 | ROZPOCET
| VV |  | Medzisúčet Ps8 |  | 66.93 | [13 empty] | VV | 2 | 3 | True | 0 | ROZPOCET
| VV |  | 16,41"1.NP |  | 16.41 | [13 empty] | VV | 2 | 2 | True | 0 | ROZPOCET
| VV |  | Medzisúčet Ps9 |  | 16.41 | [13 empty] | VV | 2 | 3 | True | 0 | ROZPOCET
| VV |  | Súčet |  | 1937.62 | [13 empty] | VV | 2 | 4 | True | 1 | ROZPOCET
254 | K | 776990110.SR | Penetrovanie podkladu pred kladením podláh - fixácia, Ps1, Ps2, Ps3, Ps3*, Ps4, Ps5, Ps6, Ps7, Ps8, Ps9 | m2 | 1937.62 |  | 0 |  |  |  | znížená |  | 0 | 9e-05 | 0.17439 | 0 | 0 | 16 | K | 2 |  |  |  | ROZPOCET | 0 | 0 | 0 | 0 | 0 | 2 | 0 | 16 | 1584485718
| VV |  | 44,96"2.PP |  | 44.96 | [13 empty] | VV | 2 | 2 | True | 0 | ROZPOCET
| VV |  | 90,69"1.PP |  | 90.69 | [13 empty] | VV | 2 | 2 | True | 0 | ROZPOCET
| VV |  | 1029,23"1.NP |  | 1029.23 | [13 empty] | VV | 2 | 2 | True | 0 | ROZPOCET
| VV |  | 30,98"2.NP |  | 30.98 | [13 empty] | VV | 2 | 2 | True | 0 | ROZPOCET
| VV |  | 24,42"3.NP |  | 24.42 | [13 empty] | VV | 2 | 2 | True | 0 | ROZPOCET
| VV |  | MedzisúčetPS1 |  | 1220.28 | [13 empty] | VV | 2 | 3 | True | 0 | ROZPOCET
| VV |  | 30,03"1.np |  | 30.03 | [13 empty] | VV | 2 | 2 | True | 0 | ROZPOCET
| VV |  | Medzisúčet PS2 |  | 30.03 | [13 empty] | VV | 2 | 3 | True | 0 | ROZPOCET
| VV |  | 9,01"1.PP |  | 9.01 | [13 empty] | VV | 2 | 2 | True | 0 | ROZPOCET
| VV |  | 34,77"1.np |  | 34.77 | [13 empty] | VV | 2 | 2 | True | 0 | ROZPOCET
| VV |  | Medzisúčet Ps3 |  | 43.78 | [13 empty] | VV | 2 | 3 | True | 0 | ROZPOCET
| VV |  | 62,47"1.np |  | 62.47 | [13 empty] | VV | 2 | 2 | True | 0 | ROZPOCET
| VV |  | Medzisúčet Ps3* |  | 62.47 | [13 empty] | VV | 2 | 3 | True | 0 | ROZPOCET
| VV |  | 29,71"1.NP |  | 29.71 | [13 empty] | VV | 2 | 2 | True | 0 | ROZPOCET
| VV |  | Medzisúčet Ps4 |  | 29.71 | [13 empty] | VV | 2 | 3 | True | 0 | ROZPOCET
| VV |  | 24,71"2.PP |  | 24.71 | [13 empty] | VV | 2 | 2 | True | 0 | ROZPOCET
| VV |  | 22,29"1.PP |  | 22.29 | [13 empty] | VV | 2 | 2 | True | 0 | ROZPOCET
| VV |  | 21,22"1.NP |  | 21.22 | [13 empty] | VV | 2 | 2 | True | 0 | ROZPOCET
| VV |  | 21,22"2.np |  | 21.22 | [13 empty] | VV | 2 | 2 | True | 0 | ROZPOCET
| VV |  | 21.94"3.NP |  | 21.94 | [13 empty] | VV | 2 | 2 | True | 0 | ROZPOCET
| VV |  | Medzisúčet Ps5 |  | 111.38 | [13 empty] | VV | 2 | 3 | True | 0 | ROZPOCET
| VV |  | 350,86"1.np |  | 350.86 | [13 empty] | VV | 2 | 2 | True | 0 | ROZPOCET
| VV |  | Medzisúčet Ps6 |  | 350.86 | [13 empty] | VV | 2 | 3 | True | 0 | ROZPOCET
| VV |  | 5,77"1.NP |  | 5.77 | [13 empty] | VV | 2 | 2 | True | 0 | ROZPOCET
| VV |  | Medzisúčet Ps7 |  | 5.77 | [13 empty] | VV | 2 | 3 | True | 0 | ROZPOCET
| VV |  | 66,93"1.NP |  | 66.93 | [13 empty] | VV | 2 | 2 | True | 0 | ROZPOCET
| VV |  | Medzisúčet Ps8 |  | 66.93 | [13 empty] | VV | 2 | 3 | True | 0 | ROZPOCET
| VV |  | 16,41"1.NP |  | 16.41 | [13 empty] | VV | 2 | 2 | True | 0 | ROZPOCET
| VV |  | Medzisúčet Ps9 |  | 16.41 | [13 empty] | VV | 2 | 3 | True | 0 | ROZPOCET
| VV |  | Súčet |  | 1937.62 | [13 empty] | VV | 2 | 4 | True | 1 | ROZPOCET
255 | K | 776992200.S | Príprava podkladu prebrúsením strojne brúskou na betón, Ps1, Ps2, Ps3, PS3*, Ps4, Ps4, Ps6, Ps7, Ps8, Ps9 | m2 | 1937.62 |  | 0 |  |  |  | znížená |  | 0 | 0 | 0 | 0 | 0 | 16 | K | 2 |  |  |  | ROZPOCET | 0 | 0 | 0 | 0 | 0 | 2 | 0 | 16 | 426514034
| VV |  | 44,96"2.PP |  | 44.96 | [13 empty] | VV | 2 | 2 | True | 0 | ROZPOCET
| VV |  | 90,69"1.PP |  | 90.69 | [13 empty] | VV | 2 | 2 | True | 0 | ROZPOCET
| VV |  | 1029,23"1.NP |  | 1029.23 | [13 empty] | VV | 2 | 2 | True | 0 | ROZPOCET
| VV |  | 30,98"2.NP |  | 30.98 | [13 empty] | VV | 2 | 2 | True | 0 | ROZPOCET
| VV |  | 24,42"3.NP |  | 24.42 | [13 empty] | VV | 2 | 2 | True | 0 | ROZPOCET
| VV |  | MedzisúčetPS1 |  | 1220.28 | [13 empty] | VV | 2 | 3 | True | 0 | ROZPOCET
| VV |  | 30,03"1.np |  | 30.03 | [13 empty] | VV | 2 | 2 | True | 0 | ROZPOCET
| VV |  | Medzisúčet PS2 |  | 30.03 | [13 empty] | VV | 2 | 3 | True | 0 | ROZPOCET
| VV |  | 9,01"1.PP |  | 9.01 | [13 empty] | VV | 2 | 2 | True | 0 | ROZPOCET
| VV |  | 34,77"1.np |  | 34.77 | [13 empty] | VV | 2 | 2 | True | 0 | ROZPOCET
| VV |  | Medzisúčet Ps3 |  | 43.78 | [13 empty] | VV | 2 | 3 | True | 0 | ROZPOCET
| VV |  | 62,47"1.np |  | 62.47 | [13 empty] | VV | 2 | 2 | True | 0 | ROZPOCET
| VV |  | Medzisúčet Ps3* |  | 62.47 | [13 empty] | VV | 2 | 3 | True | 0 | ROZPOCET
| VV |  | 29,71"1.NP |  | 29.71 | [13 empty] | VV | 2 | 2 | True | 0 | ROZPOCET
| VV |  | Medzisúčet Ps4 |  | 29.71 | [13 empty] | VV | 2 | 3 | True | 0 | ROZPOCET
| VV |  | 24,71"2.PP |  | 24.71 | [13 empty] | VV | 2 | 2 | True | 0 | ROZPOCET
| VV |  | 22,29"1.PP |  | 22.29 | [13 empty] | VV | 2 | 2 | True | 0 | ROZPOCET
| VV |  | 21,22"1.NP |  | 21.22 | [13 empty] | VV | 2 | 2 | True | 0 | ROZPOCET
| VV |  | 21,22"2.np |  | 21.22 | [13 empty] | VV | 2 | 2 | True | 0 | ROZPOCET
| VV |  | 21.94"3.NP |  | 21.94 | [13 empty] | VV | 2 | 2 | True | 0 | ROZPOCET
| VV |  | Medzisúčet Ps5 |  | 111.38 | [13 empty] | VV | 2 | 3 | True | 0 | ROZPOCET
| VV |  | 350,86"1.np |  | 350.86 | [13 empty] | VV | 2 | 2 | True | 0 | ROZPOCET
| VV |  | Medzisúčet Ps6 |  | 350.86 | [13 empty] | VV | 2 | 3 | True | 0 | ROZPOCET
| VV |  | 5,77"1.NP |  | 5.77 | [13 empty] | VV | 2 | 2 | True | 0 | ROZPOCET
| VV |  | Medzisúčet Ps7 |  | 5.77 | [13 empty] | VV | 2 | 3 | True | 0 | ROZPOCET
| VV |  | 66,93"1.NP |  | 66.93 | [13 empty] | VV | 2 | 2 | True | 0 | ROZPOCET
| VV |  | Medzisúčet Ps8 |  | 66.93 | [13 empty] | VV | 2 | 3 | True | 0 | ROZPOCET
| VV |  | 16,41"1.NP |  | 16.41 | [13 empty] | VV | 2 | 2 | True | 0 | ROZPOCET
| VV |  | Medzisúčet Ps9 |  | 16.41 | [13 empty] | VV | 2 | 3 | True | 0 | ROZPOCET
| VV |  | Súčet |  | 1937.62 | [13 empty] | VV | 2 | 4 | True | 1 | ROZPOCET
256 | K | 998776101.S | Presun hmôt pre podlahy povlakové v objektoch výšky do 6 m | t | 18.714 |  | 0 |  |  |  | znížená |  | 0 | 0 | 0 | 0 | 0 | 16 | K | 2 |  |  |  | ROZPOCET | 0 | 0 | 0 | 0 | 0 | 2 | 0 | 16 | -1090417568
| D | 781 | Obklady |  |  |  | 0 | [5 empty] | 0 |  | 23.2794 |  | 0 | 2 | D | 1 |  |  |  | ROZPOCET | [6 empty] | 0
257 | K | 781445107.S | Montáž obkladov vnútor. stien z obkladačiek kladených do tmelu veľ. 598x298 mm, C6, C6.3 | m2 | 357.617 |  | 0 |  |  |  | znížená |  | 0 | 0.00315 | 1.1265 | 0 | 0 | 16 | K | 2 |  |  |  | ROZPOCET | 0 | 0 | 0 | 0 | 0 | 2 | 0 | 16 | 1503622106
| VV |  | 126,997 |  | 126.997 | [13 empty] | VV | 2 | 2 | True | 0 | ROZPOCET
| VV |  | Medzisúčet C6 |  | 126.997 | [13 empty] | VV | 2 | 3 | True | 0 | ROZPOCET
| VV |  | 54,89"1.PP |  | 54.89 | [13 empty] | VV | 2 | 2 | True | 0 | ROZPOCET
| VV |  | 175,73"1.np |  | 175.73 | [13 empty] | VV | 2 | 2 | True | 0 | ROZPOCET
| VV |  | Medzisúčet C6.3 |  | 230.62 | [13 empty] | VV | 2 | 3 | True | 0 | ROZPOCET
| VV |  | Súčet |  | 357.617 | [13 empty] | VV | 2 | 4 | True | 1 | ROZPOCET
258 | M | 597640001800.S | Obkladačky keramické lxvxhr cca 598x298x10 mm, viď. PD, C6 | m2 | 134.617 |  | 0 |  |  |  | znížená |  | 0 | 0.01852 | 2.4931 | 0 | 0 | 32 | M | 2 |  |  |  | ROZPOCET | 0 | 0 | 0 | 0 | 0 | 2 | 0 | 16 | 275031566
| VV |  | 126,997 |  | 126.997 | [13 empty] | VV | 2 | 2 | True | 0 | ROZPOCET
| VV |  | Medzisúčet C6 |  | 126.997 | [13 empty] | VV | 2 | 3 | True | 0 | ROZPOCET
| VV |  | Súčet |  | 126.997 | [13 empty] | VV | 2 | 4 | True | 1 | ROZPOCET
| VV |  | 126,997*1,06 'Prepočítané koeficientom množstva |  | 134.617 | [13 empty] | VV | 2 | 2 | False | 1 | ROZPOCET
259 | M | 597640001800.SR3 | Obkladačky keramické lxvxhr cca 598x298x10 mm, viď. PD, C6.3 | m2 | 244.457 |  | 0 |  |  |  | znížená |  | 0 | 0.01852 | 4.5273 | 0 | 0 | 32 | M | 2 |  |  |  | ROZPOCET | 0 | 0 | 0 | 0 | 0 | 2 | 0 | 16 | 1080877480
| VV |  | 54,89"1.PP |  | 54.89 | [13 empty] | VV | 2 | 2 | True | 0 | ROZPOCET
| VV |  | 175,73"1.np |  | 175.73 | [13 empty] | VV | 2 | 2 | True | 0 | ROZPOCET
| VV |  | Medzisúčet C6.3 |  | 230.62 | [13 empty] | VV | 2 | 3 | True | 0 | ROZPOCET
| VV |  | Súčet |  | 230.62 | [13 empty] | VV | 2 | 4 | True | 1 | ROZPOCET
| VV |  | 230,62*1,06 'Prepočítané koeficientom množstva |  | 244.457 | [13 empty] | VV | 2 | 2 | False | 1 | ROZPOCET
260 | K | 781445107.SR2 | Montáž obkladov vnútor. stien z obkladačiek kladených do tmelu veľ. 300x600 mm, C6.4 | m2 | 12.34 |  | 0 |  |  |  | znížená |  | 0 | 0.00315 | 0.038871 | 0 | 0 | 16 | K | 2 |  |  |  | ROZPOCET | 0 | 0 | 0 | 0 | 0 | 2 | 0 | 16 | -1130590345
| VV |  | 5,03"1.pp |  | 5.03 | [13 empty] | VV | 2 | 2 | True | 0 | ROZPOCET
| VV |  | 7,31"1.np |  | 7.31 | [13 empty] | VV | 2 | 2 | True | 0 | ROZPOCET
| VV |  | Medzisúčet |  | 12.34 | [13 empty] | VV | 2 | 3 | True | 0 | ROZPOCET
| VV |  | Súčet |  | 12.34 | [13 empty] | VV | 2 | 4 | True | 1 | ROZPOCET
261 | M | 597640001800.SR4 | Obkladačky keramické lxvxhr cca 600x300x10 mm, viď. PD, C6.4 | m2 | 13.08 |  | 0 |  |  |  | znížená |  | 0 | 0.01852 | 0.24224 | 0 | 0 | 32 | M | 2 |  |  |  | ROZPOCET | 0 | 0 | 0 | 0 | 0 | 2 | 0 | 16 | 647817964
| VV |  | 12,34*1,06 'Prepočítané koeficientom množstva |  | 13.08 | [13 empty] | VV | 2 | 2 | False | 1 | ROZPOCET
262 | K | 781445109.SR | Montáž obkladov vnútor. stien z obkladačiek kladených do tmelu veľ. 600x600 mm, C6.1 | m2 | 436.06 |  | 0 |  |  |  | znížená |  | 0 | 0.00311 | 1.3561 | 0 | 0 | 16 | K | 2 |  |  |  | ROZPOCET | 0 | 0 | 0 | 0 | 0 | 2 | 0 | 16 | -1812502795
| VV |  | 436,06 |  | 436.06 | [13 empty] | VV | 2 | 2 | True | 0 | ROZPOCET
| VV |  | Medzisúčet C6.1 |  | 436.06 | [13 empty] | VV | 2 | 3 | True | 0 | ROZPOCET
| VV |  | Súčet |  | 436.06 | [13 empty] | VV | 2 | 4 | True | 1 | ROZPOCET
263 | M | 597740003300.SR | Obkladačkz keramické, lxvxhr cca 600x600x10 mm, viď. PD, C6.1 | m2 | 462.224 |  | 0 |  |  |  | znížená |  | 0 | 0.02306 | 10.6589 | 0 | 0 | 32 | M | 2 |  |  |  | ROZPOCET | 0 | 0 | 0 | 0 | 0 | 2 | 0 | 16 | -40349253
| VV |  | 436,06 |  | 436.06 | [13 empty] | VV | 2 | 2 | True | 0 | ROZPOCET
| VV |  | Medzisúčet C6.1 |  | 436.06 | [13 empty] | VV | 2 | 3 | True | 0 | ROZPOCET
| VV |  | Súčet |  | 436.06 | [13 empty] | VV | 2 | 4 | True | 1 | ROZPOCET
| VV |  | 436,06*1,06 'Prepočítané koeficientom množstva |  | 462.224 | [13 empty] | VV | 2 | 2 | False | 1 | ROZPOCET
264 | K | 781445109.SR2 | Montáž obkladov vnútor. stien z obkladačiek kladených do tmelu veľ. 1200x600mm, C6.2 | m2 | 102.94 |  | 0 |  |  |  | znížená |  | 0 | 0.00311 | 0.32014 | 0 | 0 | 16 | K | 2 |  |  |  | ROZPOCET | 0 | 0 | 0 | 0 | 0 | 2 | 0 | 16 | 764858878
| VV |  | 102,94 |  | 102.94 | [13 empty] | VV | 2 | 2 | True | 0 | ROZPOCET
| VV |  | Medzisúčet |  | 102.94 | [13 empty] | VV | 2 | 3 | True | 0 | ROZPOCET
| VV |  | Súčet |  | 102.94 | [13 empty] | VV | 2 | 4 | True | 1 | ROZPOCET
265 | M | 597740003300.SR2 | Obkladačky keramické, lxvxhr cca 1200x600x10 mm, viď. PD, C6.2 | m2 | 109.116 |  | 0 |  |  |  | znížená |  | 0 | 0.02306 | 2.5162 | 0 | 0 | 32 | M | 2 |  |  |  | ROZPOCET | 0 | 0 | 0 | 0 | 0 | 2 | 0 | 16 | 1132286914
| VV |  | 102,94*1,06 'Prepočítané koeficientom množstva |  | 109.116 | [13 empty] | VV | 2 | 2 | False | 1 | ROZPOCET
266 | K | 998781101.S | Presun hmôt pre obklady keramické v objektoch výšky do 6 m | t | 23.279 |  | 0 |  |  |  | znížená |  | 0 | 0 | 0 | 0 | 0 | 16 | K | 2 |  |  |  | ROZPOCET | 0 | 0 | 0 | 0 | 0 | 2 | 0 | 16 | -2052303912
| D | 783 | Nátery |  |  |  | 0 | [5 empty] | 0 |  | 2.1383 |  | 0 | 2 | D | 1 |  |  |  | ROZPOCET | [6 empty] | 0
267 | K | 783180169.S | Nátery oceľových konštrukcií protipožiarne, nástrek, odolnosť 60 minút, viď. PD | m2 | 263.9 |  | 0 |  |  |  | znížená |  | 0 | 0.0023802 | 0.62814 | 0 | 0 | 16 | K | 2 |  |  |  | ROZPOCET | 0 | 0 | 0 | 0 | 0 | 2 | 0 | 16 | 670612193
| VV |  | 0,2+4,4+1+17,1+0,4+0,5+0,3+0,3+0,4+0,5+0,5+0,6+46,3+48,8+13,8+95,1+14,3+0,8 |  | 245.3 | [13 empty] | VV | 2 | 2 | True | 0 | ROZPOCET
| VV |  | Medzisúčet sta-01 |  | 245.3 | [13 empty] | VV | 2 | 3 | True | 0 | ROZPOCET
| VV |  | 0,3+0,6+1,6+1,1+0,6+0,1+0,1+0,1+7+7,1 |  | 18.6 | [13 empty] | VV | 2 | 2 | True | 0 | ROZPOCET
| VV |  | Medzisúčet sta-02 |  | 18.6 | [13 empty] | VV | 2 | 3 | True | 0 | ROZPOCET
| VV |  | Súčet |  | 263.9 | [13 empty] | VV | 2 | 4 | True | 1 | ROZPOCET
268 | K | 783172510.SR | Nástrek oceľ.konštr. polyuretánové, vrchný - 60μm | m2 | 263.9 |  | 0 |  |  |  | znížená |  | 0 | 0.00072 | 0.19001 | 0 | 0 | 16 | K | 2 |  |  |  | ROZPOCET | 0 | 0 | 0 | 0 | 0 | 2 | 0 | 16 | -668716433
| VV |  | 0,2+4,4+1+17,1+0,4+0,5+0,3+0,3+0,4+0,5+0,5+0,6+46,3+48,8+13,8+95,1+14,3+0,8 |  | 245.3 | [13 empty] | VV | 2 | 2 | True | 0 | ROZPOCET
| VV |  | Medzisúčet sta-01 |  | 245.3 | [13 empty] | VV | 2 | 3 | True | 0 | ROZPOCET
| VV |  | 0,3+0,6+1,6+1,1+0,6+0,1+0,1+0,1+7+7,1 |  | 18.6 | [13 empty] | VV | 2 | 2 | True | 0 | ROZPOCET
| VV |  | Medzisúčet sta-02 |  | 18.6 | [13 empty] | VV | 2 | 3 | True | 0 | ROZPOCET
| VV |  | Súčet |  | 263.9 | [13 empty] | VV | 2 | 4 | True | 1 | ROZPOCET
269 | K | 783251017.SR | Nástrek kov.stav.doplnk.konštr. epoxidové, základný- 40µm | m2 | 263.9 |  | 0 |  |  |  | znížená |  | 0 | 0.00013 | 0.034307 | 0 | 0 | 16 | K | 2 |  |  |  | ROZPOCET | 0 | 0 | 0 | 0 | 0 | 2 | 0 | 16 | -1156423413
| VV |  | 0,2+4,4+1+17,1+0,4+0,5+0,3+0,3+0,4+0,5+0,5+0,6+46,3+48,8+13,8+95,1+14,3+0,8 |  | 245.3 | [13 empty] | VV | 2 | 2 | True | 0 | ROZPOCET
| VV |  | Medzisúčet sta-01 |  | 245.3 | [13 empty] | VV | 2 | 3 | True | 0 | ROZPOCET
| VV |  | 0,3+0,6+1,6+1,1+0,6+0,1+0,1+0,1+7+7,1 |  | 18.6 | [13 empty] | VV | 2 | 2 | True | 0 | ROZPOCET
| VV |  | Medzisúčet sta-02 |  | 18.6 | [13 empty] | VV | 2 | 3 | True | 0 | ROZPOCET
| VV |  | Súčet |  | 263.9 | [13 empty] | VV | 2 | 4 | True | 1 | ROZPOCET
270 | K | 783894612.SR | Náter farbami ekologickými riediteľnými vodou, náter stien a stropov umývateľný - 3vrstvy | m2 | 3848.41 |  | 0 |  |  |  | znížená |  | 0 | 0.00033 | 1.27 | 0 | 0 | 16 | K | 2 |  |  |  | ROZPOCET | 0 | 0 | 0 | 0 | 0 | 2 | 0 | 16 | 1595669381
| VV |  | 3848,41 |  | 3848.41 | [13 empty] | VV | 2 | 2 | True | 0 | ROZPOCET
| VV |  | Medzisúčet |  | 3848.41 | [13 empty] | VV | 2 | 3 | True | 0 | ROZPOCET
| VV |  | Súčet |  | 3848.41 | [13 empty] | VV | 2 | 4 | True | 1 | ROZPOCET
271 | K | 783903811.S | Ostatné práce odmastenie chemickými rozpúšťadlami | m2 | 263.9 |  | 0 |  |  |  | znížená |  | 0 | 6e-05 | 0.015834 | 0 | 0 | 16 | K | 2 |  |  |  | ROZPOCET | 0 | 0 | 0 | 0 | 0 | 2 | 0 | 16 | 83767866
| VV |  | 0,2+4,4+1+17,1+0,4+0,5+0,3+0,3+0,4+0,5+0,5+0,6+46,3+48,8+13,8+95,1+14,3+0,8 |  | 245.3 | [13 empty] | VV | 2 | 2 | True | 0 | ROZPOCET
| VV |  | Medzisúčet sta-01 |  | 245.3 | [13 empty] | VV | 2 | 3 | True | 0 | ROZPOCET
| VV |  | 0,3+0,6+1,6+1,1+0,6+0,1+0,1+0,1+7+7,1 |  | 18.6 | [13 empty] | VV | 2 | 2 | True | 0 | ROZPOCET
| VV |  | Medzisúčet sta-02 |  | 18.6 | [13 empty] | VV | 2 | 3 | True | 0 | ROZPOCET
| VV |  | Súčet |  | 263.9 | [13 empty] | VV | 2 | 4 | True | 1 | ROZPOCET
| D | 785 | Tapetovanie |  |  |  | 0 | [5 empty] | 0 |  | 0.039983 |  | 0 | 2 | D | 1 |  |  |  | ROZPOCET | [6 empty] | 0
272 | K | 785000210.S | Lepenie tapiet vinylových na stenu výšky do 3,80 m, C4 | m2 | 68.7 |  | 0 |  |  |  | znížená |  | 0 | 1e-05 | 0.000687 | 0 | 0 | 16 | K | 2 |  |  |  | ROZPOCET | 0 | 0 | 0 | 0 | 0 | 2 | 0 | 16 | -681201088
| VV |  | 68,7 |  | 68.7 | [13 empty] | VV | 2 | 2 | True | 0 | ROZPOCET
| VV |  | Medzisúčet |  | 68.7 | [13 empty] | VV | 2 | 3 | True | 0 | ROZPOCET
| VV |  | Súčet |  | 68.7 | [13 empty] | VV | 2 | 4 | True | 1 | ROZPOCET
273 | M | 624620000100.SR | Vinylová tapeta, resp. umývateľná fólia so zadnou stranou z vliesu, s grafickou potlačou, na stenu, viď. PD, C4 | m2 | 75.57 |  | 0 |  |  |  | znížená |  | 0 | 0.00052 | 0.039296 | 0 | 0 | 32 | M | 2 |  |  |  | ROZPOCET | 0 | 0 | 0 | 0 | 0 | 2 | 0 | 16 | -1763868497
| VV |  | 68,7*1,1 'Prepočítané koeficientom množstva |  | 75.57 | [13 empty] | VV | 2 | 2 | False | 1 | ROZPOCET
| D | VRN | Investičné náklady neobsiahnuté v cenách |  |  |  | 0 | [5 empty] | 0 |  | 0 |  | 0 | 5 | D | 0 |  |  |  | ROZPOCET | [6 empty] | 0
274 | K | 000400022.S | Vypracovanie dokumentácie skutočného vyhotovenia vrátane digitálnej formy v pdf aj editovateľnom formáte (.doc, .xls, .dwg a pod.) | vyhotoveni | 5 |  | 0 |  |  |  | znížená |  | 0 | 0 | 0 | 0 | 0 | 1024 | K | 1 |  |  |  | ROZPOCET | 0 | 0 | 0 | 0 | 0 | 2 | 0 | 1024 | 899179202

## E.3 - Zdravotechnika_01
[9 empty] | >> skryté stĺpce << | [9 empty] | {2f195a72-385b-494e-ae64-844bee8a1226}
0
| KRYCÍ LIST ROZPOČTU | [8 empty] | v --- nižšie sa nachádzajú doplnkové a pomocné údaje k zostavám --- v | [8 empty] | False
Stavba:
Dostavba a rekonštrukcia lôžkovej časti Nemocnice s poliklinikou v Spišskej Novej Vsi
Objekt:
SO 03 - Rekonštrukcia lôžkového oddelenia NsP
Časť:
E.3 - Zdravotechnika
| JKSO: |  |  |  |  | KS:
| Miesto: |  | parc.č.:1094/1,17,81,82,98,99,1095,1096,9243/18 |  |  | Dátum: | 30. 10. 2023
| Objednávateľ: |  |  |  |  | IČO:
|  | Nemocnica s poliklinikou, Spišská Nová Ves |  |  |  | IČ DPH:
| Zhotoviteľ: |  |  |  |  | IČO: | Vyplň údaj
|  | Vyplň údaj |  |  |  | IČ DPH: | Vyplň údaj
| Projektant: |  |  |  |  | IČO:
|  | d.g.A. design graphic architecture s.r.o. |  |  |  | IČ DPH:
| Spracovateľ: |  |  |  |  | IČO:
IČ DPH:
Poznámka:
Výkaz výmer musí zahrňovať všetky práce a náklady nutné k riadnemu, úplnému a kvalitnému zhotoveniu diela a zohľadňuje všetky riziká a vplyvy súvisiace s realizáciou diela. V jednotlivých položkách výkazu výmer sú zakalkulované všetky náklady spojené s realizáciou diela, vrátane tých, ktoré nie sú výslovne uvedené vo výkaze výmer, avšak sú nutnou súčasťou alebo príslušenstvom jednotlivých položiek podľa technickej špecifikácie uvedenej v projektovej dokumentácii. Všetky položky u ktorých je navrhnutý ekvivalent k referenčnému výrobku musia byť uvedené v zozname ekvivalentov výrobkov. Všetky výrobky, ktoré budú vyrábané podľa zamerania skutočných rozmerov na ich osadenie na stavbe uvažovať s toleranciou rozmerov +-50mm. Uvedené výmery sú čistými množstvami, prípadný odpad je súčasťou jednotkovej ceny. - Platí pre VV profesií.
| Náklady z rozpočtu | [5 empty] | 0
| Ostatné náklady | [5 empty] | 0
| Cena bez DPH | [5 empty] | 0
|  |  | Základ dane |  |  | Sadzba dane | Výška dane
| DPH | základná | 0 |  |  | 20% | 0
|  | znížená | 0 |  |  | 20% | 0
|  | zákl. prenesená | 0 |  |  | 20% | 0
|  | zníž. prenesená | 0 |  |  | 20% | 0
|  | nulová | 0 |  |  | 0% | 0
| Cena s DPH |  |  | v | EUR |  | 0
| Projektant |  |  | Spracovateľ
| Dátum a podpis: |  | Pečiatka | Dátum a podpis: |  |  | Pečiatka
| Objednávateľ |  |  | Zhotoviteľ
| Dátum a podpis: |  | Pečiatka | Dátum a podpis: |  |  | Pečiatka
REKAPITULÁCIA ROZPOČTU
Stavba:
Dostavba a rekonštrukcia lôžkovej časti Nemocnice s poliklinikou v Spišskej Novej Vsi
Objekt:
SO 03 - Rekonštrukcia lôžkového oddelenia NsP
Časť:
E.3 - Zdravotechnika
Miesto: |  |  | parc.č.:1094/1,17,81,82,98,99,1095,1096,9243/18 |  |  | Dátum: | 30. 10. 2023
Objednávateľ: |  |  | Nemocnica s poliklinikou, Spišská Nová Ves |  |  | Projektant: | d.g.A. design graphic architecture s.r.o.
Zhotoviteľ: |  |  | Vyplň údaj |  |  | Spracovateľ:
Kód dielu - Popis | [6 empty] | Cena celkom [EUR]
1) Náklady z rozpočtu | [6 empty] | 0 | [12 empty] | -1
| D1 - Práce HSV | [5 empty] | 0
| 1 - ZEMNÉ PRÁCE | [5 empty] | 0
| 4 - VODOROVNÉ KONŠTRUKCIE | [5 empty] | 0
| D2 - Práce PSV | [5 empty] | 0
| 713 - IZOLÁCIE TEPELNÉ BEŽNÝCH STAVEBNÝCH KONŠTRUKCIÍ | [5 empty] | 0
| 721 - ZTI - VNÚTORNA KANALIZÁCIA | [5 empty] | 0
| 722 - ZTI - VNÚTORNÝ VODOVOD | [5 empty] | 0
| 725 - ZTI - ZARIAĎOVACIE PREDMETY | [5 empty] | 0
| D3 - OSTATNÉ | [5 empty] | 0
| 985 - OSTATNÉ | [5 empty] | 0
2) Ostatné náklady | [6 empty] | 0 |  |  |  | DPH
| GZS | [5 empty] | 0 |  |  |  | znížená | [9 empty] | VRN | 0 | 0 | 0 | 0 | 0 | 2
| Projektové práce | [5 empty] | 0 |  |  |  | znížená | [9 empty] | VRN | 0 | 0 | 0 | 0 | 0 | 2
| Sťažené podmienky | [5 empty] | 0 |  |  |  | znížená | [9 empty] | VRN | 0 | 0 | 0 | 0 | 0 | 2
| Vplyv prostredia | [5 empty] | 0 |  |  |  | znížená | [9 empty] | VRN | 0 | 0 | 0 | 0 | 0 | 2
| Iné VRN | [5 empty] | 0 |  |  |  | znížená | [9 empty] | VRN | 0 | 0 | 0 | 0 | 0 | 2
| Kompletačná činnosť | [5 empty] | 0 |  |  |  | znížená | [9 empty] | KOMPLETACNA | 0 | 0 | 0 | 0 | 0 | 2
Celkové náklady za stavbu 1) + 2) | [6 empty] | 0
ROZPOČET
Stavba:
Dostavba a rekonštrukcia lôžkovej časti Nemocnice s poliklinikou v Spišskej Novej Vsi
Objekt:
SO 03 - Rekonštrukcia lôžkového oddelenia NsP
Časť:
E.3 - Zdravotechnika
Miesto: |  |  | parc.č.:1094/1,17,81,82,98,99,1095,1096,9243/18 |  |  | Dátum: | 30. 10. 2023
Objednávateľ: |  |  | Nemocnica s poliklinikou, Spišská Nová Ves |  |  | Projektant: | d.g.A. design graphic architecture s.r.o.
Zhotoviteľ: |  |  | Vyplň údaj |  |  | Spracovateľ:
PČ | Typ | Kód | Popis | MJ | Množstvo | J.cena [EUR] | Cena celkom [EUR] | Cenová sústava |  |  | DPH | J. Nh [h] | Nh celkom [h] | J. hmotnosť [t] | Hmotnosť celkom [t] | J. suť [t] | Suť Celkom [t]
Náklady z rozpočtu | [6 empty] | 0 | [5 empty] | 0 |  | 5783.4351 |  | 0 |  | D | -1 | [7 empty] | 0
| D | D1 | Práce HSV |  |  |  | 0 | [5 empty] | 0 |  | 29.2181 |  | 0 | 1 | D | 0 | ROZPOCET | [6 empty] | 0
| D | 1 | ZEMNÉ PRÁCE |  |  |  | 0 | [5 empty] | 0 |  | 23.8631 |  | 0 | 1 | D | 1 | ROZPOCET | [6 empty] | 0
1 | K | 132201102 | Hľbenie rýh do šírky 600 mm v hornine 3 nad 100 m3 ručný výkop | m3 | 6.3 |  | 0 |  |  |  | znížená |  | 0 | 0 | 0 | 0 | 0 | 4 | K | 2 | ROZPOCET | 0 | 0 | 0 | 0 | 0 | 2 | 0 | 4 | 2
2 | K | 132201109 | Príplatok k cene za lepivosť horniny 3 | m3 | 6.3 |  | 0 |  |  |  | znížená |  | 0 | 0 | 0 | 0 | 0 | 4 | K | 2 | ROZPOCET | 0 | 0 | 0 | 0 | 0 | 2 | 0 | 4 | 4
3 | K | 174101103 | Zásyp sypaninou so zhutnením zárezov okolo objektov zriadených v týchto zárezoch | M3 | 1.26 |  | 0 |  |  |  | znížená |  | 0 | 0 | 0 | 0 | 0 | 4 | K | 2 | ROZPOCET | 0 | 0 | 0 | 0 | 0 | 2 | 0 | 4 | 6
4 | K | 175101101 | Obsyp potrubia sypaninou z vhodných hornín 1 až 4 bez prehodenia sypaniny | m3 | 3.78 |  | 0 |  |  |  | znížená |  | 0 | 0 | 0 | 0 | 0 | 4 | K | 2 | ROZPOCET | 0 | 0 | 0 | 0 | 0 | 2 | 0 | 4 | 8
5 | M | 583311370 | Kamenivo ťažené drobné frakcia 0-2 tr. N I | M3 | 3.78 |  | 0 |  |  |  | znížená |  | 0 | 6.313 | 23.8631 | 0 | 0 | 8 | M | 2 | ROZPOCET | 0 | 0 | 0 | 0 | 0 | 2 | 0 | 4 | 10
6 | K | 175101109 | Príplatok k cene za prehodenie sypaniny | M3 | 3.78 |  | 0 |  |  |  | znížená |  | 0 | 0 | 0 | 0 | 0 | 4 | K | 2 | ROZPOCET | 0 | 0 | 0 | 0 | 0 | 2 | 0 | 4 | 12
7 | K | 161101101 | Zvislé premiestnenie výkopku bez naloženia z horniny 1 až 4, pri hĺbke výkopu nad 1 m do 2,5 m | M3 | 6.3 |  | 0 |  |  |  | znížená |  | 0 | 0 | 0 | 0 | 0 | 4 | K | 2 | ROZPOCET | 0 | 0 | 0 | 0 | 0 | 2 | 0 | 4 | 14
8 | K | 162401101 | Vodorovné premiestnenie výkopku za sucha, z horniny 1 až 4, na vzdialenosť nad 1000 do 1500 m | m3 | 5.04 |  | 0 |  |  |  | znížená |  | 0 | 0 | 0 | 0 | 0 | 4 | K | 2 | ROZPOCET | 0 | 0 | 0 | 0 | 0 | 2 | 0 | 4 | 16
| D | 4 | VODOROVNÉ KONŠTRUKCIE |  |  |  | 0 | [5 empty] | 0 |  | 5.355 |  | 0 | 1 | D | 1 | ROZPOCET | [6 empty] | 0
9 | K | 451541111 | Lôžko pod potrubie, stoky a drobné objekty, v otvorenom výkope zo štrkodrvy 0-63 mm | m3 | 1.26 |  | 0 |  |  |  | znížená |  | 0 | 2.146 | 2.704 | 0 | 0 | 4 | K | 2 | ROZPOCET | 0 | 0 | 0 | 0 | 0 | 2 | 0 | 4 | 18
10 | M | 583372130 | Štrkopiesok / A3 / frakcia 0-32 tr. Z | M3 | 1.26 |  | 0 |  |  |  | znížená |  | 0 | 2.104 | 2.651 | 0 | 0 | 8 | M | 2 | ROZPOCET | 0 | 0 | 0 | 0 | 0 | 2 | 0 | 4 | 20
| D | D2 | Práce PSV |  |  |  | 0 | [5 empty] | 0 |  | 5754.217 |  | 0 | 1 | D | 0 | ROZPOCET | [6 empty] | 0
| D | 713 | IZOLÁCIE TEPELNÉ BEŽNÝCH STAVEBNÝCH KONŠTRUKCIÍ |  |  |  | 0 | [5 empty] | 0 |  | 0 |  | 0 | 2 | D | 1 | ROZPOCET | [6 empty] | 0
11 | M | 713U01 | Tep.iz. potrubia z mineralnej vlny s nalep páskou hr.20 mm s AL pre DN15 | m | 544 |  | 0 |  |  |  | znížená |  | 0 | 0 | 0 | 0 | 0 | 32 | M | 2 | ROZPOCET | 0 | 0 | 0 | 0 | 0 | 2 | 0 | 16 | 22
12 | M | 713U02 | Tep.iz. potrubia z mineralnej vlny s nalep páskou hr.20 mm s AL pre DN20 | m | 270 |  | 0 |  |  |  | znížená |  | 0 | 0 | 0 | 0 | 0 | 32 | M | 2 | ROZPOCET | 0 | 0 | 0 | 0 | 0 | 2 | 0 | 16 | 24
13 | M | 713URSA07 | Tep.iz. potrubiaz mineralnej vlny s nalep páskou hr.20 mm URSA s AL pre DN25 | m | 229 |  | 0 |  |  |  | znížená |  | 0 | 0 | 0 | 0 | 0 | 32 | M | 2 | ROZPOCET | 0 | 0 | 0 | 0 | 0 | 2 | 0 | 16 | 26
14 | M | 713URSA06 | Tep.iz. potrubia z mineralnej vlnys nalep páskou hr.20 mm URSA s AL pre DN32 | m | 241 |  | 0 |  |  |  | znížená |  | 0 | 0 | 0 | 0 | 0 | 32 | M | 2 | ROZPOCET | 0 | 0 | 0 | 0 | 0 | 2 | 0 | 16 | 28
15 | M | 713URSA05 | Tep.iz. potrubiaz mineralnej vlny s nalep páskou hr.30 mm URSA s AL pre DN40 | m | 86 |  | 0 |  |  |  | znížená |  | 0 | 0 | 0 | 0 | 0 | 32 | M | 2 | ROZPOCET | 0 | 0 | 0 | 0 | 0 | 2 | 0 | 16 | 30
16 | M | 713U02.1 | Tep.iz. potrubia hr.30 mm (mineralna vlna pre potrubie s nalep páskou) pre DN50 | m | 160 |  | 0 |  |  |  | znížená |  | 0 | 0 | 0 | 0 | 0 | 32 | M | 2 | ROZPOCET | 0 | 0 | 0 | 0 | 0 | 2 | 0 | 16 | 32
17 | M | 713U10 | Hliniková páska samolepiaca 50mm/50m | ks | 31 |  | 0 |  |  |  | znížená |  | 0 | 0 | 0 | 0 | 0 | 32 | M | 2 | ROZPOCET | 0 | 0 | 0 | 0 | 0 | 2 | 0 | 16 | 34
18 | K | 713U12 | Montáž izolácie hr.20mm a viac | m | 1530 |  | 0 |  |  |  | znížená |  | 0 | 0 | 0 | 0 | 0 | 16 | K | 2 | ROZPOCET | 0 | 0 | 0 | 0 | 0 | 2 | 0 | 16 | 36
19 | M | 713T01 | Tep.iz. potrubia izolačná trubica PE hr.9 mm 22x9 pre DN15 | m | 545 |  | 0 |  |  |  | znížená |  | 0 | 0 | 0 | 0 | 0 | 32 | M | 2 | ROZPOCET | 0 | 0 | 0 | 0 | 0 | 2 | 0 | 16 | 38
20 | M | 713U04 | Tep.iz. potrubia izolačná trubica PE hr.10 mm pre DN20 | m | 127 |  | 0 |  |  |  | znížená |  | 0 | 0 | 0 | 0 | 0 | 32 | M | 2 | ROZPOCET | 0 | 0 | 0 | 0 | 0 | 2 | 0 | 16 | 40
21 | M | 713U02.2 | Tep.iz. potrubia izolačná trubica PE hr.10 mm pre DN25 | m | 157 |  | 0 |  |  |  | znížená |  | 0 | 0 | 0 | 0 | 0 | 32 | M | 2 | ROZPOCET | 0 | 0 | 0 | 0 | 0 | 2 | 0 | 16 | 42
22 | M | 713URSA05.1 | Tep.iz. potrubia izolačná trubica PE hr.10 mm pre DN32 | m | 81 |  | 0 |  |  |  | znížená |  | 0 | 0 | 0 | 0 | 0 | 32 | M | 2 | ROZPOCET | 0 | 0 | 0 | 0 | 0 | 2 | 0 | 16 | 44
23 | M | 713URSA06.1 | Tep.iz. potrubiaizolačná trubica PE hr.10 mm pre DN40 | m | 83 |  | 0 |  |  |  | znížená |  | 0 | 0 | 0 | 0 | 0 | 32 | M | 2 | ROZPOCET | 0 | 0 | 0 | 0 | 0 | 2 | 0 | 16 | 46
24 | M | 713URSA05.2 | Tep.iz. potrubia izolačná trubica PE hr.10 mm pre DN50 | m | 160 |  | 0 |  |  |  | znížená |  | 0 | 0 | 0 | 0 | 0 | 32 | M | 2 | ROZPOCET | 0 | 0 | 0 | 0 | 0 | 2 | 0 | 16 | 48
25 | K | 713T07 | Montáž tep.iz. potrubia hr. do 10mm | m | 1153 |  | 0 |  |  |  | znížená |  | 0 | 0 | 0 | 0 | 0 | 16 | K | 2 | ROZPOCET | 0 | 0 | 0 | 0 | 0 | 2 | 0 | 16 | 50
26 | K | 713URSA06 | Preizolovanie potrubia v mieste križovanie + dodávka materialu - izolačné pásy z mineralnej vlny hr. 80mm | ks | 28 |  | 0 |  |  |  | znížená |  | 0 | 0 | 0 | 0 | 0 | 16 | K | 2 | ROZPOCET | 0 | 0 | 0 | 0 | 0 | 2 | 0 | 16 | 52
| D | 721 | ZTI - VNÚTORNA KANALIZÁCIA |  |  |  | 0 | [5 empty] | 0 |  | 4086.668 |  | 0 | 2 | D | 1 | ROZPOCET | [6 empty] | 0
27 | M | 721173204 | Potrubie z HT -PP pripájacie zvukovoizolované D 50x1,8 dodávka a montáž (odbočky , spojky, uchyty a protipožiarná uzávery) | M | 195 |  | 0 |  |  |  | znížená |  | 0 | 0.213 | 41.535 | 0 | 0 | 32 | M | 2 | ROZPOCET | 0 | 0 | 0 | 0 | 0 | 2 | 0 | 16 | 54
28 | M | 721173206 | Potrubie z HT-PP pripájacie zvukovoizolované D 75 dodávka a montáž (odbočky , spojky, uchyty a protipožiarná uzávery) | M | 63 |  | 0 |  |  |  | znížená |  | 0 | 0.087 | 5.481 | 0 | 0 | 32 | M | 2 | ROZPOCET | 0 | 0 | 0 | 0 | 0 | 2 | 0 | 16 | 56
29 | M | 721171111 | Potrubie z HT PP rúr odpadové hrdlové s protihlukovou úpravou D 75 dodávka a montáž potrubia a príslušných tvaroviek( spojky, uchyty a protipožiarná uzávery,zvuková izolácia) | M | 175 |  | 0 |  |  |  | znížená |  | 0 | 2.485 | 434.875 | 0 | 0 | 32 | M | 2 | ROZPOCET | 0 | 0 | 0 | 0 | 0 | 2 | 0 | 16 | 58
30 | M | 721171109 | Potrubie z HT PP odpadové hrdlové s protihlukovou úpravou D 110 dodávka a montáž potrubia a príslušných tvaroviek( spojky, uchyty a protipožiarná uzávery,zvuková izolácia) | M | 176 |  | 0 |  |  |  | znížená |  | 0 | 3.747 | 659.472 | 0 | 0 | 32 | M | 2 | ROZPOCET | 0 | 0 | 0 | 0 | 0 | 2 | 0 | 16 | 60
31 | M | 721171109.1 | Potrubie z PVC SN8 rúr odpadové D 110 dodávka a montáž (odbočky , spojky, ) | M | 78 |  | 0 |  |  |  | znížená |  | 0 | 1.661 | 129.558 | 0 | 0 | 32 | M | 2 | ROZPOCET | 0 | 0 | 0 | 0 | 0 | 2 | 0 | 16 | 62
32 | M | 721171111.1 | Potrubie z PVC SN8 rúr odpadové D 160 dodávka a montáž (odbočky , spojky, ) | M | 63 |  | 0 |  |  |  | znížená |  | 0 | 0.895 | 56.385 | 0 | 0 | 32 | M | 2 | ROZPOCET | 0 | 0 | 0 | 0 | 0 | 2 | 0 | 16 | 64
33 | M | 721171208 | Potrubie z PVC SN8 rúr odpadové D 200 dodávka a montáž (odbočky , spojky, ) | m | 23 |  | 0 |  |  |  | znížená |  | 0 | 0.01 | 0.23 | 0 | 0 | 32 | M | 2 | ROZPOCET | 0 | 0 | 0 | 0 | 0 | 2 | 0 | 16 | 66
34 | K | 721pc 02 | Montáž kanalizačných potrubí plastových netlakových | m | 773 |  | 0 |  |  |  | znížená |  | 0 | 0 | 0 | 0 | 0 | 16 | K | 2 | ROZPOCET | 0 | 0 | 0 | 0 | 0 | 2 | 0 | 16 | 68
35 | K | 721194105 | Zriadenie prípojok na potrubí vyvedenie a upevnenie odpadových výpustiek D 50x1,8 | KUS | 36 |  | 0 |  |  |  | znížená |  | 0 | 0 | 0 | 0 | 0 | 16 | K | 2 | ROZPOCET | 0 | 0 | 0 | 0 | 0 | 2 | 0 | 16 | 70
36 | K | 721194104 | Zriadenie prípojok na potrubí vyvedenie a upevnenie odpadových výpustiek D 40x1,8 | KUS | 39 |  | 0 |  |  |  | znížená |  | 0 | 0 | 0 | 0 | 0 | 16 | K | 2 | ROZPOCET | 0 | 0 | 0 | 0 | 0 | 2 | 0 | 16 | 72
37 | K | 721194105.1 | Zriadenie prípojok na potrubí vyvedenie a upevnenie odpadových výpustiek D 110x1,8 | KUS | 39 |  | 0 |  |  |  | znížená |  | 0 | 0 | 0 | 0 | 0 | 16 | K | 2 | ROZPOCET | 0 | 0 | 0 | 0 | 0 | 2 | 0 | 16 | 74
38 | K | 721290123 | Ostatné - skúška tesnosti kanalizácie v objektoch dymom do DN 300 | m | 609 |  | 0 |  |  |  | znížená |  | 0 | 0 | 0 | 0 | 0 | 16 | K | 2 | ROZPOCET | 0 | 0 | 0 | 0 | 0 | 2 | 0 | 16 | 76
39 | K | 721290112 | Ostatné - skúška tesnosti kanalizácie v objektoch vodou DN 150 alebo DN 200 | m | 164 |  | 0 |  |  |  | znížená |  | 0 | 5.15 | 844.6 | 0 | 0 | 16 | K | 2 | ROZPOCET | 0 | 0 | 0 | 0 | 0 | 2 | 0 | 16 | 78
40 | K | 721HL30 | Montáž výrobkov kanalizačných prvkov | KUS | 111 |  | 0 |  |  |  | znížená |  | 0 | 0 | 0 | 0 | 0 | 16 | K | 2 | ROZPOCET | 0 | 0 | 0 | 0 | 0 | 2 | 0 | 16 | 80
41 | M | 721HL192 | Zapachová uzavierka pre umývadlo nerezová | KUS | 40 |  | 0 |  |  |  | znížená |  | 0 | 0 | 0 | 0 | 0 | 32 | M | 2 | ROZPOCET | 0 | 0 | 0 | 0 | 0 | 2 | 0 | 16 | 82
42 | M | 721pc 04 | Kanalizačné koleno 45 st pre pripjenie závesných WC | kus | 6 |  | 0 |  |  |  | znížená |  | 0 | 0 | 0 | 0 | 0 | 32 | M | 2 | ROZPOCET | 0 | 0 | 0 | 0 | 0 | 2 | 0 | 16 | 84
43 | M | 721HL17 | Zápachová uzávierka pre drez - chrom | KUS | 8 |  | 0 |  |  |  | znížená |  | 0 | 0.016 | 0.128 | 0 | 0 | 32 | M | 2 | ROZPOCET | 0 | 0 | 0 | 0 | 0 | 2 | 0 | 16 | 86
44 | M | 721pc 03 | Kanalizačná prípojková tvarovka priama pre pripojenie závesných WC | kus | 6 |  | 0 |  |  |  | znížená |  | 0 | 0 | 0 | 0 | 0 | 32 | M | 2 | ROZPOCET | 0 | 0 | 0 | 0 | 0 | 2 | 0 | 16 | 88
45 | M | 721pc 04.1 | Kovové revízne dvierka 200x200 z lisovaného plechu farba biela | kus | 4 |  | 0 |  |  |  | znížená |  | 0 | 0 | 0 | 0 | 0 | 32 | M | 2 | ROZPOCET | 0 | 0 | 0 | 0 | 0 | 2 | 0 | 16 | 90
46 | M | 721HL18 | Zápachová uzávierka pre dvojdrez - chrom | KUS | 1 |  | 0 |  |  |  | znížená |  | 0 | 0 | 0 | 0 | 0 | 32 | M | 2 | ROZPOCET | 0 | 0 | 0 | 0 | 0 | 2 | 0 | 16 | 92
47 | M | 721HL061 | Privzdušňovacia hlavica plastová s mriežkou | KUS | 20 |  | 0 |  |  |  | znížená |  | 0 | 0 | 0 | 0 | 0 | 32 | M | 2 | ROZPOCET | 0 | 0 | 0 | 0 | 0 | 2 | 0 | 16 | 94
48 | M | 721HL15 | Podlahová vpusť so zvislým odtokom s nerezovou mrežou a zápachovým uzáverom na sucho DN50 | KUS | 4 |  | 0 |  |  |  | znížená |  | 0 | 0 | 0 | 0 | 0 | 32 | M | 2 | ROZPOCET | 0 | 0 | 0 | 0 | 0 | 2 | 0 | 16 | 96
49 | M | 721HL09 | Podlahový žľab sprchovací z nerezovej ocele so zabudovanou zápach uzávierkou , nerezovou krytkou , montáž ku stene, dl. 785mm, odtok DN50 variabilný | KUS | 22 |  | 0 |  |  |  | znížená |  | 0 | 0 | 0 | 0 | 0 | 32 | M | 2 | ROZPOCET | 0 | 0 | 0 | 0 | 0 | 2 | 0 | 16 | 98
50 | K | 721pc 01 | Demotáž vnútornej kanalizácie | hod | 35 |  | 0 |  |  |  | znížená |  | 0 | 0 | 0 | 0 | 0 | 16 | K | 2 | ROZPOCET | 0 | 0 | 0 | 0 | 0 | 2 | 0 | 16 | 100
51 | M | 721pc 04.2 | Kanalizačné záslepky | kus | 44 |  | 0 |  |  |  | znížená |  | 0 | 0 | 0 | 0 | 0 | 32 | M | 2 | ROZPOCET | 0 | 0 | 0 | 0 | 0 | 2 | 0 | 16 | 102
52 | K | 721140905 | Opravy odpadového potrubia liatinového vsadenie odbočky do potrubia DN 100 | ks | 87 |  | 0 |  |  |  | znížená |  | 0 | 4.15 | 361.05 | 0 | 0 | 16 | K | 2 | ROZPOCET | 0 | 0 | 0 | 0 | 0 | 2 | 0 | 16 | 104
53 | K | 721140925 | Opravy odpadového potrubia liatinového krátenie rúr DN 100 | ks | 87 |  | 0 |  |  |  | znížená |  | 0 | 0 | 0 | 0 | 0 | 16 | K | 2 | ROZPOCET | 0 | 0 | 0 | 0 | 0 | 2 | 0 | 16 | 106
54 | K | 721140913 | zaslepenie odstránených kanalizačných potrubí. Dimenzie podľa odstránených potrubí. | ks | 44 |  | 0 |  |  |  | znížená |  | 0 | 0.045 | 1.98 | 0 | 0 | 16 | K | 2 | ROZPOCET | 0 | 0 | 0 | 0 | 0 | 2 | 0 | 16 | 108
55 | K | 721140915 | Opravy odpadového potrubia liatinového prepojenie doterajšieho potrubia DN 100 | ks | 87 |  | 0 |  |  |  | znížená |  | 0 | 0.124 | 10.788 | 0 | 0 | 16 | K | 2 | ROZPOCET | 0 | 0 | 0 | 0 | 0 | 2 | 0 | 16 | 110
56 | K | 721274103 | Montáž požiarných prestupov | kus | 98 |  | 0 |  |  |  | znížená |  | 0 | 0.407 | 39.886 | 0 | 0 | 16 | K | 2 | ROZPOCET | 0 | 0 | 0 | 0 | 0 | 2 | 0 | 16 | 112
57 | M | 721HL01 | Požiarné prestupy pre potrubie plastové D75 - dodávka | KUS | 16 |  | 0 |  |  |  | znížená |  | 0 | 3.44 | 55.04 | 0 | 0 | 32 | M | 2 | ROZPOCET | 0 | 0 | 0 | 0 | 0 | 2 | 0 | 16 | 114
58 | M | 721HL01.1 | Požiarné prestupy pre potrubie plastové D110 - dodávka | KUS | 82 |  | 0 |  |  |  | znížená |  | 0 | 17.63 | 1445.66 | 0 | 0 | 32 | M | 2 | ROZPOCET | 0 | 0 | 0 | 0 | 0 | 2 | 0 | 16 | 116
| D | 722 | ZTI - VNÚTORNÝ VODOVOD |  |  |  | 0 | [5 empty] | 0 |  | 1378.553 |  | 0 | 2 | D | 1 | ROZPOCET | [6 empty] | 0
59 | K | 722pc 01 | Demotáž vnútorného vodovodu | hod | 15 |  | 0 |  |  |  | znížená |  | 0 | 0 | 0 | 0 | 0 | 16 | K | 2 | ROZPOCET | 0 | 0 | 0 | 0 | 0 | 2 | 0 | 16 | 118
60 | M | 722130223 | Potrubie z oceľových rúrok závitových pozinkovaných bežných, STN 42 5710.4 - akosť 10 004.0 DN 25 | m | 3 |  | 0 |  |  |  | znížená |  | 0 | 0.047 | 0.141 | 0 | 0 | 32 | M | 2 | ROZPOCET | 0 | 0 | 0 | 0 | 0 | 2 | 0 | 16 | 120
61 | M | 722130226 | Potrubie z oceľových rúrok závitových pozinkovaných bežných, STN 42 5710.4 - akosť 10 004.0 DN 50 | M | 78 |  | 0 |  |  |  | znížená |  | 0 | 1.389 | 108.342 | 0 | 0 | 32 | M | 2 | ROZPOCET | 0 | 0 | 0 | 0 | 0 | 2 | 0 | 16 | 122
62 | K | 72230 | Montáž vodovodného potrubia z kovových materialov | m | 81 |  | 0 |  |  |  | znížená |  | 0 | 0 | 0 | 0 | 0 | 16 | K | 2 | ROZPOCET | 0 | 0 | 0 | 0 | 0 | 2 | 0 | 16 | 124
63 | K | 722HERZ001 | Montáž vodovodného potrubia plasthlinikového | m | 2501 |  | 0 |  |  |  | znížená |  | 0 | 0 | 0 | 0 | 0 | 16 | K | 2 | ROZPOCET | 0 | 0 | 0 | 0 | 0 | 2 | 0 | 16 | 126
64 | M | 722HERZ002 | Potrubie vodovodné PE plasthliník v kotúčoch D20x2 dodávka a montáž s tvarovkami, uchytávacím materialom - korýtka , pevné body s klzné objímky a kompenzátormi na dlžkovú dilatáciu | m | 1080 |  | 0 |  |  |  | znížená |  | 0 | 0 | 0 | 0 | 0 | 32 | M | 2 | ROZPOCET | 0 | 0 | 0 | 0 | 0 | 2 | 0 | 16 | 128
65 | M | 722HERZ005 | Potrubie vodovodné PE plasthliník v kotúčoch D26 dodávka a montáž v tyčiach s tvarovkami, uchytávacím materialom a kompenzátormi na dlžkovú dilatáciu& požiarnými ucpávkami | m | 391 |  | 0 |  |  |  | znížená |  | 0 | 0 | 0 | 0 | 0 | 32 | M | 2 | ROZPOCET | 0 | 0 | 0 | 0 | 0 | 2 | 0 | 16 | 130
66 | M | 722HERZ004 | Potrubie vodovodné PE plasthliník v tyčiach D32 dodávka a montáž s tvarovkami, uchytávacím materialom - korýtka , pevné body s klzné objímky a kompenzátormi na dlžkovú dilatáciu | m | 384 |  | 0 |  |  |  | znížená |  | 0 | 0 | 0 | 0 | 0 | 32 | M | 2 | ROZPOCET | 0 | 0 | 0 | 0 | 0 | 2 | 0 | 16 | 132
67 | M | 722HERZ003 | Potrubie vodovodné PE plasthliník v tyčiach D40 dodávka a montáž s tvarovkami, uchytávacím materialom - korýtka , pevné body s klzné objímky a kompenzátormi na dlžkovú dilatáciu | m | 153 |  | 0 |  |  |  | znížená |  | 0 | 0 | 0 | 0 | 0 | 32 | M | 2 | ROZPOCET | 0 | 0 | 0 | 0 | 0 | 2 | 0 | 16 | 134
68 | M | 722HERZ006 | Potrubie vodovodné PE plasthliník v kotúčoch D50 dodávka a montáž s tvarovkami, uchytávacím materialom - korýtka , pevné body s klzné objímky a kompenzátormi na dlžkovú dilatáciu | m | 493 |  | 0 |  |  |  | znížená |  | 0 | 0 | 0 | 0 | 0 | 32 | M | 2 | ROZPOCET | 0 | 0 | 0 | 0 | 0 | 2 | 0 | 16 | 136
69 | K | 722290226 | Tlakové skúšky vodovodného potrubia do DN 50 | m | 2582 |  | 0 |  |  |  | znížená |  | 0 | 0.465 | 1200.63 | 0 | 0 | 16 | K | 2 | ROZPOCET | 0 | 0 | 0 | 0 | 0 | 2 | 0 | 16 | 138
70 | K | 722290234 | Prepláchnutie a dezinfekcia vodovodného potrubia do DN 80 | M | 2582 |  | 0 |  |  |  | znížená |  | 0 | 0.026 | 67.132 | 0 | 0 | 16 | K | 2 | ROZPOCET | 0 | 0 | 0 | 0 | 0 | 2 | 0 | 16 | 140
71 | M | 722pc04 | Požiarny hadicový navyjak D25 s objemovo stálou hadicou dodávka komplet skriňa kovová pre požiarny navyjak D25 s výbavou | KPL | 2 |  | 0 |  |  |  | znížená |  | 0 | 0 | 0 | 0 | 0 | 32 | M | 2 | ROZPOCET | 0 | 0 | 0 | 0 | 0 | 2 | 0 | 16 | 142
72 | K | 722251113 | Montáž požiarnych nástenných hadicových navyjakov | ks | 2 |  | 0 |  |  |  | znížená |  | 0 | 0.001 | 0.002 | 0 | 0 | 16 | K | 2 | ROZPOCET | 0 | 0 | 0 | 0 | 0 | 2 | 0 | 16 | 144
73 | K | 722220121 | Montáž armatúr závitových s jedným závitom násteniek pre batériu G 1/2 | PÁR | 28 |  | 0 |  |  |  | znížená |  | 0 | 0.044 | 1.232 | 0 | 0 | 16 | K | 2 | ROZPOCET | 0 | 0 | 0 | 0 | 0 | 2 | 0 | 16 | 146
74 | M | 5531 | Nástenky pre batériu 150mm G1/2" | par | 28 |  | 0 |  |  |  | znížená |  | 0 | 0 | 0 | 0 | 0 | 32 | M | 2 | ROZPOCET | 0 | 0 | 0 | 0 | 0 | 2 | 0 | 16 | 148
75 | K | 722190401 | Vyvedenie a upevnenie výpustiek DN 15 | KUS | 202 |  | 0 |  |  |  | znížená |  | 0 | 0 | 0 | 0 | 0 | 16 | K | 2 | ROZPOCET | 0 | 0 | 0 | 0 | 0 | 2 | 0 | 16 | 150
76 | M | 722IVAR06 | Guľový kohút vodovodný s vypúšťaním 1/2" | KUS | 22 |  | 0 |  |  |  | znížená |  | 0 | 0 | 0 | 0 | 0 | 32 | M | 2 | ROZPOCET | 0 | 0 | 0 | 0 | 0 | 2 | 0 | 16 | 152
77 | M | 722IVAR01 | Guľový kohút vodovodný s vypúšťaním 3/4" | KUS | 14 |  | 0 |  |  |  | znížená |  | 0 | 0 | 0 | 0 | 0 | 32 | M | 2 | ROZPOCET | 0 | 0 | 0 | 0 | 0 | 2 | 0 | 16 | 154
78 | M | 722IVAR06.1 | Guľový kohút vodovodný s vypúšťaním 1" | KUS | 60 |  | 0 |  |  |  | znížená |  | 0 | 0 | 0 | 0 | 0 | 32 | M | 2 | ROZPOCET | 0 | 0 | 0 | 0 | 0 | 2 | 0 | 16 | 156
79 | M | 722IVAR05 | Guľový kohút vodovodný s vypúšťaním 6/4" | KUS | 2 |  | 0 |  |  |  | znížená |  | 0 | 0 | 0 | 0 | 0 | 32 | M | 2 | ROZPOCET | 0 | 0 | 0 | 0 | 0 | 2 | 0 | 16 | 158
80 | K | 722pc 01.1 | Vodovodné armatury závitové montáž | ks | 98 |  | 0 |  |  |  | znížená |  | 0 | 0 | 0 | 0 | 0 | 16 | K | 2 | ROZPOCET | 0 | 0 | 0 | 0 | 0 | 2 | 0 | 16 | 160
81 | K | 722131918 | Opravy vodovodného potrubia závitového vsadenie odbočky do potrubia DN 80 | súb | 6 |  | 0 |  |  |  | znížená |  | 0 | 0.14 | 0.84 | 0 | 0 | 16 | K | 2 | ROZPOCET | 0 | 0 | 0 | 0 | 0 | 2 | 0 | 16 | 162
82 | K | 722131938 | Oprava vodovodného potrubia závitového prepojenie doterajšieho potrubia DN 80 | ks | 6 |  | 0 |  |  |  | znížená |  | 0 | 0.039 | 0.234 | 0 | 0 | 16 | K | 2 | ROZPOCET | 0 | 0 | 0 | 0 | 0 | 2 | 0 | 16 | 164
83 | K | 722HERZ101 | Montáž prechodiek | kus | 5 |  | 0 |  |  |  | znížená |  | 0 | 0 | 0 | 0 | 0 | 16 | K | 2 | ROZPOCET | 0 | 0 | 0 | 0 | 0 | 2 | 0 | 16 | 166
84 | M | 722pc01 | Prechodka plast ocel DxDN 50x6/4" | KPL | 2 |  | 0 |  |  |  | znížená |  | 0 | 0 | 0 | 0 | 0 | 32 | M | 2 | ROZPOCET | 0 | 0 | 0 | 0 | 0 | 2 | 0 | 16 | 168
85 | M | 722pc01.1 | Prechodka plast ocel DxDN 32x1" | ks | 3 |  | 0 |  |  |  | znížená |  | 0 | 0 | 0 | 0 | 0 | 32 | M | 2 | ROZPOCET | 0 | 0 | 0 | 0 | 0 | 2 | 0 | 16 | 170
86 | K | 722130916 | Opravy vodovodného potrubia závitového prerezanie oceľovej rúrky nad 25 do DN 50 | kus | 132 |  | 0 |  |  |  | znížená |  | 0 | 0 | 0 | 0 | 0 | 16 | K | 2 | ROZPOCET | 0 | 0 | 0 | 0 | 0 | 2 | 0 | 16 | 172
87 | K | 722pc01 | Tlakové záslepky pre vodovodné potrubie po odstránení potrubia | ks | 132 |  | 0 |  |  |  | znížená |  | 0 | 0 | 0 | 0 | 0 | 16 | K | 2 | ROZPOCET | 0 | 0 | 0 | 0 | 0 | 2 | 0 | 16 | 174
88 | K | 722pc 02 | Tlakové zaslepenie odstránených vodovodných potrubí. Dimenzie podľa odstránených potrubí. | m | 132 |  | 0 |  |  |  | znížená |  | 0 | 0 | 0 | 0 | 0 | 16 | K | 2 | ROZPOCET | 0 | 0 | 0 | 0 | 0 | 2 | 0 | 16 | 176
89 | K | 72230.1 | Montáž požiarných prestupov potrubia vodovodného | kus | 12 |  | 0 |  |  |  | znížená |  | 0 | 0 | 0 | 0 | 0 | 16 | K | 2 | ROZPOCET | 0 | 0 | 0 | 0 | 0 | 2 | 0 | 16 | 178
90 | M | 722HONEY04 | Požiarny prestup potrubia vodovodného DN50 - 2" | ks | 1 |  | 0 |  |  |  | znížená |  | 0 | 0 | 0 | 0 | 0 | 32 | M | 2 | ROZPOCET | 0 | 0 | 0 | 0 | 0 | 2 | 0 | 16 | 180
91 | M | 722HONEY05 | Požiarny prestup potrubia vodovodného DN40 - 6/4" | ks | 4 |  | 0 |  |  |  | znížená |  | 0 | 0 | 0 | 0 | 0 | 32 | M | 2 | ROZPOCET | 0 | 0 | 0 | 0 | 0 | 2 | 0 | 16 | 182
92 | M | 722HONEY06 | Požiarny prestup potrubia vodovodného do DN32 - 5/4" | ks | 7 |  | 0 |  |  |  | znížená |  | 0 | 0 | 0 | 0 | 0 | 32 | M | 2 | ROZPOCET | 0 | 0 | 0 | 0 | 0 | 2 | 0 | 16 | 184
| D | 725 | ZTI - ZARIAĎOVACIE PREDMETY |  |  |  | 0 | [5 empty] | 0 |  | 288.996 |  | 0 | 2 | D | 1 | ROZPOCET | [6 empty] | 0
93 | K | 725pc 01 | Demotáž jestvujúcich zariaďovacích predmetov a vodovodných batérii | hod | 29 |  | 0 |  |  |  | znížená |  | 0 | 0 | 0 | 0 | 0 | 16 | K | 2 | ROZPOCET | 0 | 0 | 0 | 0 | 0 | 2 | 0 | 16 | 186
94 | M | 725332320 | Výlevka so závesnou konštrukciou keramická s odtokom DN100 s mriežkouna vedrá a zápach uzávierkou | ks | 4 |  | 0 |  |  |  | znížená |  | 0 | 0.107 | 0.428 | 0 | 0 | 32 | M | 2 | ROZPOCET | 0 | 0 | 0 | 0 | 0 | 2 | 0 | 16 | 188
95 | M | 725pc04 | WC závesné - misa zavesná - keramika biela s doskou- bielou zabudovanou nádržkou sovládačom na dvojité splachovanie - biele +závesná konštrukcia do ľakkých priečok bez možnosti uchytenia do zadnej steny | klp | 29 |  | 0 |  |  |  | znížená |  | 0 | 0.42 | 12.18 | 0 | 0 | 32 | M | 2 | ROZPOCET | 0 | 0 | 0 | 0 | 0 | 2 | 0 | 16 | 190
96 | M | 725pc042 | WC závesné - misa zavesná - keramika biela s doskou- bielou zabudovanou nádržkou s ovládačom na dvojité splachovanie - biele +závesná konštrukcia pre uchytenie do zadnej nosnej steny | KPL | 2 |  | 0 |  |  |  | znížená |  | 0 | 0.029 | 0.058 | 0 | 0 | 32 | M | 2 | ROZPOCET | 0 | 0 | 0 | 0 | 0 | 2 | 0 | 16 | 192
97 | M | 725pc042.1 | WC závesné pre imobilných misa zvýšená biela s doskou- bielou zabudovanou nádr s ovládačom na dve množstvá vody závesná konštr. pre WC a madlá do ľahkých priečok a jedno madlo pevné a jedno sklopné dl.: 800mm | KPL | 4 |  | 0 |  |  |  | znížená |  | 0 | 0.058 | 0.232 | 0 | 0 | 32 | M | 2 | ROZPOCET | 0 | 0 | 0 | 0 | 0 | 2 | 0 | 16 | 194
98 | M | 725pc024 | Umyvadlo keramické biele dl. 600 s jedným otvorom a príslušenstvom, so závesnou konštrukciou do ľahkých priečoku a s polostlpom | KPL | 31 |  | 0 |  |  |  | znížená |  | 0 | 0.449 | 13.919 | 0 | 0 | 32 | M | 2 | ROZPOCET | 0 | 0 | 0 | 0 | 0 | 2 | 0 | 16 | 196
99 | M | 725pc024.1 | Umyvadlo keramické oválne cca 550/400 s odkladadacou plochou hranatou 1000x550 s jedným otvorom a príslušenstvom, so závesnou konštrukciou do ľahkých priečoku | KPL | 5 |  | 0 |  |  |  | znížená |  | 0 | 0.072 | 0.36 | 0 | 0 | 32 | M | 2 | ROZPOCET | 0 | 0 | 0 | 0 | 0 | 2 | 0 | 16 | 198
100 | M | 725pc023 | Umyvadlo diturvitové pre imobilných s predným vykrojením s pomocnými opierkamia a so zapach uzavierkou pre imobilných | KPL | 3 |  | 0 |  |  |  | znížená |  | 0 | 0.043 | 0.129 | 0 | 0 | 32 | M | 2 | ROZPOCET | 0 | 0 | 0 | 0 | 0 | 2 | 0 | 16 | 200
101 | M | 725pc041 | Drez nerezový zapustený do kuchynskej linky s otvorom pre batériu okrúhly priemercca 400mm | ks | 3 |  | 0 |  |  |  | znížená |  | 0 | 0.043 | 0.129 | 0 | 0 | 32 | M | 2 | ROZPOCET | 0 | 0 | 0 | 0 | 0 | 2 | 0 | 16 | 202
102 | M | 725pc05 | Pisoárová misa keramika biela so zapusteným prívodom vody a ovládaním s pisoár zapach. uzávierkous konštrukciou pre zavesenie do ľahkých priečok | KPL | 6 |  | 0 |  |  |  | znížená |  | 0 | 0.087 | 0.522 | 0 | 0 | 32 | M | 2 | ROZPOCET | 0 | 0 | 0 | 0 | 0 | 2 | 0 | 16 | 204
103 | K | 725pc022 | montáž zariaďovacích predmetov | kus | 87 |  | 0 |  |  |  | znížená |  | 0 | 1.259 | 109.533 | 0 | 0 | 16 | K | 2 | ROZPOCET | 0 | 0 | 0 | 0 | 0 | 2 | 0 | 16 | 206
104 | K | 725pc021 | Montáž zariaďovacích predmetov dodaných investorom (nerezové drezy , vaničky,..) | ks | 5 |  | 0 |  |  |  | znížená |  | 0 | 0.072 | 0.36 | 0 | 0 | 16 | K | 2 | ROZPOCET | 0 | 0 | 0 | 0 | 0 | 2 | 0 | 16 | 208
105 | M | 725pc10 | Pisoárový splachovač mechanický podomietkový | ks | 4 |  | 0 |  |  |  | znížená |  | 0 | 0.058 | 0.232 | 0 | 0 | 32 | M | 2 | ROZPOCET | 0 | 0 | 0 | 0 | 0 | 2 | 0 | 16 | 210
106 | M | 725pc072 | napajací zdroj pre senzor splachovače pre pisoar | ks | 2 |  | 0 |  |  |  | znížená |  | 0 | 0.029 | 0.058 | 0 | 0 | 32 | M | 2 | ROZPOCET | 0 | 0 | 0 | 0 | 0 | 2 | 0 | 16 | 212
107 | M | 725pc10.1 | Pisoárový splachovač so sensorovým ovládaním na prítomnosť osoby | ks | 2 |  | 0 |  |  |  | znížená |  | 0 | 0.029 | 0.058 | 0 | 0 | 32 | M | 2 | ROZPOCET | 0 | 0 | 0 | 0 | 0 | 2 | 0 | 16 | 214
108 | K | 725pc022.1 | montáž pisoárových splachovačov | KPL | 6 |  | 0 |  |  |  | znížená |  | 0 | 0.087 | 0.522 | 0 | 0 | 16 | K | 2 | ROZPOCET | 0 | 0 | 0 | 0 | 0 | 2 | 0 | 16 | 216
109 | M | 725pc072.1 | Bateria nástenná jednopáková s predlžovacím ramenom | kus | 5 |  | 0 |  |  |  | znížená |  | 0 | 0.072 | 0.36 | 0 | 0 | 32 | M | 2 | ROZPOCET | 0 | 0 | 0 | 0 | 0 | 2 | 0 | 16 | 218
110 | M | 725pc09 | Bateria jednopáková sprchovacia podomietková -ovládanie sprchovej batérie | ks | 23 |  | 0 |  |  |  | znížená |  | 0 | 0.333 | 7.659 | 0 | 0 | 32 | M | 2 | ROZPOCET | 0 | 0 | 0 | 0 | 0 | 2 | 0 | 16 | 220
111 | M | 725pc09.1 | Sprchovacia sada k podomietkovej baterii ružica s voľným ramenom so sprch. hadocou | KPL | 23 |  | 0 |  |  |  | znížená |  | 0 | 0.333 | 7.659 | 0 | 0 | 32 | M | 2 | ROZPOCET | 0 | 0 | 0 | 0 | 0 | 2 | 0 | 16 | 222
112 | M | 725pc07 | Bateria stojanková umyvadlová paková - chrom | kus | 39 |  | 0 |  |  |  | znížená |  | 0 | 0.564 | 21.996 | 0 | 0 | 32 | M | 2 | ROZPOCET | 0 | 0 | 0 | 0 | 0 | 2 | 0 | 16 | 224
113 | M | 725pc08 | Bateria stojanková jednopáková drezová | kus | 9 |  | 0 |  |  |  | znížená |  | 0 | 0.13 | 1.17 | 0 | 0 | 32 | M | 2 | ROZPOCET | 0 | 0 | 0 | 0 | 0 | 2 | 0 | 16 | 226
114 | K | 725pc021.1 | Montáž vodovodných batérii | ks | 76 |  | 0 |  |  |  | znížená |  | 0 | 1.1 | 83.6 | 0 | 0 | 16 | K | 2 | ROZPOCET | 0 | 0 | 0 | 0 | 0 | 2 | 0 | 16 | 228
115 | M | 725810403 | Ventily rohové s pripájacou rúrkou 1/2 | ks | 146 |  | 0 |  |  |  | znížená |  | 0 | 0.047 | 6.862 | 0 | 0 | 32 | M | 2 | ROZPOCET | 0 | 0 | 0 | 0 | 0 | 2 | 0 | 16 | 230
116 | K | 725810403 | Montáž ventilov rohových | ks | 146 |  | 0 |  |  |  | znížená |  | 0 | 0.047 | 6.862 | 0 | 0 | 16 | K | 2 | ROZPOCET | 0 | 0 | 0 | 0 | 0 | 2 | 0 | 16 | 232
117 | M | 725pc061 | Sprchova stena podľa zamerania, sklo 8mm - otváravá časť cca 800mm a pevná zástena | KPL | 22 |  | 0 |  |  |  | znížená |  | 0 | 0.318 | 6.996 | 0 | 0 | 32 | M | 2 | ROZPOCET | 0 | 0 | 0 | 0 | 0 | 2 | 0 | 16 | 234
118 | K | 725pc062 | Montáž sprchovacích stien a tmeliaci material | ks | 22 |  | 0 |  |  |  | znížená |  | 0 | 0.318 | 6.996 | 0 | 0 | 16 | K | 2 | ROZPOCET | 0 | 0 | 0 | 0 | 0 | 2 | 0 | 16 | 236
119 | M | 725pc06 | Sprchovacie sedátko sklopné cca 400x320 s nohami a sprchovacie držadlo cca 400mm | ks | 2 |  | 0 |  |  |  | znížená |  | 0 | 0.029 | 0.058 | 0 | 0 | 32 | M | 2 | ROZPOCET | 0 | 0 | 0 | 0 | 0 | 2 | 0 | 16 | 238
120 | K | 725pc06 | Montáž sedátok do sprch | ks | 2 |  | 0 |  |  |  | znížená |  | 0 | 0.029 | 0.058 | 0 | 0 | 16 | K | 2 | ROZPOCET | 0 | 0 | 0 | 0 | 0 | 2 | 0 | 16 | 240
| D | D3 | OSTATNÉ |  |  |  | 0 | [5 empty] | 0 |  | 0 |  | 0 | 1 | D | 0 | ROZPOCET | [6 empty] | 0
| D | 985 | OSTATNÉ |  |  |  | 0 | [5 empty] | 0 |  | 0 |  | 0 | 1 | D | 1 | ROZPOCET | [6 empty] | 0
121 | K | 111111113 | Vypracovanie dokumentácie skutočného vyhotovenia vrátane digitálnej formy v pdf aj editovateľnom formáte (.doc, .xls, .dwg a pod.) | vyhotoveni | 5 |  | 0 |  |  |  | znížená |  | 0 | 0 | 0 | 0 | 0 | 262144 | K | 2 | ROZPOCET | 0 | 0 | 0 | 0 | 0 | 2 | 0 | 262144 | 242
122 | K | 111111113.1 | Prenájom lešenia pre montáž | hod | 192 |  | 0 |  |  |  | znížená |  | 0 | 0 | 0 | 0 | 0 | 262144 | K | 2 | ROZPOCET | 0 | 0 | 0 | 0 | 0 | 2 | 0 | 262144 | 244

## E.4 - Elektroinštalácia -..._01
[9 empty] | >> skryté stĺpce << | [9 empty] | {1038b7e2-8206-4ae1-83fa-44872c72347a}
0
| KRYCÍ LIST ROZPOČTU | [8 empty] | v --- nižšie sa nachádzajú doplnkové a pomocné údaje k zostavám --- v | [8 empty] | False
Stavba:
Dostavba a rekonštrukcia lôžkovej časti Nemocnice s poliklinikou v Spišskej Novej Vsi
Objekt:
SO 03 - Rekonštrukcia lôžkového oddelenia NsP
Časť:
E.4 - Elektroinštalácia - silnoprúd
| JKSO: |  |  |  |  | KS:
| Miesto: |  | parc.č.:1094/1,17,81,82,98,99,1095,1096,9243/18 |  |  | Dátum: | 30. 10. 2023
| Objednávateľ: |  |  |  |  | IČO:
|  | Nemocnica s poliklinikou, Spišská Nová Ves |  |  |  | IČ DPH:
| Zhotoviteľ: |  |  |  |  | IČO: | Vyplň údaj
|  | Vyplň údaj |  |  |  | IČ DPH: | Vyplň údaj
| Projektant: |  |  |  |  | IČO:
|  | d.g.A. design graphic architecture s.r.o. |  |  |  | IČ DPH:
| Spracovateľ: |  |  |  |  | IČO:
IČ DPH:
Poznámka:
Výkaz výmer musí zahrňovať všetky práce a náklady nutné k riadnemu, úplnému a kvalitnému zhotoveniu diela a zohľadňuje všetky riziká a vplyvy súvisiace s realizáciou diela. V jednotlivých položkách výkazu výmer sú zakalkulované všetky náklady spojené s realizáciou diela, vrátane tých, ktoré nie sú výslovne uvedené vo výkaze výmer, avšak sú nutnou súčasťou alebo príslušenstvom jednotlivých položiek podľa technickej špecifikácie uvedenej v projektovej dokumentácii. Všetky položky u ktorých je navrhnutý ekvivalent k referenčnému výrobku musia byť uvedené v zozname ekvivalentov výrobkov. Všetky výrobky, ktoré budú vyrábané podľa zamerania skutočných rozmerov na ich osadenie na stavbe uvažovať s toleranciou rozmerov +-50mm. Uvedené výmery sú čistými množstvami, prípadný odpad je súčasťou jednotkovej ceny. - Platí pre VV profesií.
| Náklady z rozpočtu | [5 empty] | 0
| Ostatné náklady | [5 empty] | 0
| Cena bez DPH | [5 empty] | 0
|  |  | Základ dane |  |  | Sadzba dane | Výška dane
| DPH | základná | 0 |  |  | 20% | 0
|  | znížená | 0 |  |  | 20% | 0
|  | zákl. prenesená | 0 |  |  | 20% | 0
|  | zníž. prenesená | 0 |  |  | 20% | 0
|  | nulová | 0 |  |  | 0% | 0
| Cena s DPH |  |  | v | EUR |  | 0
| Projektant |  |  | Spracovateľ
| Dátum a podpis: |  | Pečiatka | Dátum a podpis: |  |  | Pečiatka
| Objednávateľ |  |  | Zhotoviteľ
| Dátum a podpis: |  | Pečiatka | Dátum a podpis: |  |  | Pečiatka
REKAPITULÁCIA ROZPOČTU
Stavba:
Dostavba a rekonštrukcia lôžkovej časti Nemocnice s poliklinikou v Spišskej Novej Vsi
Objekt:
SO 03 - Rekonštrukcia lôžkového oddelenia NsP
Časť:
E.4 - Elektroinštalácia - silnoprúd
Miesto: |  |  | parc.č.:1094/1,17,81,82,98,99,1095,1096,9243/18 |  |  | Dátum: | 30. 10. 2023
Objednávateľ: |  |  | Nemocnica s poliklinikou, Spišská Nová Ves |  |  | Projektant: | d.g.A. design graphic architecture s.r.o.
Zhotoviteľ: |  |  | Vyplň údaj |  |  | Spracovateľ:
Kód dielu - Popis | [6 empty] | Cena celkom [EUR]
1) Náklady z rozpočtu | [6 empty] | 0 | [12 empty] | -1
| 1 - Rozvádzače | [5 empty] | 0
| 2 - Svietidlá | [5 empty] | 0
| 3 - Núdzové osvetlenie | [5 empty] | 0
| 4 - Kabeláže | [5 empty] | 0
| 5 - Káblové trasy | [5 empty] | 0
| 6 - Prístroje | [5 empty] | 0
| 7 - Ostatné | [5 empty] | 0
| 8 - Bleskozvod | [5 empty] | 0
| 8.1 - Uzemnenie | [5 empty] | 0
| 8.2 - Zvody | [5 empty] | 0
| 8.3 - Strecha | [5 empty] | 0
| VRN - Investičné náklady neobsiahnuté v cenách | [5 empty] | 0
2) Ostatné náklady | [6 empty] | 0 |  |  |  | DPH
| GZS | [5 empty] | 0 |  |  |  | znížená | [12 empty] | VRN | 0 | 0 | 0 | 0 | 0 | 2
| Projektové práce | [5 empty] | 0 |  |  |  | znížená | [12 empty] | VRN | 0 | 0 | 0 | 0 | 0 | 2
| Sťažené podmienky | [5 empty] | 0 |  |  |  | znížená | [12 empty] | VRN | 0 | 0 | 0 | 0 | 0 | 2
| Vplyv prostredia | [5 empty] | 0 |  |  |  | znížená | [12 empty] | VRN | 0 | 0 | 0 | 0 | 0 | 2
| Iné VRN | [5 empty] | 0 |  |  |  | znížená | [12 empty] | VRN | 0 | 0 | 0 | 0 | 0 | 2
| Kompletačná činnosť | [5 empty] | 0 |  |  |  | znížená | [12 empty] | KOMPLETACNA | 0 | 0 | 0 | 0 | 0 | 2
Celkové náklady za stavbu 1) + 2) | [6 empty] | 0
ROZPOČET
Stavba:
Dostavba a rekonštrukcia lôžkovej časti Nemocnice s poliklinikou v Spišskej Novej Vsi
Objekt:
SO 03 - Rekonštrukcia lôžkového oddelenia NsP
Časť:
E.4 - Elektroinštalácia - silnoprúd
Miesto: |  |  | parc.č.:1094/1,17,81,82,98,99,1095,1096,9243/18 |  |  | Dátum: | 30. 10. 2023
Objednávateľ: |  |  | Nemocnica s poliklinikou, Spišská Nová Ves |  |  | Projektant: | d.g.A. design graphic architecture s.r.o.
Zhotoviteľ: |  |  | Vyplň údaj |  |  | Spracovateľ:
PČ | Typ | Kód | Popis | MJ | Množstvo | J.cena [EUR] | Cena celkom [EUR] | Cenová sústava |  |  | DPH | J. Nh [h] | Nh celkom [h] | J. hmotnosť [t] | Hmotnosť celkom [t] | J. suť [t] | Suť Celkom [t]
Náklady z rozpočtu | [6 empty] | 0 | [5 empty] | 0 |  | 12.1222 |  | 0 |  | D | -1 | [10 empty] | 0
| D | 1 | Rozvádzače |  |  |  | 0 | [5 empty] | 0 |  | 0 |  | 0 | 1 | D | 0 |  |  |  | ROZPOCET | [6 empty] | 0
1 | M | RH-SD | Rozvádzač RH-S+D v zmysle jednopólovej schémy | ks | 1 |  | 0 |  |  |  | znížená |  | 0 | 0 | 0 | 0 | 0 | 8 | M | 1 |  |  |  | ROZPOCET | 0 | 0 | 0 | 0 | 0 | 2 | 0 | 4 | -863480526
2 | K | RH-SD | Montáž rozvádzača RH-S+D v zmysle jednopólovej schémy, vrátane ukončenia vodičov | ks | 1 |  | 0 |  |  |  | znížená |  | 0 | 0 | 0 | 0 | 0 | 4 | K | 1 |  |  |  | ROZPOCET | 0 | 0 | 0 | 0 | 0 | 2 | 0 | 4 | 1547204472
| D | 2 | Svietidlá |  |  |  | 0 | [5 empty] | 0 |  | 0 |  | 0 | 1 | D | 0 |  |  |  | ROZPOCET | [6 empty] | 0
3 | M | SV2 | Svietidlo do kazetového stropu (cca 596x596x34 mm), LED svetelný zdroj cca4100lm, 4000K), minCRI 80, MacAdam 3, IP44_IP20, DALI, cca 122lm/W, | ks | 142 |  | 0 |  |  |  | znížená |  | 0 | 0 | 0 | 0 | 0 | 8 | M | 1 |  |  |  | ROZPOCET | 0 | 0 | 0 | 0 | 0 | 2 | 0 | 4 | 134333584
4 | M | SV4 | Svietidlo do podhľadu kruhové (Фcca 195x100 mm), LED svetelný zdroj (cca, 2048 lm, 4000K), minCRI 80, MacAdam 3, IP44_IP20, DALI, cca 126lm/W, | ks | 90 |  | 0 |  |  |  | znížená |  | 0 | 0 | 0 | 0 | 0 | 8 | M | 1 |  |  |  | ROZPOCET | 0 | 0 | 0 | 0 | 0 | 2 | 0 | 4 | -1715702834
5 | M | SV7 | Svietidlo do kazetového stropu (cca1197x597x12 mm), LED svetelný zdroj (cca, 3250lm, 4000K), minCRI 80, MacAdam 4, IP44, DALI,cca 81lm/W, | ks | 33 |  | 0 |  |  |  | znížená |  | 0 | 0 | 0 | 0 | 0 | 8 | M | 1 |  |  |  | ROZPOCET | 0 | 0 | 0 | 0 | 0 | 2 | 0 | 4 | 1937659399
6 | M | SV8 | Svietidlo do kazetového stropu (cca1197x597x12 mm), LED svetelný zdroj (cca, 3250lm, 4000K), minCRI 80, MacAdam 4, IP44, DALI,cca 81lm/W, | ks | 23 |  | 0 |  |  |  | znížená |  | 0 | 0 | 0 | 0 | 0 | 8 | M | 1 |  |  |  | ROZPOCET | 0 | 0 | 0 | 0 | 0 | 2 | 0 | 4 | 473800719
7 | M | SV9 | Prisadené líniové svietidlo (cca 1208x30x67 mm), LED svetelný zdroj (cca 3040lm, 4000K), minCRI 80, MacAdam 4, IP20, DALI,cca 141lm/W, | ks | 6 |  | 0 |  |  |  | znížená |  | 0 | 0 | 0 | 0 | 0 | 8 | M | 1 |  |  |  | ROZPOCET | 0 | 0 | 0 | 0 | 0 | 2 | 0 | 4 | 120207728
8 | M | SV10 | Prisadené líniové svietidlo (cca 608x30x67 mm), LED svetelný zdroj (cca1500lm, 4000K), minCRI 80, MacAdam 4, IP20, DALI, cca125lm/W, | ks | 3 |  | 0 |  |  |  | znížená |  | 0 | 0 | 0 | 0 | 0 | 8 | M | 1 |  |  |  | ROZPOCET | 0 | 0 | 0 | 0 | 0 | 2 | 0 | 4 | 1865255560
9 | M | SV11 | Prisadené líniové svietidlo (cca608x30x67 mm), LED svetelný zdroj (cca1500lm, 4000K), min CRI 80, MacAdam 4, IP20, DALI,cca 125lm/W, | ks | 6 |  | 0 |  |  |  | znížená |  | 0 | 0 | 0 | 0 | 0 | 8 | M | 1 |  |  |  | ROZPOCET | 0 | 0 | 0 | 0 | 0 | 2 | 0 | 4 | -866688430
10 | K | 210201081.S | Zapojenie LED svietidla IP20 - IP40, stropného - nástenného | ks | 303 |  | 0 |  |  |  | znížená |  | 0 | 0 | 0 | 0 | 0 | 4 | K | 1 |  |  |  | ROZPOCET | 0 | 0 | 0 | 0 | 0 | 2 | 0 | 4 | 677214223
11 | K | 210201903.S | Montáž svietidla interiérového | ks | 303 |  | 0 |  |  |  | znížená |  | 0 | 0 | 0 | 0 | 0 | 4 | K | 1 |  |  |  | ROZPOCET | 0 | 0 | 0 | 0 | 0 | 2 | 0 | 4 | -177266603
12 | K | GŽ.M | Montáž a zapojenie germicídneho žiariča | ks | 5 |  | 0 |  |  |  | znížená |  | 0 | 0 | 0 | 0 | 0 | 4 | K | 1 |  |  |  | ROZPOCET | 0 | 0 | 0 | 0 | 0 | 2 | 0 | 4 | -1114166106
| D | 3 | Núdzové osvetlenie |  |  |  | 0 | [5 empty] | 0 |  | 0.00725 |  | 0 | 1 | D | 0 |  |  |  | ROZPOCET | [6 empty] | 0
13 | K | 210010383.S | Krabica E90, bezhalogénová 150x116 mm, IP 66, IK07 vrátane ukotvenia, ukončenia káblov a zapojenia vodičov | ks | 29 |  | 0 |  |  |  | znížená |  | 0 | 0 | 0 | 0 | 0 | 4 | K | 1 |  |  |  | ROZPOCET | 0 | 0 | 0 | 0 | 0 | 2 | 0 | 4 | -667027701
14 | M | 345410015040.S | Krabica E90, bezhalogénová 150x116 mm, IP 66, IK07 vrátane ukotvenia, ukončenia káblov a zapojenia vodičov | ks | 29 |  | 0 |  |  |  | znížená |  | 0 | 0.00025 | 0.00725 | 0 | 0 | 8 | M | 1 |  |  |  | ROZPOCET | 0 | 0 | 0 | 0 | 0 | 2 | 0 | 4 | 123516244
15 | K | 210201521.S | Zapojenie svietidla 1x svetelný zdroj, núdzového, podhľadového, LED - stály režim | ks | 29 |  | 0 |  |  |  | znížená |  | 0 | 0 | 0 | 0 | 0 | 4 | K | 1 |  |  |  | ROZPOCET | 0 | 0 | 0 | 0 | 0 | 2 | 0 | 4 | -846718494
16 | K | 210201912.S | Montáž svietidla | ks | 29 |  | 0 |  |  |  | znížená |  | 0 | 0 | 0 | 0 | 0 | 4 | K | 1 |  |  |  | ROZPOCET | 0 | 0 | 0 | 0 | 0 | 2 | 0 | 4 | -1820110662
17 | M | SV16_CBS | Núdzové svietidlo univerzálne KSC s priehľadným krytom s doplnkovým osvetlením únikovej cesty (pre CBS, centrálne ovládanie, 250x34x174 mm), LED svetelný zdroj (230V AC/DC, 200lm), pozorovacia vzdialenosť 30m, IP40, 0,80kg, 520lm (ref. NLKXU039EL - alebo | ks | 18 |  | 0 |  |  |  | znížená |  | 0 | 0 | 0 | 0 | 0 | 8 | M | 1 |  |  |  | ROZPOCET | 0 | 0 | 0 | 0 | 0 | 2 | 0 | 4 | 1110496698
18 | M | SV17_CBS | Zapustené núdzové svietidlo (pre CBS, centrálne ovládanie, Ф122x90 mm), ERT-LED svetelný zdroj (230V AC/DC, 360lm), IP20, 0,35kg (ref. Schrack IL 1x3W - alebo technický ekvivalent) | ks | 11 |  | 0 |  |  |  | znížená |  | 0 | 0 | 0 | 0 | 0 | 8 | M | 1 |  |  |  | ROZPOCET | 0 | 0 | 0 | 0 | 0 | 2 | 0 | 4 | 729712800
| D | 4 | Kabeláže |  |  |  | 0 | [5 empty] | 0 |  | 4.4298 |  | 0 | 1 | D | 0 |  |  |  | ROZPOCET | [6 empty] | 0
19 | K | 210880233.S | Kábel JE-H(St)H 4x2x0,8 B2ca, s1,d1,a1 E90 | m | 160 |  | 0 |  |  |  | znížená |  | 0 | 0 | 0 | 0 | 0 | 4 | K | 1 |  |  |  | ROZPOCET | 0 | 0 | 0 | 0 | 0 | 2 | 0 | 4 | -1170552046
20 | M | 341610011800.S | Kábel JE-H(St)H 4x2x0,8 B2ca, s1,d1,a1 E90 | m | 160 |  | 0 |  |  |  | znížená |  | 0 | 0.00021 | 0.0336 | 0 | 0 | 128 | M | 1 |  |  |  | ROZPOCET | 0 | 0 | 0 | 0 | 0 | 2 | 0 | 128 | 2087017418
21 | K | 210881062.S | Kábel bezhalogénový, medený uložený pevne 1-CXKH-R, B2ca, s1,d1,a1 0,6/1,0 kV 1x35mm2 | m | 160 |  | 0 |  |  |  | znížená |  | 0 | 0 | 0 | 0 | 0 | 64 | K | 1 |  |  |  | ROZPOCET | 0 | 0 | 0 | 0 | 0 | 2 | 0 | 64 | -838285035
22 | M | 341610012902.S | Kábel bezhalogénový, medený uložený pevne 1-CXKH-R, B2ca, s1,d1,a1 0,6/1,0 kV 1x35mm2 | m | 160 |  | 0 |  |  |  | znížená |  | 0 | 0.00062 | 0.0992 | 0 | 0 | 128 | M | 1 |  |  |  | ROZPOCET | 0 | 0 | 0 | 0 | 0 | 2 | 0 | 128 | -1429496542
23 | K | 210881076.S | Kábel bezhalogénový, medený uložený pevne CXKH-R, B2ca, s1,d1,a1 0,6/1,0 kV 3x2,5mm2 | m | 5890 |  | 0 |  |  |  | znížená |  | 0 | 0 | 0 | 0 | 0 | 64 | K | 1 |  |  |  | ROZPOCET | 0 | 0 | 0 | 0 | 0 | 2 | 0 | 64 | 976509040
24 | M | 341610014400.S | Kábel bezhalogénový, medený uložený pevne CXKH-R, B2ca, s1,d1,a1 0,6/1,0 kV 3x2,5mm2 | m | 5890 |  | 0 |  |  |  | znížená |  | 0 | 0.00024 | 1.4136 | 0 | 0 | 128 | M | 1 |  |  |  | ROZPOCET | 0 | 0 | 0 | 0 | 0 | 2 | 0 | 128 | 2092848107
25 | K | 210881098.S | Kábel bezhalogénový, medený uložený pevne CXKH-R, B2ca, s1,d1,a1 0,6/1,0 kV 5x35mm2 | m | 160 |  | 0 |  |  |  | znížená |  | 0 | 0 | 0 | 0 | 0 | 64 | K | 1 |  |  |  | ROZPOCET | 0 | 0 | 0 | 0 | 0 | 2 | 0 | 64 | 1311131614
26 | M | 341610016600.S | Kábel bezhalogénový, medený uložený pevne CXKH-R, B2ca, s1,d1,a1 0,6/1,0 kV 5x35mm2 | m | 160 |  | 0 |  |  |  | znížená |  | 0 | 0.0019 | 0.304 | 0 | 0 | 128 | M | 1 |  |  |  | ROZPOCET | 0 | 0 | 0 | 0 | 0 | 2 | 0 | 128 | 1698338377
27 | K | 210881100.S | Kábel bezhalogénový, medený uložený pevne CXKH-R, B2ca, s1,d1,a1 0,6/1,0 kV 5x1,5mm2 | m | 3500 |  | 0 |  |  |  | znížená |  | 0 | 0 | 0 | 0 | 0 | 64 | K | 1 |  |  |  | ROZPOCET | 0 | 0 | 0 | 0 | 0 | 2 | 0 | 64 | 1464072915
28 | M | 341610016800.S | Kábel bezhalogénový, medený uložený pevne CXKH-R, B2ca, s1,d1,a1 0,6/1,0 kV 5x1,5mm2 | m | 3500 |  | 0 |  |  |  | znížená |  | 0 | 0.00038 | 1.33 | 0 | 0 | 128 | M | 1 |  |  |  | ROZPOCET | 0 | 0 | 0 | 0 | 0 | 2 | 0 | 128 | -1345097227
29 | K | 210881140.S | Kábel bezhalogénový, medený uložený pevne 1-CHKE-V, B2ca, s1,d1,a1 0,6/1,0 kV 3x2,5mm2 E90 | m | 1810 |  | 0 |  |  |  | znížená |  | 0 | 0 | 0 | 0 | 0 | 64 | K | 1 |  |  |  | ROZPOCET | 0 | 0 | 0 | 0 | 0 | 2 | 0 | 64 | 634081140
30 | M | 341610018000.S | Kábel bezhalogénový, medený uložený pevne 1-CHKE-V, B2ca, s1,d1,a1 0,6/1,0 kV 3x2,5mm2 E90 | m | 1810 |  | 0 |  |  |  | znížená |  | 0 | 0.00028 | 0.5068 | 0 | 0 | 128 | M | 1 |  |  |  | ROZPOCET | 0 | 0 | 0 | 0 | 0 | 2 | 0 | 128 | 1305876072
31 | K | 210881193.S | Kábel bezhalogénový, medený uložený pevne 1-CHKE-V, B2ca, s1,d1,a1 0,6/1,0 kV 5x6mm2 E90 | m | 160 |  | 0 |  |  |  | znížená |  | 0 | 0 | 0 | 0 | 0 | 64 | K | 1 |  |  |  | ROZPOCET | 0 | 0 | 0 | 0 | 0 | 2 | 0 | 64 | 745153739
32 | M | 341610022800.S | Kábel bezhalogénový, medený uložený pevne 1-CHKE-V, B2ca, s1,d1,a1 0,6/1,0 kV 5x6mm2 E90 | m | 160 |  | 0 |  |  |  | znížená |  | 0 | 0.00065 | 0.104 | 0 | 0 | 128 | M | 1 |  |  |  | ROZPOCET | 0 | 0 | 0 | 0 | 0 | 2 | 0 | 128 | 463048961
33 | K | 210881216.S | Kábel bezhalogénový, medený uložený pevne 1-CHKE-V, B2ca, s1,d1,a1 0,6/1,0 kV 3x1,5mm2 E90 | m | 510 |  | 0 |  |  |  | znížená |  | 0 | 0 | 0 | 0 | 0 | 64 | K | 1 |  |  |  | ROZPOCET | 0 | 0 | 0 | 0 | 0 | 2 | 0 | 64 | -718139032
34 | M | 341610020900.S | Kábel bezhalogénový, medený uložený pevne 1-CHKE-V, B2ca, s1,d1,a1 0,6/1,0 kV 3x1,5mm2 E90 | m | 510 |  | 0 |  |  |  | znížená |  | 0 | 0.0003 | 0.153 | 0 | 0 | 128 | M | 1 |  |  |  | ROZPOCET | 0 | 0 | 0 | 0 | 0 | 2 | 0 | 128 | -175579178
35 | K | 210881232.S | Kábel bezhalogénový, medený uložený pevne 1-CHKE-V, B2ca, s1,d1,a1 0,6/1,0 kV 5x1,5mm2 E90 | m | 565 |  | 0 |  |  |  | znížená |  | 0 | 0 | 0 | 0 | 0 | 64 | K | 1 |  |  |  | ROZPOCET | 0 | 0 | 0 | 0 | 0 | 2 | 0 | 64 | -867971844
36 | M | 341610022500.S | Kábel bezhalogénový, medený uložený pevne 1-CHKE-V, B2ca, s1,d1,a1 0,6/1,0 kV 5x1,5mm2 E90 | m | 565 |  | 0 |  |  |  | znížená |  | 0 | 0.0004 | 0.226 | 0 | 0 | 128 | M | 1 |  |  |  | ROZPOCET | 0 | 0 | 0 | 0 | 0 | 2 | 0 | 128 | -1907160252
37 | K | 210881312.S | Vodič bezhalogénový, medený uložený pevne N2XH B2ca s1,d1,a1 0,6/1,0 kV 4mm2 | m | 1950 |  | 0 |  |  |  | znížená |  | 0 | 0 | 0 | 0 | 0 | 64 | K | 1 |  |  |  | ROZPOCET | 0 | 0 | 0 | 0 | 0 | 2 | 0 | 64 | -1010271924
38 | M | 341610023700.S | Vodič medený bezhalogenový N2XH B2ca s1,d1,a1 4 mm2 | m | 1950 |  | 0 |  |  |  | znížená |  | 0 | 0.00012 | 0.234 | 0 | 0 | 128 | M | 1 |  |  |  | ROZPOCET | 0 | 0 | 0 | 0 | 0 | 2 | 0 | 128 | 1555992717
39 | K | 210881313.S | Vodič medený bezhalogenový N2XH B2ca s1,d1,a1 10 mm2 | m | 160 |  | 0 |  |  |  | znížená |  | 0 | 0 | 0 | 0 | 0 | 64 | K | 1 |  |  |  | ROZPOCET | 0 | 0 | 0 | 0 | 0 | 2 | 0 | 64 | 345121066
40 | M | 341610023800.S | Vodič medený bezhalogenový N2XH B2ca s1,d1,a1 10 mm2 | m | 160 |  | 0 |  |  |  | znížená |  | 0 | 0.00016 | 0.0256 | 0 | 0 | 128 | M | 1 |  |  |  | ROZPOCET | 0 | 0 | 0 | 0 | 0 | 2 | 0 | 128 | -1456785953
| D | 5 | Káblové trasy |  |  |  | 0 | [5 empty] | 0 |  | 3.7322 |  | 0 | 1 | D | 0 |  |  |  | ROZPOCET | [6 empty] | 0
41 | K | 210010552.S | Rúrka ohybná elektroinštalačná bezhalogenová, D 25 uložená pevne | m | 820 |  | 0 |  |  |  | znížená |  | 0 | 0 | 0 | 0 | 0 | 4 | K | 1 |  |  |  | ROZPOCET | 0 | 0 | 0 | 0 | 0 | 2 | 0 | 4 | 1056335441
42 | M | 345710005465.S | Rúrka ohybná bezhalogénová samozhášavá, D25 mm, B2ca s1,d1,a1, vrátane príchytiek a spojok | m | 820 |  | 0 |  |  |  | znížená |  | 0 | 0.00089 | 0.7298 | 0 | 0 | 8 | M | 1 |  |  |  | ROZPOCET | 0 | 0 | 0 | 0 | 0 | 2 | 0 | 4 | 635611092
43 | K | 210010572.S | Rúrka ohybná elektroinštalačná bezhalogenová, D 20 uložená pevne | m | 1320 |  | 0 |  |  |  | znížená |  | 0 | 0 | 0 | 0 | 0 | 4 | K | 1 |  |  |  | ROZPOCET | 0 | 0 | 0 | 0 | 0 | 2 | 0 | 4 | 631781537
44 | M | 345710011425.S | Rúrka ohybná bezhalogénová samozhášavá, D20 mm, B2ca s1,d1,a1, vrátane príchytiek a spojok | m | 1320 |  | 0 |  |  |  | znížená |  | 0 | 0.00063 | 0.8316 | 0 | 0 | 8 | M | 1 |  |  |  | ROZPOCET | 0 | 0 | 0 | 0 | 0 | 2 | 0 | 4 | -1630095249
45 | K | 210010592.S | Rúrka tuhá elektroinštalačná bezhalogénová z PC ABS, D 20 uložená pevne | m | 1980 |  | 0 |  |  |  | znížená |  | 0 | 0 | 0 | 0 | 0 | 4 | K | 1 |  |  |  | ROZPOCET | 0 | 0 | 0 | 0 | 0 | 2 | 0 | 4 | 386957352
46 | M | 345710001220.S | Rúrka tuhá hrdlovaná, bezhalogénová samozhášavá, D 20 mm, B2ca s1,d1,a1, vrátane príchytiek a spojok | m | 1980 |  | 0 |  |  |  | znížená |  | 0 | 0.00084 | 1.6632 | 0 | 0 | 8 | M | 1 |  |  |  | ROZPOCET | 0 | 0 | 0 | 0 | 0 | 2 | 0 | 4 | -1288367869
47 | K | 210010593.S | Rúrka tuhá elektroinštalačná bezhalogénová z PC ABS, D 25 uložená pevne | m | 1230 |  | 0 |  |  |  | znížená |  | 0 | 0 | 0 | 0 | 0 | 4 | K | 1 |  |  |  | ROZPOCET | 0 | 0 | 0 | 0 | 0 | 2 | 0 | 4 | -1818025461
48 | M | 345710001230.S | Rúrka tuhá hrdlovaná, bezhalogénová samozhášavá, D 25 mm, B2ca s1,d1,a1, vrátane príchytiek a spojok | m | 1230 |  | 0 |  |  |  | znížená |  | 0 | 0.00012 | 0.1476 | 0 | 0 | 8 | M | 1 |  |  |  | ROZPOCET | 0 | 0 | 0 | 0 | 0 | 2 | 0 | 4 | -597861784
49 | K | ZD15.1 | Montáž zväzkového držiaku 33x60mm vrátane skurtky a hmožidnky | ks | 600 |  | 0 |  |  |  | znížená |  | 0 | 0 | 0 | 0 | 0 | 4 | K | 1 |  |  |  | ROZPOCET | 0 | 0 | 0 | 0 | 0 | 2 | 0 | 4 | -1263550781
50 | M | ZD15 | Zväzkový držiak 33x60mm vrátane skurtky a hmožidnky | ks | 600 |  | 0 |  |  |  | znížená |  | 0 | 0 | 0 | 0 | 0 | 8 | M | 1 |  |  |  | ROZPOCET | 0 | 0 | 0 | 0 | 0 | 2 | 0 | 4 | -1129455817
51 | K | ZD30.1 | Montáž zväzkového držiaku 47x85mm vrátane skurtky a hmožidnky | ks | 250 |  | 0 |  |  |  | znížená |  | 0 | 0 | 0 | 0 | 0 | 4 | K | 1 |  |  |  | ROZPOCET | 0 | 0 | 0 | 0 | 0 | 2 | 0 | 4 | 1730396251
52 | M | ZD30 | Zväzkový držiak 47x85 vrátane skrutky a hmoždinky | ks | 250 |  | 0 |  |  |  | znížená |  | 0 | 0 | 0 | 0 | 0 | 8 | M | 1 |  |  |  | ROZPOCET | 0 | 0 | 0 | 0 | 0 | 2 | 0 | 4 | -1380781897
53 | K | KP_E90.M | Montáž káblovej príchytky E90 | ks | 3600 |  | 0 |  |  |  | znížená |  | 0 | 0 | 0 | 0 | 0 | 4 | K | 1 |  |  |  | ROZPOCET | 0 | 0 | 0 | 0 | 0 | 2 | 0 | 4 | 941650358
54 | M | KP_E90 | Káblová príchytka funkčne odolná v požiari E90, vrátane skrutkovej, alebo nastreľovanej kotvy pre kábel priemeru do 14mm | ks | 3600 |  | 0 |  |  |  | znížená |  | 0 | 0 | 0 | 0 | 0 | 8 | M | 1 |  |  |  | ROZPOCET | 0 | 0 | 0 | 0 | 0 | 2 | 0 | 4 | -95836978
55 | K | 210020310.S | Káblový žľab - káblový nosný systém, pozink., vrátane príslušenstva, 200x110 mm bez veka vrátane podpery | m | 50 |  | 0 |  |  |  | znížená |  | 0 | 0 | 0 | 0 | 0 | 4 | K | 1 |  |  |  | ROZPOCET | 0 | 0 | 0 | 0 | 0 | 2 | 0 | 4 | 220119094
56 | M | 345750010400.S | Žľab káblový, neperforovaný, šxv 200x110 mm, z pozinkovanej ocele | m | 50 |  | 0 |  |  |  | znížená |  | 0 | 0.0024 | 0.12 | 0 | 0 | 8 | M | 1 |  |  |  | ROZPOCET | 0 | 0 | 0 | 0 | 0 | 2 | 0 | 4 | -588539420
57 | K | 210020311.S | Káblový žľab - káblový nosný systém, pozink., vrátane príslušenstva, 400x110 mm bez veka vrátane podpery | m | 75 |  | 0 |  |  |  | znížená |  | 0 | 0 | 0 | 0 | 0 | 4 | K | 1 |  |  |  | ROZPOCET | 0 | 0 | 0 | 0 | 0 | 2 | 0 | 4 | 1763026219
58 | M | 345750010401.S | Žľab káblový, neperforovaný, šxv 400x110 mm, z pozinkovanej ocele | m | 75 |  | 0 |  |  |  | znížená |  | 0 | 0.0024 | 0.18 | 0 | 0 | 8 | M | 1 |  |  |  | ROZPOCET | 0 | 0 | 0 | 0 | 0 | 2 | 0 | 4 | -1761936792
59 | M | 345750054300.S | Spojovacia sada pre káblový žlab, M8 | ks | 70 |  | 0 |  |  |  | znížená |  | 0 | 0.00061 | 0.0427 | 0 | 0 | 8 | M | 1 |  |  |  | ROZPOCET | 0 | 0 | 0 | 0 | 0 | 2 | 0 | 4 | -1652132466
60 | K | 210020313.S | Káblový žľab - káblový nosný systém, pozink., vrátane príslušenstva, 500x110 mm bez veka vrátane podpery | m | 6 |  | 0 |  |  |  | znížená |  | 0 | 0 | 0 | 0 | 0 | 4 | K | 1 |  |  |  | ROZPOCET | 0 | 0 | 0 | 0 | 0 | 2 | 0 | 4 | -1772469104
61 | M | 345750010700.S | Žľab káblový, neperforovaný, šxv 500x110 mm, z pozinkovanej ocele | m | 6 |  | 0 |  |  |  | znížená |  | 0 | 0.00288 | 0.01728 | 0 | 0 | 8 | M | 1 |  |  |  | ROZPOCET | 0 | 0 | 0 | 0 | 0 | 2 | 0 | 4 | 797063167
62 | K | OP | Ochranné pospojovanie žľabov (0,2m CYA6 ZŽ, 2x káblové oko M8) | ks | 70 |  | 0 |  |  |  | znížená |  | 0 | 0 | 0 | 0 | 0 | 4 | K | 1 |  |  |  | ROZPOCET | 0 | 0 | 0 | 0 | 0 | 2 | 0 | 4 | 758778054
63 | M | OP.M | Ochranné pospojovanie žľabov (0,2m CYA6 ZŽ, 2x káblové oko M8) | ks | 70 |  | 0 |  |  |  | znížená |  | 0 | 0 | 0 | 0 | 0 | 8 | M | 1 |  |  |  | ROZPOCET | 0 | 0 | 0 | 0 | 0 | 2 | 0 | 4 | 1562918258
64 | M | CP | Montážny c profil 41x41mm l=2m | ks | 69 |  | 0 |  |  |  | znížená |  | 0 | 0 | 0 | 0 | 0 | 8 | M | 1 |  |  |  | ROZPOCET | 0 | 0 | 0 | 0 | 0 | 2 | 0 | 4 | 2065340544
65 | M | CPE90 | Montážny c profil 41x41mm l=2m E90 | ks | 69 |  | 0 |  |  |  | znížená |  | 0 | 0 | 0 | 0 | 0 | 8 | M | 1 |  |  |  | ROZPOCET | 0 | 0 | 0 | 0 | 0 | 2 | 0 | 4 | 2138357365
66 | M | RKM8 | Rektifikačná kovová kotva M8 | ks | 264 |  | 0 |  |  |  | znížená |  | 0 | 0 | 0 | 0 | 0 | 8 | M | 1 |  |  |  | ROZPOCET | 0 | 0 | 0 | 0 | 0 | 2 | 0 | 4 | 1933549724
67 | M | SM8 | Skurtka M8x25, s podložkou | ks | 1056 |  | 0 |  |  |  | znížená |  | 0 | 0 | 0 | 0 | 0 | 8 | M | 1 |  |  |  | ROZPOCET | 0 | 0 | 0 | 0 | 0 | 2 | 0 | 4 | 1783732625
68 | M | ZTM8 | Závitová tyč M8, l=2m | ks | 185 |  | 0 |  |  |  | znížená |  | 0 | 0 | 0 | 0 | 0 | 8 | M | 1 |  |  |  | ROZPOCET | 0 | 0 | 0 | 0 | 0 | 2 | 0 | 4 | -4210359
| D | 6 | Prístroje |  |  |  | 0 | [5 empty] | 0 |  | 0.03771 |  | 0 | 1 | D | 0 |  |  |  | ROZPOCET | [6 empty] | 0
69 | K | 210010325.S | Krabica (KUL 68 kruhová) do dutých stien odbočná s viečkom, svorkovnicou vrátane zapojenia | ks | 516 |  | 0 |  |  |  | znížená |  | 0 | 0 | 0 | 0 | 0 | 4 | K | 1 |  |  |  | ROZPOCET | 0 | 0 | 0 | 0 | 0 | 2 | 0 | 4 | 1210869061
70 | M | 345410015010.S | Krabica inštalačná 68mm HF | ks | 516 |  | 0 |  |  |  | znížená |  | 0 | 3e-05 | 0.01548 | 0 | 0 | 8 | M | 1 |  |  |  | ROZPOCET | 0 | 0 | 0 | 0 | 0 | 2 | 0 | 4 | 1750429379
71 | K | 210110041.S | Spínač polozapustený a zapustený vrátane zapojenia jednopólový - radenie 1 | ks | 8 |  | 0 |  |  |  | znížená |  | 0 | 0 | 0 | 0 | 0 | 4 | K | 1 |  |  |  | ROZPOCET | 0 | 0 | 0 | 0 | 0 | 2 | 0 | 4 | -733444230
72 | M | V1 | Spínač radenie 1, 10A/250V | ks | 8 |  | 0 |  |  |  | znížená |  | 0 | 0 | 0 | 0 | 0 | 8 | M | 1 |  |  |  | ROZPOCET | 0 | 0 | 0 | 0 | 0 | 2 | 0 | 4 | 699596495
73 | K | 210110045.S | Spínač polozapustený a zapustený vrátane zapojenia stried.prep.- radenie 6 | ks | 4 |  | 0 |  |  |  | znížená |  | 0 | 0 | 0 | 0 | 0 | 4 | K | 1 |  |  |  | ROZPOCET | 0 | 0 | 0 | 0 | 0 | 2 | 0 | 4 | -887101254
74 | M | V6 | Jednopólové tlačidlo nakonfigurované v DALI ako radenie 6 | ks | 4 |  | 0 |  |  |  | znížená |  | 0 | 0 | 0 | 0 | 0 | 8 | M | 1 |  |  |  | ROZPOCET | 0 | 0 | 0 | 0 | 0 | 2 | 0 | 4 | 1073993718
75 | K | 210110051.S | Jednopólové tlačítko - radenie 1/0, polozapustené a zapustené, vrátane zapojenia | ks | 56 |  | 0 |  |  |  | znížená |  | 0 | 0 | 0 | 0 | 0 | 4 | K | 1 |  |  |  | ROZPOCET | 0 | 0 | 0 | 0 | 0 | 2 | 0 | 4 | -564734656
76 | M | V1/0 | Jednopólové tlačítko | ks | 56 |  | 0 |  |  |  | znížená |  | 0 | 0 | 0 | 0 | 0 | 8 | M | 1 |  |  |  | ROZPOCET | 0 | 0 | 0 | 0 | 0 | 2 | 0 | 4 | 86005179
77 | M | PIR | Prítomnostný spínač, DALI zbernicový, detekčný rádius 8m pre prítomnosť, 11m kolmo (referenčný výrobok PD-C360i/24 DUO DALI) | ks | 78 |  | 0 |  |  |  | znížená |  | 0 | 0 | 0 | 0 | 0 | 8 | M | 1 |  |  |  | ROZPOCET | 0 | 0 | 0 | 0 | 0 | 2 | 0 | 4 | 7511412
78 | K | PIR.M | Montáž prítomnostného spínača vrátane zapojenia na zbernicu | ks | 78 |  | 0 |  |  |  | znížená |  | 0 | 0 | 0 | 0 | 0 | 4 | K | 1 |  |  |  | ROZPOCET | 0 | 0 | 0 | 0 | 0 | 2 | 0 | 4 | -1849656852
79 | M | PIR2 | Prítomnosný spínač pre germicídne žiariče, vrátane doplnkového pomocného relé 1xNO/1NC 16A/250V inštalovaného v krabici pod SPH | ks | 5 |  | 0 |  |  |  | znížená |  | 0 | 0 | 0 | 0 | 0 | 8 | M | 1 |  |  |  | ROZPOCET | 0 | 0 | 0 | 0 | 0 | 2 | 0 | 4 | 779245727
80 | K | PIR2.M | Montáž prítomnostného snímača vrátane zapojenia pomocného relé | ks | 5 |  | 0 |  |  |  | znížená |  | 0 | 0 | 0 | 0 | 0 | 4 | K | 1 |  |  |  | ROZPOCET | 0 | 0 | 0 | 0 | 0 | 2 | 0 | 4 | 764571463
81 | K | 210111603.S | Zásuvka zapustená vrátane zapojenia 10/16 A 250 V 2P + Z | ks | 376 |  | 0 |  |  |  | znížená |  | 0 | 0 | 0 | 0 | 0 | 4 | K | 1 |  |  |  | ROZPOCET | 0 | 0 | 0 | 0 | 0 | 2 | 0 | 4 | -1791206985
82 | M | Z1 | Zásuvka biela IP20, zapustená, 250V/16A | ks | 311 |  | 0 |  |  |  | znížená |  | 0 | 0 | 0 | 0 | 0 | 8 | M | 1 |  |  |  | ROZPOCET | 0 | 0 | 0 | 0 | 0 | 2 | 0 | 4 | 1060629800
83 | M | Z1IP44 | Zásuvka biela IP44, zapustená, 250V/16A | ks | 35 |  | 0 |  |  |  | znížená |  | 0 | 0 | 0 | 0 | 0 | 8 | M | 1 |  |  |  | ROZPOCET | 0 | 0 | 0 | 0 | 0 | 2 | 0 | 4 | 28069266
84 | M | Z4 | Zásuvka zelená IP20, zapustená, 250V/16A | ks | 30 |  | 0 |  |  |  | znížená |  | 0 | 0 | 0 | 0 | 0 | 8 | M | 1 |  |  |  | ROZPOCET | 0 | 0 | 0 | 0 | 0 | 2 | 0 | 4 | -1402194583
85 | K | 210111606.S | Ekvipotenciálna zásuvka antibakteriálna | ks | 72 |  | 0 |  |  |  | znížená |  | 0 | 0 | 0 | 0 | 0 | 4 | K | 1 |  |  |  | ROZPOCET | 0 | 0 | 0 | 0 | 0 | 2 | 0 | 4 | -56559699
86 | M | 210111606.S.D | Ekvipotenciálna zásuvka antibakteriálna | ks | 72 |  | 0 |  |  |  | znížená |  | 0 | 0 | 0 | 0 | 0 | 8 | M | 1 |  |  |  | ROZPOCET | 0 | 0 | 0 | 0 | 0 | 2 | 0 | 4 | -1371784150
87 | K | 210220031.S | Ekvipotenciálna svorkovnica v krabici do dutej steny, PA mostík do 30 pripojení | ks | 26 |  | 0 |  |  |  | znížená |  | 0 | 0 | 0 | 0 | 0 | 4 | K | 1 |  |  |  | ROZPOCET | 0 | 0 | 0 | 0 | 0 | 2 | 0 | 4 | 1082735648
88 | M | 345410000400.S | Krabica odbočná z PVC s viečkom pod omietku KO 125 E | ks | 26 |  | 0 |  |  |  | znížená |  | 0 | 0.00028 | 0.00728 | 0 | 0 | 8 | M | 1 |  |  |  | ROZPOCET | 0 | 0 | 0 | 0 | 0 | 2 | 0 | 4 | 259489352
89 | M | 345610005100.S | Svorkovnica ekvipotencionálna - mostík do 30 pripojení | ks | 26 |  | 0 |  |  |  | znížená |  | 0 | 0.00024 | 0.00624 | 0 | 0 | 8 | M | 1 |  |  |  | ROZPOCET | 0 | 0 | 0 | 0 | 0 | 2 | 0 | 4 | -258506315
90 | K | 210222040.S | Svorka na potrubie vrátane pásika Cu, pre vonkajšie práce | ks | 67 |  | 0 |  |  |  | znížená |  | 0 | 0 | 0 | 0 | 0 | 4 | K | 1 |  |  |  | ROZPOCET | 0 | 0 | 0 | 0 | 0 | 2 | 0 | 4 | 1533215025
91 | M | 354410006200.S | Svorka uzemňovacia Bernard ZSA 16 | ks | 67 |  | 0 |  |  |  | znížená |  | 0 | 0.0001 | 0.0067 | 0 | 0 | 8 | M | 1 |  |  |  | ROZPOCET | 0 | 0 | 0 | 0 | 0 | 2 | 0 | 4 | -621382271
92 | M | 354410066900.S | Páska CU, bleskozvodný a uzemňovací materiál, dĺžka 0,5 m | ks | 67 |  | 0 |  |  |  | znížená |  | 0 | 3e-05 | 0.00201 | 0 | 0 | 8 | M | 1 |  |  |  | ROZPOCET | 0 | 0 | 0 | 0 | 0 | 2 | 0 | 4 | 1621321038
93 | K | 210222300.S | Ochranné pospájanie v práčovniach, kúpeľniach, voľné uloženie CY 4-6 mm2, pre vonkajšie práce | m | 81 |  | 0 |  |  |  | znížená |  | 0 | 0 | 0 | 0 | 0 | 4 | K | 1 |  |  |  | ROZPOCET | 0 | 0 | 0 | 0 | 0 | 2 | 0 | 4 | -1555284312
94 | M | 210222300.S.M | Svorka pod batériu | ks | 81 |  | 0 |  |  |  | znížená |  | 0 | 0 | 0 | 0 | 0 | 8 | M | 1 |  |  |  | ROZPOCET | 0 | 0 | 0 | 0 | 0 | 2 | 0 | 4 | 1954238830
95 | K | 210222301.S | Ochranné pospájanie hydrantov, Rackov, sedadiel, zárubní, madiel, okien a pod. | ks | 107 |  | 0 |  |  |  | znížená |  | 0 | 0 | 0 | 0 | 0 | 4 | K | 1 |  |  |  | ROZPOCET | 0 | 0 | 0 | 0 | 0 | 2 | 0 | 4 | 550692833
96 | M | 210222301.S.M | Káblové oko pre ochranné pospojovanie vrátane skrutky | ks | 107 |  | 0 |  |  |  | znížená |  | 0 | 0 | 0 | 0 | 0 | 8 | M | 1 |  |  |  | ROZPOCET | 0 | 0 | 0 | 0 | 0 | 2 | 0 | 4 | -1133302292
97 | M | SPH | Spínacie hodiny pre ovládanie germicídnych žiaričov | ks | 4 |  | 0 |  |  |  | znížená |  | 0 | 0 | 0 | 0 | 0 | 8 | M | 1 |  |  |  | ROZPOCET | 0 | 0 | 0 | 0 | 0 | 2 | 0 | 4 | 1864324174
98 | K | SPH.M | Montáž a zapojenie spínacích hodín pre ovládanie germicídnych žiaričov | ks | 4 |  | 0 |  |  |  | znížená |  | 0 | 0 | 0 | 0 | 0 | 4 | K | 1 |  |  |  | ROZPOCET | 0 | 0 | 0 | 0 | 0 | 2 | 0 | 4 | -1316973417
| D | 7 | Ostatné |  |  |  | 0 | [5 empty] | 0 |  | 0 |  | 0 | 1 | D | 1 |  |  |  | ROZPOCET | [6 empty] | 0
99 | K | 210021017.S | Zhotovenie profilových a kruhových otvorov v sadrokartóne D do 100 mm | ks | 516 |  | 0 |  |  |  | znížená |  | 0 | 0 | 0 | 0 | 0 | 4 | K | 2 |  |  |  | ROZPOCET | 0 | 0 | 0 | 0 | 0 | 2 | 0 | 4 | -365368208
100 | K | TP | Pripájanie zariadení tretích strán - silnoprúdové | hod | 80 |  | 0 |  |  |  | znížená |  | 0 | 0 | 0 | 0 | 0 | 512 | K | 2 |  |  |  | ROZPOCET | 0 | 0 | 0 | 0 | 0 | 2 | 0 | 512 | -826857891
101 | K | 210980101 | PPV | % |  |  | 0 |  |  |  | znížená |  | 0 | 0 | 0 | 0 | 0 | 64 | K | 2 |  |  |  | ROZPOCET | 0 | 0 | 0 | 0 | 0 | 2 | 0 | 64 | 2101295850
102 | M | 210980102 | Podružný materiál | % |  |  | 0 |  |  |  | znížená |  | 0 | 0 | 0 | 0 | 0 | 256 | M | 2 |  |  |  | ROZPOCET | 0 | 0 | 0 | 0 | 0 | 2 | 0 | 64 | -142999625
103 | K | 210980103 | Stratné | % |  |  | 0 |  |  |  | znížená |  | 0 | 0 | 0 | 0 | 0 | 64 | K | 2 |  |  |  | ROZPOCET | 0 | 0 | 0 | 0 | 0 | 2 | 0 | 64 | 872472197
104 | K | 210980104 | Dopravné | % |  |  | 0 |  |  |  | znížená |  | 0 | 0 | 0 | 0 | 0 | 64 | K | 2 |  |  |  | ROZPOCET | 0 | 0 | 0 | 0 | 0 | 2 | 0 | 64 | -117786293
105 | K | 210980105 | Presun hmôt | % |  |  | 0 |  |  |  | znížená |  | 0 | 0 | 0 | 0 | 0 | 64 | K | 2 |  |  |  | ROZPOCET | 0 | 0 | 0 | 0 | 0 | 2 | 0 | 64 | 1053389080
106 | K | HZS016 | Vykonanie OPaOS, prvej úradnej skúšky | hod | 100 |  | 0 |  |  |  | znížená |  | 0 | 0 | 0 | 0 | 0 | 64 | K | 2 |  |  |  | ROZPOCET | 0 | 0 | 0 | 0 | 0 | 2 | 0 | 64 | 1484353576
107 | M | PP | Zhotovenie požiarnych prestupov | m2 | 1.5 |  | 0 |  |  |  | znížená |  | 0 | 0 | 0 | 0 | 0 | 256 | M | 2 |  |  |  | ROZPOCET | 0 | 0 | 0 | 0 | 0 | 2 | 0 | 64 | -1236680824
108 | K | PP.M | Zhotovenie požiarnych prestupov | m2 | 1.5 |  | 0 |  |  |  | znížená |  | 0 | 0 | 0 | 0 | 0 | 64 | K | 2 |  |  |  | ROZPOCET | 0 | 0 | 0 | 0 | 0 | 2 | 0 | 64 | 1585740055
| D | 8 | Bleskozvod |  |  |  | 0 | [5 empty] | 0 |  | 0.17524 |  | 0 | 1 | D | 0 |  |  |  | ROZPOCET | [6 empty] | 0
| D | 8.1 | Uzemnenie |  |  |  | 0 | [5 empty] | 0 |  | 0.17524 |  | 0 | 1 | D | 1 |  |  |  | ROZPOCET | [6 empty] | 0
109 | M | 3549070O00.1 | Rozpojovacia skriňa - podlahová (čierna liatina) | kus | 16 |  | 0 |  |  |  | znížená |  | 0 | 0 | 0 | 0 | 0 | 256 | M | 2 |  |  |  | ROZPOCET | 0 | 0 | 0 | 0 | 0 | 2 | 0 | 64 | 610889006
110 | K | 210220402 | Montáž podlahovej krabice do betónu, pre SZ, rozpojovaciu svorku | kus | 16 |  | 0 |  |  |  | znížená |  | 0 | 0 | 0 | 0 | 0 | 64 | K | 2 |  |  |  | ROZPOCET | 0 | 0 | 0 | 0 | 0 | 2 | 0 | 64 | -666153984
111 | M | 354410021500.S | Svorka odbočná spojovacia nerez akosť 1.4301 označenie SR 03 A A2 | ks | 22 |  | 0 |  |  |  | znížená |  | 0 | 0.0002 | 0.0044 | 0 | 0 | 128 | M | 2 |  |  |  | ROZPOCET | 0 | 0 | 0 | 0 | 0 | 2 | 0 | 128 | 1496117785
112 | K | 210220663.S | Svorka nerez 1.4301 uzemňovacia SR03 | ks | 22 |  | 0 |  |  |  | znížená |  | 0 | 0 | 0 | 0 | 0 | 64 | K | 2 |  |  |  | ROZPOCET | 0 | 0 | 0 | 0 | 0 | 2 | 0 | 64 | -607603244
113 | M | 354410063300.S | Pásovina uzemňovacia nerez akosť 1.4301 označenie 30 x 3,5 mm A2 | kg | 170.835 |  | 0 |  |  |  | znížená |  | 0 | 0.001 | 0.17084 | 0 | 0 | 128 | M | 2 |  |  |  | ROZPOCET | 0 | 0 | 0 | 0 | 0 | 2 | 0 | 128 | 424791943
| VV |  | 205*0,83334 'Prepočítané koeficientom množstva |  | 170.835 | [13 empty] | VV | 2 | 2 | False | 1 | ROZPOCET
114 | K | 210220601.S | Uzemňovacie vedenie v zemi nerez 1.4301 | m | 205 |  | 0 |  |  |  | znížená |  | 0 | 0 | 0 | 0 | 0 | 4 | K | 2 |  |  |  | ROZPOCET | 0 | 0 | 0 | 0 | 0 | 2 | 0 | 4 | -1972215435
| D | 8.2 | Zvody |  |  |  | 0 | [5 empty] | 0 |  | 0 |  | 0 | 1 | D | 1 |  |  |  | ROZPOCET | [6 empty] | 0
115 | K | IZ.M | Montáž izolovaného vodiča | m | 320 |  | 0 |  |  |  | znížená |  | 0 | 0 | 0 | 0 | 0 | 4 | K | 2 |  |  |  | ROZPOCET | 0 | 0 | 0 | 0 | 0 | 2 | 0 | 4 | 347036621
116 | M | IZ | Izolovaný vodič nahrádzajúci dostatočnú vzdialenosť min. 75cm vrátane koncoviek (4ks) | m | 320 |  | 0 |  |  |  | znížená |  | 0 | 0 | 0 | 0 | 0 | 8 | M | 2 |  |  |  | ROZPOCET | 0 | 0 | 0 | 0 | 0 | 2 | 0 | 4 | -716239972
117 | K | IZP.M | Podpery k izolovanému vodiču 1m | ks | 640 |  | 0 |  |  |  | znížená |  | 0 | 0 | 0 | 0 | 0 | 4 | K | 2 |  |  |  | ROZPOCET | 0 | 0 | 0 | 0 | 0 | 2 | 0 | 4 | -1126742670
118 | M | IZP | Podpery k izolovanému vodiču 1m, vrátane úchytov | ks | 640 |  | 0 |  |  |  | znížená |  | 0 | 0 | 0 | 0 | 0 | 8 | M | 2 |  |  |  | ROZPOCET | 0 | 0 | 0 | 0 | 0 | 2 | 0 | 4 | 1845057778
119 | K | 210220240.S | Svorka pre pripojenie izolovaného zvodu k potenciálu | ks | 16 |  | 0 |  |  |  | znížená |  | 0 | 0 | 0 | 0 | 0 | 4 | K | 2 |  |  |  | ROZPOCET | 0 | 0 | 0 | 0 | 0 | 2 | 0 | 4 | 1509343777
120 | M | SPP | Svorka pre pripojenie izolovaného zvodu k potenciálu | ks | 16 |  | 0 |  |  |  | znížená |  | 0 | 0 | 0 | 0 | 0 | 8 | M | 2 |  |  |  | ROZPOCET | 0 | 0 | 0 | 0 | 0 | 2 | 0 | 4 | -678404526
121 | K | 210220657.S | Pripojovací prvok na izolovaný zvod skúšaný na 200kA | ks | 32 |  | 0 |  |  |  | znížená |  | 0 | 0 | 0 | 0 | 0 | 4 | K | 2 |  |  |  | ROZPOCET | 0 | 0 | 0 | 0 | 0 | 2 | 0 | 4 | -1697804019
122 | M | PPI | Pripojovací prvok na izolovaný zvod skúšaný na 200kA | ks | 32 |  | 0 |  |  |  | znížená |  | 0 | 0 | 0 | 0 | 0 | 8 | M | 2 |  |  |  | ROZPOCET | 0 | 0 | 0 | 0 | 0 | 2 | 0 | 4 | 227194875
| D | 8.3 | Strecha |  |  |  | 0 | [5 empty] | 0 |  | 3.7401 |  | 0 | 1 | D | 0 |  |  |  | ROZPOCET | [6 empty] | 0
123 | K | IZ.M | Montáž izolovaného vodiča | m | 650 |  | 0 |  |  |  | znížená |  | 0 | 0 | 0 | 0 | 0 | 4 | K | 1 |  |  |  | ROZPOCET | 0 | 0 | 0 | 0 | 0 | 2 | 0 | 4 | -1039947732
124 | M | IZ | Izolovaný vodič nahrádzajúci dostatočnú vzdialenosť min. 75cm vrátane koncoviek (4ks) | m | 650 |  | 0 |  |  |  | znížená |  | 0 | 0 | 0 | 0 | 0 | 8 | M | 1 |  |  |  | ROZPOCET | 0 | 0 | 0 | 0 | 0 | 2 | 0 | 4 | 1000065037
125 | K | IZP.M | Podpery k izolovanému vodiču 1m | ks | 650 |  | 0 |  |  |  | znížená |  | 0 | 0 | 0 | 0 | 0 | 4 | K | 1 |  |  |  | ROZPOCET | 0 | 0 | 0 | 0 | 0 | 2 | 0 | 4 | -1147083169
126 | M | IZP | Podpery k izolovanému vodiču 1m, vrátane úchytov | ks | 650 |  | 0 |  |  |  | znížená |  | 0 | 0 | 0 | 0 | 0 | 8 | M | 1 |  |  |  | ROZPOCET | 0 | 0 | 0 | 0 | 0 | 2 | 0 | 4 | -1637399488
127 | K | 210220885.S | Trojnožka so vzájomnou vzdialenocťou podpier od tyče 2900/2 | ks | 18 |  | 0 |  |  |  | znížená |  | 0 | 0 | 0 | 0 | 0 | 4 | K | 1 |  |  |  | ROZPOCET | 0 | 0 | 0 | 0 | 0 | 2 | 0 | 4 | 1033760854
128 | M | 354410064165.S | Trojnožka so vzájomnou vzdialenocťou podpier od tyče 2900/2 | ks | 18 |  | 0 |  |  |  | znížená |  | 0 | 0.0011 | 0.0198 | 0 | 0 | 8 | M | 1 |  |  |  | ROZPOCET | 0 | 0 | 0 | 0 | 0 | 2 | 0 | 4 | -1227826113
129 | K | 210220835.S | Podstavec betónový zliatina AlMgSi k zachytávacej tyči JP | ks | 216 |  | 0 |  |  |  | znížená |  | 0 | 0 | 0 | 0 | 0 | 4 | K | 1 |  |  |  | ROZPOCET | 0 | 0 | 0 | 0 | 0 | 2 | 0 | 4 | 550322524
130 | M | 354410024825.S | Podstavec betónový k zachytávacej tyči FeZn k JP a OB, d cca 330 mm | ks | 216 |  | 0 |  |  |  | znížená |  | 0 | 0.017 | 3.672 | 0 | 0 | 8 | M | 1 |  |  |  | ROZPOCET | 0 | 0 | 0 | 0 | 0 | 2 | 0 | 4 | 13148411
131 | M | 354410030650.S | Podložka ochranná AlMgSi k betónovému podstavcu, d cca 330 mm | ks | 216 |  | 0 |  |  |  | znížená |  | 0 | 5e-05 | 0.0108 | 0 | 0 | 8 | M | 1 |  |  |  | ROZPOCET | 0 | 0 | 0 | 0 | 0 | 2 | 0 | 4 | 1076740284
132 | K | ZBP | Základňa pre betónový podstavec | ks | 54 |  | 0 |  |  |  | znížená |  | 0 | 0 | 0 | 0 | 0 | 4 | K | 1 |  |  |  | ROZPOCET | 0 | 0 | 0 | 0 | 0 | 2 | 0 | 4 | 183871156
133 | M | ZBP | Základňa pre betónový podstavec | ks | 54 |  | 0 |  |  |  | znížená |  | 0 | 0 | 0 | 0 | 0 | 8 | M | 1 |  |  |  | ROZPOCET | 0 | 0 | 0 | 0 | 0 | 2 | 0 | 4 | -174181450
134 | K | ZTB | Závitová tyč pre 4 kusy betónových podstavcov | ks | 54 |  | 0 |  |  |  | znížená |  | 0 | 0 | 0 | 0 | 0 | 4 | K | 1 |  |  |  | ROZPOCET | 0 | 0 | 0 | 0 | 0 | 2 | 0 | 4 | -1104095870
135 | M | ZTB | Závitová tyč pre 4 kusy betónových podstavcov | ks | 54 |  | 0 |  |  |  | znížená |  | 0 | 0 | 0 | 0 | 0 | 8 | M | 1 |  |  |  | ROZPOCET | 0 | 0 | 0 | 0 | 0 | 2 | 0 | 4 | -1695609786
136 | K | PD1 | Pripojovacaia doska pre 2 pripojenie koncovky izolovaného vodiča | ks | 16 |  | 0 |  |  |  | znížená |  | 0 | 0 | 0 | 0 | 0 | 4 | K | 1 |  |  |  | ROZPOCET | 0 | 0 | 0 | 0 | 0 | 2 | 0 | 4 | -1415662886
137 | M | PD1 | Pripojovacaia doska pre 2 pripojenie koncovky izolovaného vodiča | ks | 16 |  | 0 |  |  |  | znížená |  | 0 | 0 | 0 | 0 | 0 | 8 | M | 1 |  |  |  | ROZPOCET | 0 | 0 | 0 | 0 | 0 | 2 | 0 | 4 | 1693185508
138 | K | PD | Pripojovacaia doska pre 1 pripojenie koncovky izolovaného vodiča | ks | 16 |  | 0 |  |  |  | znížená |  | 0 | 0 | 0 | 0 | 0 | 4 | K | 1 |  |  |  | ROZPOCET | 0 | 0 | 0 | 0 | 0 | 2 | 0 | 4 | 551753036
139 | M | PD | Pripojovacaia doska pre 1 pripojenie koncovky izolovaného vodiča | ks | 16 |  | 0 |  |  |  | znížená |  | 0 | 0 | 0 | 0 | 0 | 8 | M | 1 |  |  |  | ROZPOCET | 0 | 0 | 0 | 0 | 0 | 2 | 0 | 4 | -421381791
140 | K | SPP | Svorka pre pripojenie izolovaného zvodu k potenciálu | ks | 41 |  | 0 |  |  |  | znížená |  | 0 | 0 | 0 | 0 | 0 | 4 | K | 1 |  |  |  | ROZPOCET | 0 | 0 | 0 | 0 | 0 | 2 | 0 | 4 | 277811984
141 | M | SPP | Svorka pre pripojenie izolovaného zvodu k potenciálu | ks | 41 |  | 0 |  |  |  | znížená |  | 0 | 0 | 0 | 0 | 0 | 8 | M | 1 |  |  |  | ROZPOCET | 0 | 0 | 0 | 0 | 0 | 2 | 0 | 4 | -892813995
142 | K | IZS | Izolovaný zachytávací stožar s bočným vývodom, výška 4m | ks | 14 |  | 0 |  |  |  | znížená |  | 0 | 0 | 0 | 0 | 0 | 4 | K | 1 |  |  |  | ROZPOCET | 0 | 0 | 0 | 0 | 0 | 2 | 0 | 4 | -1193948478
143 | M | IZS | Izolovaný zachytávací stožar s bočným vývodom, výška 4m | ks | 14 |  | 0 |  |  |  | znížená |  | 0 | 0 | 0 | 0 | 0 | 8 | M | 1 |  |  |  | ROZPOCET | 0 | 0 | 0 | 0 | 0 | 2 | 0 | 4 | -381202031
144 | K | IZS2 | Izolovaný zachytávací stožar s bočným vývodom, výška 6m | ks | 6 |  | 0 |  |  |  | znížená |  | 0 | 0 | 0 | 0 | 0 | 4 | K | 1 |  |  |  | ROZPOCET | 0 | 0 | 0 | 0 | 0 | 2 | 0 | 4 | 1340602848
145 | M | IZS2 | Izolovaný zachytávací stožar s bočným vývodom, výška 6m | ks | 6 |  | 0 |  |  |  | znížená |  | 0 | 0 | 0 | 0 | 0 | 8 | M | 1 |  |  |  | ROZPOCET | 0 | 0 | 0 | 0 | 0 | 2 | 0 | 4 | -417250059
146 | K | DZT | Držiak zachytávacej tyče o stenu | ks | 4 |  | 0 |  |  |  | znížená |  | 0 | 0 | 0 | 0 | 0 | 4 | K | 1 |  |  |  | ROZPOCET | 0 | 0 | 0 | 0 | 0 | 2 | 0 | 4 | -662652288
147 | M | DZT | Držiak zachytávacej tyče o stenu | ks | 4 |  | 0 |  |  |  | znížená |  | 0 | 0 | 0 | 0 | 0 | 8 | M | 1 |  |  |  | ROZPOCET | 0 | 0 | 0 | 0 | 0 | 2 | 0 | 4 | 2018737191
148 | K | 210800628.S | Vodič medený uložený pevne H07V-K (CYA) 450/750 V 6 | m | 500 |  | 0 |  |  |  | znížená |  | 0 | 0 | 0 | 0 | 0 | 4 | K | 1 |  |  |  | ROZPOCET | 0 | 0 | 0 | 0 | 0 | 2 | 0 | 4 | 1960108230
149 | M | 341310009100.S | Vodič medený flexibilný H07V-K 6 mm2 | m | 500 |  | 0 |  |  |  | znížená |  | 0 | 7e-05 | 0.035 | 0 | 0 | 128 | M | 1 |  |  |  | ROZPOCET | 0 | 0 | 0 | 0 | 0 | 2 | 0 | 128 | -1003208119
150 | K | 210100002.S | Ukončenie vodičov vrátane zapojenia a vodičovej koncovky do 6 mm2 | ks | 82 |  | 0 |  |  |  | znížená |  | 0 | 0 | 0 | 0 | 0 | 64 | K | 1 |  |  |  | ROZPOCET | 0 | 0 | 0 | 0 | 0 | 2 | 0 | 64 | 800161138
151 | M | 354310018000.S | Káblové oko medené lisovacie CU 4x6 KU-L | ks | 82 |  | 0 |  |  |  | znížená |  | 0 | 3e-05 | 0.00246 | 0 | 0 | 128 | M | 1 |  |  |  | ROZPOCET | 0 | 0 | 0 | 0 | 0 | 2 | 0 | 128 | 279472618
| D | VRN | Investičné náklady neobsiahnuté v cenách |  |  |  | 0 | [5 empty] | 0 |  | 0 |  | 0 | 5 | D | 0 |  |  |  | ROZPOCET | [6 empty] | 0
152 | K | 000400022.S | Vypracovanie dokumentácie skutočného vyhotovenia vrátane digitálnej formy v pdf aj editovateľnom formáte (.doc, .xls, .dwg a pod.) | vyhotoveni | 5 |  | 0 |  |  |  | znížená |  | 0 | 0 | 0 | 0 | 0 | 1024 | K | 1 |  |  |  | ROZPOCET | 0 | 0 | 0 | 0 | 0 | 2 | 0 | 1024 | 512348999

## E.5 - Elektroinštalácia -..._01
[9 empty] | >> skryté stĺpce << | [9 empty] | {f1b58b56-2aa5-41d8-b739-f222e43cf962}
0
| KRYCÍ LIST ROZPOČTU | [8 empty] | v --- nižšie sa nachádzajú doplnkové a pomocné údaje k zostavám --- v | [8 empty] | False
Stavba:
Dostavba a rekonštrukcia lôžkovej časti Nemocnice s poliklinikou v Spišskej Novej Vsi
Objekt:
SO 03 - Rekonštrukcia lôžkového oddelenia NsP
Časť:
E.5 - Elektroinštalácia - slaboprúd
| JKSO: |  |  |  |  | KS:
| Miesto: |  | parc.č.:1094/1,17,81,82,98,99,1095,1096,9243/18 |  |  | Dátum: | 30. 10. 2023
| Objednávateľ: |  |  |  |  | IČO:
|  | Nemocnica s poliklinikou, Spišská Nová Ves |  |  |  | IČ DPH:
| Zhotoviteľ: |  |  |  |  | IČO: | Vyplň údaj
|  | Vyplň údaj |  |  |  | IČ DPH: | Vyplň údaj
| Projektant: |  |  |  |  | IČO:
|  | d.g.A. design graphic architecture s.r.o. |  |  |  | IČ DPH:
| Spracovateľ: |  |  |  |  | IČO:
IČ DPH:
Poznámka:
Výkaz výmer musí zahrňovať všetky práce a náklady nutné k riadnemu, úplnému a kvalitnému zhotoveniu diela a zohľadňuje všetky riziká a vplyvy súvisiace s realizáciou diela. V jednotlivých položkách výkazu výmer sú zakalkulované všetky náklady spojené s realizáciou diela, vrátane tých, ktoré nie sú výslovne uvedené vo výkaze výmer, avšak sú nutnou súčasťou alebo príslušenstvom jednotlivých položiek podľa technickej špecifikácie uvedenej v projektovej dokumentácii. Všetky položky u ktorých je navrhnutý ekvivalent k referenčnému výrobku musia byť uvedené v zozname ekvivalentov výrobkov. Všetky výrobky, ktoré budú vyrábané podľa zamerania skutočných rozmerov na ich osadenie na stavbe uvažovať s toleranciou rozmerov +-50mm. Uvedené výmery sú čistými množstvami, prípadný odpad je súčasťou jednotkovej ceny. - Platí pre VV profesií.
| Náklady z rozpočtu | [5 empty] | 0
| Ostatné náklady | [5 empty] | 0
| Cena bez DPH | [5 empty] | 0
|  |  | Základ dane |  |  | Sadzba dane | Výška dane
| DPH | základná | 0 |  |  | 20% | 0
|  | znížená | 0 |  |  | 20% | 0
|  | zákl. prenesená | 0 |  |  | 20% | 0
|  | zníž. prenesená | 0 |  |  | 20% | 0
|  | nulová | 0 |  |  | 0% | 0
| Cena s DPH |  |  | v | EUR |  | 0
| Projektant |  |  | Spracovateľ
| Dátum a podpis: |  | Pečiatka | Dátum a podpis: |  |  | Pečiatka
| Objednávateľ |  |  | Zhotoviteľ
| Dátum a podpis: |  | Pečiatka | Dátum a podpis: |  |  | Pečiatka
REKAPITULÁCIA ROZPOČTU
Stavba:
Dostavba a rekonštrukcia lôžkovej časti Nemocnice s poliklinikou v Spišskej Novej Vsi
Objekt:
SO 03 - Rekonštrukcia lôžkového oddelenia NsP
Časť:
E.5 - Elektroinštalácia - slaboprúd
Miesto: |  |  | parc.č.:1094/1,17,81,82,98,99,1095,1096,9243/18 |  |  | Dátum: | 30. 10. 2023
Objednávateľ: |  |  | Nemocnica s poliklinikou, Spišská Nová Ves |  |  | Projektant: | d.g.A. design graphic architecture s.r.o.
Zhotoviteľ: |  |  | Vyplň údaj |  |  | Spracovateľ:
Kód dielu - Popis | [6 empty] | Cena celkom [EUR]
1) Náklady z rozpočtu | [6 empty] | 0 | [12 empty] | -1
| 22-M - Montáže oznamovacích a zabezpečovacích zariadení | [5 empty] | 0
| D1 - Dátové rozvádzače | [5 empty] | 0
| Rack - Jestvujúci switchový rack - 1PP | [5 empty] | 0
| DR0._ - Dátový rozvádzač DR0._ | [5 empty] | 0
| DR4 - Dátový rozvádzač DR4 | [5 empty] | 0
| D2 - Káble a vodiče | [5 empty] | 0
| D3 - Elektoinštalačný materiál | [5 empty] | 0
| D4 - Káblové trasy | [5 empty] | 0
| D5 - Systém pacient sestra | [5 empty] | 0
| OST - Ostatné | [5 empty] | 0
| VRN - Investičné náklady neobsiahnuté v cenách | [5 empty] | 0
2) Ostatné náklady | [6 empty] | 0 |  |  |  | DPH
| GZS | [5 empty] | 0 |  |  |  | znížená | [9 empty] | VRN | 0 | 0 | 0 | 0 | 0 | 2
| Projektové práce | [5 empty] | 0 |  |  |  | znížená | [9 empty] | VRN | 0 | 0 | 0 | 0 | 0 | 2
| Sťažené podmienky | [5 empty] | 0 |  |  |  | znížená | [9 empty] | VRN | 0 | 0 | 0 | 0 | 0 | 2
| Vplyv prostredia | [5 empty] | 0 |  |  |  | znížená | [9 empty] | VRN | 0 | 0 | 0 | 0 | 0 | 2
| Iné VRN | [5 empty] | 0 |  |  |  | znížená | [9 empty] | VRN | 0 | 0 | 0 | 0 | 0 | 2
| Kompletačná činnosť | [5 empty] | 0 |  |  |  | znížená | [9 empty] | KOMPLETACNA | 0 | 0 | 0 | 0 | 0 | 2
Celkové náklady za stavbu 1) + 2) | [6 empty] | 0
ROZPOČET
Stavba:
Dostavba a rekonštrukcia lôžkovej časti Nemocnice s poliklinikou v Spišskej Novej Vsi
Objekt:
SO 03 - Rekonštrukcia lôžkového oddelenia NsP
Časť:
E.5 - Elektroinštalácia - slaboprúd
Miesto: |  |  | parc.č.:1094/1,17,81,82,98,99,1095,1096,9243/18 |  |  | Dátum: | 30. 10. 2023
Objednávateľ: |  |  | Nemocnica s poliklinikou, Spišská Nová Ves |  |  | Projektant: | d.g.A. design graphic architecture s.r.o.
Zhotoviteľ: |  |  | Vyplň údaj |  |  | Spracovateľ:
PČ | Typ | Kód | Popis | MJ | Množstvo | J.cena [EUR] | Cena celkom [EUR] | Cenová sústava |  |  | DPH | J. Nh [h] | Nh celkom [h] | J. hmotnosť [t] | Hmotnosť celkom [t] | J. suť [t] | Suť Celkom [t]
Náklady z rozpočtu | [6 empty] | 0 | [5 empty] | 0 |  | 0.43015 |  | 0 |  | D | -1 | [7 empty] | 0
| D | 22-M | Montáže oznamovacích a zabezpečovacích zariadení |  |  |  | 0 | [5 empty] | 0 |  | 0.43015 |  | 0 | 3 | D | 0 | ROZPOCET | [6 empty] | 0
| D | D1 | Dátové rozvádzače |  |  |  | 0 | [5 empty] | 0 |  | 0 |  | 0 | 3 | D | 1 | ROZPOCET | [6 empty] | 0
| D | Rack | Jestvujúci switchový rack - 1PP |  |  |  | 0 | [5 empty] | 0 |  | 0 |  | 0 | 3 | D | 2 | ROZPOCET | [6 empty] | 0
1 | K | OPT-ZVAR | Zvarovanie, ochrana, premeranie a upevnenie optického vlákna, vrátane dodávky spotrebného materiálu a ostatné práce | ks | 16 |  | 0 |  |  |  | znížená |  | 0 | 0 | 0 | 0 | 0 | 64 | K | 3 | ROZPOCET | 0 | 0 | 0 | 0 | 0 | 2 | 0 | 64 | 365106351
2 | M | 603109 | pigtail pre zriadenie a zváranie opt. konektoru | ks | 16 |  | 0 |  |  |  | znížená |  | 0 | 0 | 0 | 0 | 0 | 256 | M | 3 | ROZPOCET | 0 | 0 | 0 | 0 | 0 | 2 | 0 | 64 | 858815701
| D | DR0._ | Dátový rozvádzač DR0._ |  |  |  | 0 | [5 empty] | 0 |  | 0 |  | 0 | 3 | D | 2 | ROZPOCET | [6 empty] | 0
3 | M | DR0._ | Dátový rozvádzač pre 1PP DR0.1 vrátane výzbroje v zmysle projektovej dokumentácie | ks | 1 |  | 0 |  |  |  | znížená |  | 0 | 0 | 0 | 0 | 0 | 256 | M | 3 | ROZPOCET | 0 | 0 | 0 | 0 | 0 | 2 | 0 | 64 | 2
4 | K | DR0.1 | Dátový rozvádzač pre 1PP DR0.1 - montáž vrátane výzbroje v zmysle projektovej dokumentácie | ks | 1 |  | 0 |  |  |  | znížená |  | 0 | 0 | 0 | 0 | 0 | 64 | K | 3 | ROZPOCET | 0 | 0 | 0 | 0 | 0 | 2 | 0 | 64 | 4
5 | M | DR0.2 | Dátový rozvádzač pre 1PP DR0.2 vrátane výzbroje v zmysle projektovej dokumentácie | ks | 1 |  | 0 |  |  |  | znížená |  | 0 | 0 | 0 | 0 | 0 | 256 | M | 3 | ROZPOCET | 0 | 0 | 0 | 0 | 0 | 2 | 0 | 64 | 6
6 | K | DR0.2 | Dátový rozvádzač pre 1PP DR0.2 - montáž vrátane výzbroje v zmysle projektovej dokumentácie | ks | 1 |  | 0 |  |  |  | znížená |  | 0 | 0 | 0 | 0 | 0 | 64 | K | 3 | ROZPOCET | 0 | 0 | 0 | 0 | 0 | 2 | 0 | 64 | 8
| D | DR4 | Dátový rozvádzač DR4 |  |  |  | 0 | [5 empty] | 0 |  | 0 |  | 0 | 1 | D | 2 | ROZPOCET | [6 empty] | 0
7 | M | patch | Patch kábel cat. 6A | ks | 1 |  | 0 |  |  |  | znížená |  | 0 | 0 | 0 | 0 | 0 | 256 | M | 3 | ROZPOCET | 0 | 0 | 0 | 0 | 0 | 2 | 0 | 64 | -1625869711
8 | K | patch | Patch kábel cat. 6A | ks | 1 |  | 0 |  |  |  | znížená |  | 0 | 0 | 0 | 0 | 0 | 64 | K | 3 | ROZPOCET | 0 | 0 | 0 | 0 | 0 | 2 | 0 | 64 | -1901877319
| D | D2 | Káble a vodiče |  |  |  | 0 | [5 empty] | 0 |  | 0 |  | 0 | 3 | D | 1 | ROZPOCET | [6 empty] | 0
9 | M | 601116 | Optický kábel 8 párov SM | m | 130 |  | 0 |  |  |  | znížená |  | 0 | 0 | 0 | 0 | 0 | 256 | M | 2 | ROZPOCET | 0 | 0 | 0 | 0 | 0 | 2 | 0 | 64 | -187714566
10 | K | 220065021.S_8 | Montáž optického kábla (8 párov), miestna sieť | m | 130 |  | 0 |  |  |  | znížená |  | 0 | 0 | 0 | 0 | 0 | 64 | K | 2 | ROZPOCET | 0 | 0 | 0 | 0 | 0 | 2 | 0 | 64 | -592846665
11 | M | 501300 | Kábel dátový Cat.6A FTP, B2ca s1a1d1 | m | 16780 |  | 0 |  |  |  | znížená |  | 0 | 0 | 0 | 0 | 0 | 256 | M | 2 | ROZPOCET | 0 | 0 | 0 | 0 | 0 | 2 | 0 | 64 | 1415679233
12 | K | 220511031.S | Kábel v rúrkach, v žľaboch alebo zväzkových držiakoch | m | 16780 |  | 0 |  |  |  | znížená |  | 0 | 0 | 0 | 0 | 0 | 64 | K | 2 | ROZPOCET | 0 | 0 | 0 | 0 | 0 | 2 | 0 | 64 | 1184309384
13 | M | HDMI | Kábel HDMI | m | 21 |  | 0 |  |  |  | znížená |  | 0 | 0 | 0 | 0 | 0 | 256 | M | 2 | ROZPOCET | 0 | 0 | 0 | 0 | 0 | 2 | 0 | 64 | 1140713679
14 | K | HDMI | Kábel HDMI | m | 21 |  | 0 |  |  |  | znížená |  | 0 | 0 | 0 | 0 | 0 | 64 | K | 2 | ROZPOCET | 0 | 0 | 0 | 0 | 0 | 2 | 0 | 64 | -2098096557
15 | M | 803500 | Kábel J-Y(St)Y 4x2x0,8, B2ca s1a1d1 | m | 517 |  | 0 |  |  |  | znížená |  | 0 | 0 | 0 | 0 | 0 | 256 | M | 2 | ROZPOCET | 0 | 0 | 0 | 0 | 0 | 2 | 0 | 64 | -1370264448
16 | K | 210872142.S1 | Kábel J-Y(St)Y 4x2x0,8, B2ca s1a1d1 | m | 517 |  | 0 |  |  |  | znížená |  | 0 | 0 | 0 | 0 | 0 | 64 | K | 2 | ROZPOCET | 0 | 0 | 0 | 0 | 0 | 2 | 0 | 64 | -159738030
| D | D3 | Elektoinštalačný materiál |  |  |  | 0 | [5 empty] | 0 |  | 0.01081 |  | 0 | 3 | D | 1 | ROZPOCET | [6 empty] | 0
17 | M | 383150000200.S2 | Zásuvka dátová 2xRJ45 Cat 6 FTP | ks | 133 |  | 0 |  |  |  | znížená |  | 0 | 4e-05 | 0.00532 | 0 | 0 | 256 | M | 2 | ROZPOCET | 0 | 0 | 0 | 0 | 0 | 2 | 0 | 64 | -976588775
18 | K | 220511002.S | Montáž zásuvky 2xRJ45 pod omietku | ks | 133 |  | 0 |  |  |  | znížená |  | 0 | 0 | 0 | 0 | 0 | 64 | K | 2 | ROZPOCET | 0 | 0 | 0 | 0 | 0 | 2 | 0 | 64 | 1601931765
19 | M | 383150000200.S1 | Zásuvka dátová 1xRJ45 Cat 6 FTP | ks | 14 |  | 0 |  |  |  | znížená |  | 0 | 4e-05 | 0.00056 | 0 | 0 | 256 | M | 2 | ROZPOCET | 0 | 0 | 0 | 0 | 0 | 2 | 0 | 64 | 1024556771
20 | K | 220511001.S | Montáž zásuvky 1xRJ45 pod omietku | ks | 14 |  | 0 |  |  |  | znížená |  | 0 | 0 | 0 | 0 | 0 | 64 | K | 2 | ROZPOCET | 0 | 0 | 0 | 0 | 0 | 2 | 0 | 64 | 345168449
21 | M | HDMIz | Zásuvka HDMI | ks | 4 |  | 0 |  |  |  | znížená |  | 0 | 0 | 0 | 0 | 0 | 256 | M | 2 | ROZPOCET | 0 | 0 | 0 | 0 | 0 | 2 | 0 | 64 | -1322084069
22 | K | HDMIz | Montáž HDMI zásuvky | ks | 4 |  | 0 |  |  |  | znížená |  | 0 | 0 | 0 | 0 | 0 | 64 | K | 2 | ROZPOCET | 0 | 0 | 0 | 0 | 0 | 2 | 0 | 64 | 265959868
23 | K | 210010325.S | Krabica (KUL 68 kruhová) do dutých stien odbočná s viečkom, svorkovnicou vrátane zapojenia | ks | 151 |  | 0 |  |  |  | znížená |  | 0 | 0 | 0 | 0 | 0 | 64 | K | 2 | ROZPOCET | 0 | 0 | 0 | 0 | 0 | 2 | 0 | 64 | 2061447828
24 | M | 345410015010.S | Krabica inštalačná 68mm HF | ks | 151 |  | 0 |  |  |  | znížená |  | 0 | 3e-05 | 0.00453 | 0 | 0 | 256 | M | 2 | ROZPOCET | 0 | 0 | 0 | 0 | 0 | 2 | 0 | 64 | -887205033
25 | M | K1 | Kamera vnútorná | ks | 5 |  | 0 |  |  |  | znížená |  | 0 | 0 | 0 | 0 | 0 | 256 | M | 2 | ROZPOCET | 0 | 0 | 0 | 0 | 0 | 2 | 0 | 64 | -1299043981
26 | M | K2 | Kamera vnútorná 360° | ks | 4 |  | 0 |  |  |  | znížená |  | 0 | 0 | 0 | 0 | 0 | 256 | M | 2 | ROZPOCET | 0 | 0 | 0 | 0 | 0 | 2 | 0 | 64 | 292003295
27 | K | K | Montáž kamery | ks | 9 |  | 0 |  |  |  | znížená |  | 0 | 0 | 0 | 0 | 0 | 64 | K | 2 | ROZPOCET | 0 | 0 | 0 | 0 | 0 | 2 | 0 | 64 | -738602243
28 | M | Vrátnik | IP video vrátnik PoE | ks | 6 |  | 0 |  |  |  | znížená |  | 0 | 0 | 0 | 0 | 0 | 256 | M | 2 | ROZPOCET | 0 | 0 | 0 | 0 | 0 | 2 | 0 | 64 | -595532406
29 | K | Vrátnik | IP video vrátnik PoE | ks | 6 |  | 0 |  |  |  | znížená |  | 0 | 0 | 0 | 0 | 0 | 64 | K | 2 | ROZPOCET | 0 | 0 | 0 | 0 | 0 | 2 | 0 | 64 | 914286115
30 | M | čítačka | Prístupová čítačka, čítanie bezkontaktných kariet a kľúčeniek, IP 65, exteriérové použitie, povrchová montáž | ks | 20 |  | 0 |  |  |  | znížená |  | 0 | 0 | 0 | 0 | 0 | 256 | M | 2 | ROZPOCET | 0 | 0 | 0 | 0 | 0 | 2 | 0 | 64 | 1244653454
31 | K | čítačka | Montáž čítačky | ks | 20 |  | 0 |  |  |  | znížená |  | 0 | 0 | 0 | 0 | 0 | 64 | K | 2 | ROZPOCET | 0 | 0 | 0 | 0 | 0 | 2 | 0 | 64 | 1658594534
32 | M | NT | Núdzové tlačidlo | ks | 8 |  | 0 |  |  |  | znížená |  | 0 | 0 | 0 | 0 | 0 | 256 | M | 2 | ROZPOCET | 0 | 0 | 0 | 0 | 0 | 2 | 0 | 64 | -503592723
33 | K | NT | Montáž tlačidla | ks | 8 |  | 0 |  |  |  | znížená |  | 0 | 0 | 0 | 0 | 0 | 64 | K | 2 | ROZPOCET | 0 | 0 | 0 | 0 | 0 | 2 | 0 | 64 | -986392091
34 | M | 345310000710.S1 | Ovládač prístroj polozapustený a zapustený, radenie 1/0, kryt + rámček | ks | 2 |  | 0 |  |  |  | znížená |  | 0 | 5e-05 | 0.0001 | 0 | 0 | 256 | M | 2 | ROZPOCET | 0 | 0 | 0 | 0 | 0 | 2 | 0 | 64 | -1318684517
35 | K | 210110051.S | Jednopólové tlačítko - radenie 1/0, polozapustené a zapustené, vrátane zapojenia | ks | 2 |  | 0 |  |  |  | znížená |  | 0 | 0 | 0 | 0 | 0 | 64 | K | 2 | ROZPOCET | 0 | 0 | 0 | 0 | 0 | 2 | 0 | 64 | -518995311
36 | K | 210010325.S | Krabica (KUL 68 kruhová) do dutých stien odbočná s viečkom, svorkovnicou vrátane zapojenia | ks | 10 |  | 0 |  |  |  | znížená |  | 0 | 0 | 0 | 0 | 0 | 64 | K | 2 | ROZPOCET | 0 | 0 | 0 | 0 | 0 | 2 | 0 | 64 | 986211929
37 | M | 345410015010.S | Krabica inštalačná 68mm HF | ks | 10 |  | 0 |  |  |  | znížená |  | 0 | 3e-05 | 0.0003 | 0 | 0 | 256 | M | 2 | ROZPOCET | 0 | 0 | 0 | 0 | 0 | 2 | 0 | 64 | -1279968435
38 | M | DS | Dochádzkový systém | ks | 2 |  | 0 |  |  |  | znížená |  | 0 | 0 | 0 | 0 | 0 | 256 | M | 2 | ROZPOCET | 0 | 0 | 0 | 0 | 0 | 2 | 0 | 64 | -1534562275
39 | K | DS | Montáž dochádzkového systému vrátane oživenia | ks | 2 |  | 0 |  |  |  | znížená |  | 0 | 0 | 0 | 0 | 0 | 64 | K | 2 | ROZPOCET | 0 | 0 | 0 | 0 | 0 | 2 | 0 | 64 | 447614815
40 | M | 220035481 | Keystone RJ45 | ks | 21 |  | 0 |  |  |  | znížená |  | 0 | 0 | 0 | 0 | 0 | 256 | M | 2 | ROZPOCET | 0 | 0 | 0 | 0 | 0 | 2 | 0 | 64 | 1371128719
41 | K | 220511025.S | Montáž Keystone6A | ks | 21 |  | 0 |  |  |  | znížená |  | 0 | 0 | 0 | 0 | 0 | 64 | K | 2 | ROZPOCET | 0 | 0 | 0 | 0 | 0 | 2 | 0 | 64 | 1708817624
42 | K | 220035482 | Ukončenie kábla FTP/UTP | ks | 291 |  | 0 |  |  |  | znížená |  | 0 | 0 | 0 | 0 | 0 | 64 | K | 2 | ROZPOCET | 0 | 0 | 0 | 0 | 0 | 2 | 0 | 64 | -301854340
43 | K | 220035483 | Prístupový bod | ks | 9 |  | 0 |  |  |  | znížená |  | 0 | 0 | 0 | 0 | 0 | 64 | K | 2 | ROZPOCET | 0 | 0 | 0 | 0 | 0 | 2 | 0 | 64 | -1676092059
44 | M | IP_kontrolér | IP prístupový kontrolér | ks | 5 |  | 0 |  |  |  | znížená |  | 0 | 0 | 0 | 0 | 0 | 256 | M | 2 | ROZPOCET | 0 | 0 | 0 | 0 | 0 | 2 | 0 | 64 | 234811281
| P |  | Poznámka k položke: IP prístupový kontrolér, prevedenie plošný spoj, pripojenie 4x RFID čítačiek , ovládanie 4 dvier jednosmerne , kapacita 30 000 užívateľov, 100 000 udalostí, komunikácia s PC cez TCP/IP alebo RS485, LED signalizácia stavov, 4x NO/NC relé zámku (5A/30VDC), 4x relé vstup dverného kontaktu, 4x relé vstup odchodového tlačidla, 4x relé univerzálny AUX vstup, 4x relé univerzálny AUX výstup (2A/30VDC), SD slot pre export udalostí | [15 empty] | P | 2
45 | M | Box | Univerzálny plechový box pre prístupový kontrolér, súčasťou napájací zdroj 12VDC/3,2A, uzamykateľné dvierka, povrchová montáž, miesto pre akumulátor TP 12-7 | ks | 5 |  | 0 |  |  |  | znížená |  | 0 | 0 | 0 | 0 | 0 | 256 | M | 2 | ROZPOCET | 0 | 0 | 0 | 0 | 0 | 2 | 0 | 64 | 567077225
46 | M | AKU | Akumulátor 12 V - 7 Ah | ks | 5 |  | 0 |  |  |  | znížená |  | 0 | 0 | 0 | 0 | 0 | 256 | M | 2 | ROZPOCET | 0 | 0 | 0 | 0 | 0 | 2 | 0 | 64 | 1110782390
47 | K | Kontroléer | Montáž IP kontroléra do boxu s akumulátrom | ks | 5 |  | 0 |  |  |  | znížená |  | 0 | 0 | 0 | 0 | 0 | 64 | K | 2 | ROZPOCET | 0 | 0 | 0 | 0 | 0 | 2 | 0 | 64 | 1959124794
48 | M | EZS_MG | Magnetický kontakt pre EZS | ks | 2 |  | 0 |  |  |  | znížená |  | 0 | 0 | 0 | 0 | 0 | 256 | M | 2 | ROZPOCET | 0 | 0 | 0 | 0 | 0 | 2 | 0 | 64 | -1780804191
49 | K | EZS_MG | Montáž magnetického kontaktu | ks | 2 |  | 0 |  |  |  | znížená |  | 0 | 0 | 0 | 0 | 0 | 64 | K | 2 | ROZPOCET | 0 | 0 | 0 | 0 | 0 | 2 | 0 | 64 | 8641897
| D | D4 | Káblové trasy |  |  |  | 0 | [5 empty] | 0 |  | 0.36192 |  | 0 | 3 | D | 1 | ROZPOCET | [6 empty] | 0
50 | K | 210020310.S | Káblový žľab - káblový nosný systém, pozink., vrátane príslušenstva, 200x110 mm bez veka vrátane podpery | m | 49 |  | 0 |  |  |  | znížená |  | 0 | 0 | 0 | 0 | 0 | 64 | K | 2 | ROZPOCET | 0 | 0 | 0 | 0 | 0 | 2 | 0 | 64 | -1470613515
51 | M | 345750010400.S | Žľab káblový, neperforovaný, šxv 200x110 mm, z pozinkovanej ocele | m | 49 |  | 0 |  |  |  | znížená |  | 0 | 0.0024 | 0.1176 | 0 | 0 | 256 | M | 2 | ROZPOCET | 0 | 0 | 0 | 0 | 0 | 2 | 0 | 64 | 1991446729
52 | K | 210020309.S | Káblový žľab - káblový nosný systém, pozink., vrátane príslušenstva, 300x110 mm bez veka vrátane podpery | m | 16 |  | 0 |  |  |  | znížená |  | 0 | 0 | 0 | 0 | 0 | 64 | K | 2 | ROZPOCET | 0 | 0 | 0 | 0 | 0 | 2 | 0 | 64 | 2042852495
53 | M | 345750008900.S | Žľab káblový, neperforovaný, šxv 300x110 mm, z pozinkovanej ocele | m | 16 |  | 0 |  |  |  | znížená |  | 0 | 0.00104 | 0.01664 | 0 | 0 | 256 | M | 2 | ROZPOCET | 0 | 0 | 0 | 0 | 0 | 2 | 0 | 64 | 1839029325
54 | K | 210020311.S | Káblový žľab - káblový nosný systém, pozink., vrátane príslušenstva, 400x110 mm bez veka vrátane podpery | m | 37 |  | 0 |  |  |  | znížená |  | 0 | 0 | 0 | 0 | 0 | 64 | K | 2 | ROZPOCET | 0 | 0 | 0 | 0 | 0 | 2 | 0 | 64 | 1365853562
55 | M | 345750010401.S | Žľab káblový, neperforovaný, šxv 400x110 mm, z pozinkovanej ocele | m | 37 |  | 0 |  |  |  | znížená |  | 0 | 0.0024 | 0.0888 | 0 | 0 | 256 | M | 2 | ROZPOCET | 0 | 0 | 0 | 0 | 0 | 2 | 0 | 64 | -1911440532
56 | K | 210020313.S | Káblový žľab - káblový nosný systém, pozink., vrátane príslušenstva, 500x110 mm bez veka vrátane podpery | m | 22 |  | 0 |  |  |  | znížená |  | 0 | 0 | 0 | 0 | 0 | 64 | K | 2 | ROZPOCET | 0 | 0 | 0 | 0 | 0 | 2 | 0 | 64 | -368764305
57 | M | 345750010700.S | Žľab káblový, neperforovaný, šxv 500x110 mm, z pozinkovanej ocele | m | 22 |  | 0 |  |  |  | znížená |  | 0 | 0.00288 | 0.06336 | 0 | 0 | 256 | M | 2 | ROZPOCET | 0 | 0 | 0 | 0 | 0 | 2 | 0 | 64 | -1790909464
58 | M | 345750054300.S | Spojovacia sada pre káblový žlab, M8 | ks | 62 |  | 0 |  |  |  | znížená |  | 0 | 0.00061 | 0.03782 | 0 | 0 | 256 | M | 2 | ROZPOCET | 0 | 0 | 0 | 0 | 0 | 2 | 0 | 64 | 217736605
59 | K | OP | Ochranné pospojovanie žľabov (0,2m CYA6 ZŽ, 2x káblové oko M8) | ks | 62 |  | 0 |  |  |  | znížená |  | 0 | 0 | 0 | 0 | 0 | 64 | K | 2 | ROZPOCET | 0 | 0 | 0 | 0 | 0 | 2 | 0 | 64 | 1298529539
60 | M | OP.M | Ochranné pospojovanie žľabov (0,2m CYA6 ZŽ, 2x káblové oko M8) | ks | 62 |  | 0 |  |  |  | znížená |  | 0 | 0 | 0 | 0 | 0 | 256 | M | 2 | ROZPOCET | 0 | 0 | 0 | 0 | 0 | 2 | 0 | 64 | 440721475
61 | M | CP | Montážny c profil 41x41mm l=2m | ks | 17 |  | 0 |  |  |  | znížená |  | 0 | 0 | 0 | 0 | 0 | 256 | M | 2 | ROZPOCET | 0 | 0 | 0 | 0 | 0 | 2 | 0 | 64 | -2056640278
62 | M | RKM8 | Rektifikačná kovová kotva M8 | ks | 248 |  | 0 |  |  |  | znížená |  | 0 | 0 | 0 | 0 | 0 | 256 | M | 2 | ROZPOCET | 0 | 0 | 0 | 0 | 0 | 2 | 0 | 64 | 137727740
63 | M | SM8 | Skurtka M8x25, s podložkou | ks | 496 |  | 0 |  |  |  | znížená |  | 0 | 0 | 0 | 0 | 0 | 256 | M | 2 | ROZPOCET | 0 | 0 | 0 | 0 | 0 | 2 | 0 | 64 | -1585328883
64 | M | ZTM8 | Závitová tyč M8, l=2m | ks | 124 |  | 0 |  |  |  | znížená |  | 0 | 0 | 0 | 0 | 0 | 256 | M | 2 | ROZPOCET | 0 | 0 | 0 | 0 | 0 | 2 | 0 | 64 | -631747641
65 | K | 210020133.S5 | Káblový rošt šírky 500 mm, pre voľné i pevné uloženie káblov | m | 6 |  | 0 |  |  |  | znížená |  | 0 | 0 | 0 | 0 | 0 | 64 | K | 2 | ROZPOCET | 0 | 0 | 0 | 0 | 0 | 2 | 0 | 64 | 1775589162
66 | M | 345760001600.S | Rošt s priečkou pozinkovaný šírky 500mm dĺžka 3 m | ks | 2 |  | 0 |  |  |  | znížená |  | 0 | 0.0001 | 0.0002 | 0 | 0 | 256 | M | 2 | ROZPOCET | 0 | 0 | 0 | 0 | 0 | 2 | 0 | 64 | 2117482196
67 | K | 220261142.S.2 | Príchytka káblová kovová pre pripevnenie káblovej príchytky na konštrukciu | ks | 150 |  | 0 |  |  |  | znížená |  | 0 | 0 | 0 | 0 | 0 | 64 | K | 2 | ROZPOCET | 0 | 0 | 0 | 0 | 0 | 2 | 0 | 64 | 437858420
68 | M | 345710036600.2 | Príchytka káblová kovová SONAP - dvojitá | ks | 150 |  | 0 |  |  |  | znížená |  | 0 | 0.00025 | 0.0375 | 0 | 0 | 256 | M | 2 | ROZPOCET | 0 | 0 | 0 | 0 | 0 | 2 | 0 | 64 | -1211444286
| D | D5 | Systém pacient sestra |  |  |  | 0 | [5 empty] | 0 |  | 0.05742 |  | 0 | 3 | D | 1 | ROZPOCET | [6 empty] | 0
69 | M | SP001 | Komunikačná jednotka s displejom a RFID IP + Inštalačný rámik veľký | ks | 21 |  | 0 |  |  |  | znížená |  | 0 | 0 | 0 | 0 | 0 | 256 | M | 2 | ROZPOCET | 0 | 0 | 0 | 0 | 0 | 2 | 0 | 64 | 1567575112
70 | K | SP001 | Komunikačná jednotka s displejom a RFID IP + Inštalačný rámik veľký | ks | 21 |  | 0 |  |  |  | znížená |  | 0 | 0 | 0 | 0 | 0 | 64 | K | 2 | ROZPOCET | 0 | 0 | 0 | 0 | 0 | 2 | 0 | 64 | -993158383
71 | M | SP002 | Lôžková jednotka IP | ks | 34 |  | 0 |  |  |  | znížená |  | 0 | 0 | 0 | 0 | 0 | 256 | M | 2 | ROZPOCET | 0 | 0 | 0 | 0 | 0 | 2 | 0 | 64 | 451562018
72 | K | SP002 | Lôžková jednotka IP | ks | 34 |  | 0 |  |  |  | znížená |  | 0 | 0 | 0 | 0 | 0 | 64 | K | 2 | ROZPOCET | 0 | 0 | 0 | 0 | 0 | 2 | 0 | 64 | -562914469
73 | M | SP003 | Napájač 350W 24V IP | ks | 1 |  | 0 |  |  |  | znížená |  | 0 | 0 | 0 | 0 | 0 | 256 | M | 2 | ROZPOCET | 0 | 0 | 0 | 0 | 0 | 2 | 0 | 64 | -556666543
74 | K | SP003 | Napájač 350W 24V IP | ks | 1 |  | 0 |  |  |  | znížená |  | 0 | 0 | 0 | 0 | 0 | 64 | K | 2 | ROZPOCET | 0 | 0 | 0 | 0 | 0 | 2 | 0 | 64 | 1702480863
75 | M | SP004 | Signalizačná jednotka s RFID IP + Inštalačný rámik malý | ks | 4 |  | 0 |  |  |  | znížená |  | 0 | 0 | 0 | 0 | 0 | 256 | M | 2 | ROZPOCET | 0 | 0 | 0 | 0 | 0 | 2 | 0 | 64 | -1968378533
76 | K | SP004 | Signalizačná jednotka s RFID IP + Inštalačný rámik malý | ks | 4 |  | 0 |  |  |  | znížená |  | 0 | 0 | 0 | 0 | 0 | 64 | K | 2 | ROZPOCET | 0 | 0 | 0 | 0 | 0 | 2 | 0 | 64 | 436177987
77 | M | SP005 | Switch modul IP | ks | 13 |  | 0 |  |  |  | znížená |  | 0 | 0 | 0 | 0 | 0 | 256 | M | 2 | ROZPOCET | 0 | 0 | 0 | 0 | 0 | 2 | 0 | 64 | -859150945
78 | K | SP005 | Switch modul IP | ks | 13 |  | 0 |  |  |  | znížená |  | 0 | 0 | 0 | 0 | 0 | 64 | K | 2 | ROZPOCET | 0 | 0 | 0 | 0 | 0 | 2 | 0 | 64 | 1197858944
79 | M | SP007 | Svietidlo IP | ks | 25 |  | 0 |  |  |  | znížená |  | 0 | 0 | 0 | 0 | 0 | 256 | M | 2 | ROZPOCET | 0 | 0 | 0 | 0 | 0 | 2 | 0 | 64 | 1635305651
80 | K | SP007 | Svietidlo IP | ks | 25 |  | 0 |  |  |  | znížená |  | 0 | 0 | 0 | 0 | 0 | 64 | K | 2 | ROZPOCET | 0 | 0 | 0 | 0 | 0 | 2 | 0 | 64 | 327115318
81 | M | SP009 | Tlačidlo núdzového volania IP + Inštalačný rámik malý | ks | 25 |  | 0 |  |  |  | znížená |  | 0 | 0 | 0 | 0 | 0 | 256 | M | 2 | ROZPOCET | 0 | 0 | 0 | 0 | 0 | 2 | 0 | 64 | 1691963020
82 | K | SP009 | Tlačidlo núdzového volania IP + Inštalačný rámik malý | ks | 25 |  | 0 |  |  |  | znížená |  | 0 | 0 | 0 | 0 | 0 | 64 | K | 2 | ROZPOCET | 0 | 0 | 0 | 0 | 0 | 2 | 0 | 64 | -2021285658
83 | M | SP010 | Terminál personálu s RFID IP | ks | 1 |  | 0 |  |  |  | znížená |  | 0 | 0 | 0 | 0 | 0 | 256 | M | 2 | ROZPOCET | 0 | 0 | 0 | 0 | 0 | 2 | 0 | 64 | -1117324183
84 | K | SP010 | Terminál personálu s RFID IP | ks | 1 |  | 0 |  |  |  | znížená |  | 0 | 0 | 0 | 0 | 0 | 64 | K | 2 | ROZPOCET | 0 | 0 | 0 | 0 | 0 | 2 | 0 | 64 | -410002314
85 | M | SP013 | Zásuvka ethernet IP + Inštalačný rámik malý | ks | 1 |  | 0 |  |  |  | znížená |  | 0 | 0 | 0 | 0 | 0 | 256 | M | 2 | ROZPOCET | 0 | 0 | 0 | 0 | 0 | 2 | 0 | 64 | -885960791
86 | K | SP013 | Zásuvka ethernet IP + Inštalačný rámik malý | ks | 1 |  | 0 |  |  |  | znížená |  | 0 | 0 | 0 | 0 | 0 | 64 | K | 2 | ROZPOCET | 0 | 0 | 0 | 0 | 0 | 2 | 0 | 64 | -1136830178
87 | M | SP017 | Tiahlo núdzového volania IP + Inštalačný rámik malý | ks | 21 |  | 0 |  |  |  | znížená |  | 0 | 0 | 0 | 0 | 0 | 256 | M | 2 | ROZPOCET | 0 | 0 | 0 | 0 | 0 | 2 | 0 | 64 | -1975434233
88 | K | SP017 | Tiahlo núdzového volania IP + Inštalačný rámik malý | ks | 21 |  | 0 |  |  |  | znížená |  | 0 | 0 | 0 | 0 | 0 | 64 | K | 2 | ROZPOCET | 0 | 0 | 0 | 0 | 0 | 2 | 0 | 64 | -2031324714
89 | M | SP020 | Zásuvka účastníka IP + Inštalačný rámik malý | ks | 34 |  | 0 |  |  |  | znížená |  | 0 | 0 | 0 | 0 | 0 | 256 | M | 2 | ROZPOCET | 0 | 0 | 0 | 0 | 0 | 2 | 0 | 64 | -1323575330
90 | K | SP020 | Zásuvka účastníka IP + Inštalačný rámik malý | ks | 34 |  | 0 |  |  |  | znížená |  | 0 | 0 | 0 | 0 | 0 | 64 | K | 2 | ROZPOCET | 0 | 0 | 0 | 0 | 0 | 2 | 0 | 64 | 1155542318
91 | K | SP021 | Kontrola a otestovanie rozvodného vedenia | ks | 1 |  | 0 |  |  |  | znížená |  | 0 | 0 | 0 | 0 | 0 | 64 | K | 2 | ROZPOCET | 0 | 0 | 0 | 0 | 0 | 2 | 0 | 64 | -1147275399
92 | K | SP022 | Kontrola prevádzky a zaškolenie | ks | 1 |  | 0 |  |  |  | znížená |  | 0 | 0 | 0 | 0 | 0 | 64 | K | 2 | ROZPOCET | 0 | 0 | 0 | 0 | 0 | 2 | 0 | 64 | 1897370342
93 | K | SP023 | Naprogramovanie a konfiguracia systému | ks | 1 |  | 0 |  |  |  | znížená |  | 0 | 0 | 0 | 0 | 0 | 64 | K | 2 | ROZPOCET | 0 | 0 | 0 | 0 | 0 | 2 | 0 | 64 | 1283204633
94 | K | SP024 | SW aktivacie združenej prevadzky | ks | 1 |  | 0 |  |  |  | znížená |  | 0 | 0 | 0 | 0 | 0 | 64 | K | 2 | ROZPOCET | 0 | 0 | 0 | 0 | 0 | 2 | 0 | 64 | 841600891
95 | K | SP025 | SW historia volania | ks | 1 |  | 0 |  |  |  | znížená |  | 0 | 0 | 0 | 0 | 0 | 64 | K | 2 | ROZPOCET | 0 | 0 | 0 | 0 | 0 | 2 | 0 | 64 | -767002953
96 | K | SP026 | SW licencia Audio programu | ks | 1 |  | 0 |  |  |  | znížená |  | 0 | 0 | 0 | 0 | 0 | 64 | K | 2 | ROZPOCET | 0 | 0 | 0 | 0 | 0 | 2 | 0 | 64 | -1163889234
97 | K | SP027 | SW licencia účastníka | ks | 1 |  | 0 |  |  |  | znížená |  | 0 | 0 | 0 | 0 | 0 | 64 | K | 2 | ROZPOCET | 0 | 0 | 0 | 0 | 0 | 2 | 0 | 64 | -1065423324
98 | M | 501301 | Kábel dátový Cat.5E FTP, B2ca s1a1d1 | m | 1221 |  | 0 |  |  |  | znížená |  | 0 | 0 | 0 | 0 | 0 | 256 | M | 2 | ROZPOCET | 0 | 0 | 0 | 0 | 0 | 2 | 0 | 64 | 987522417
99 | M | 501302 | Kábel dátový Cat.5E UTP, B2ca s1a1d1 | m | 482 |  | 0 |  |  |  | znížená |  | 0 | 0 | 0 | 0 | 0 | 256 | M | 2 | ROZPOCET | 0 | 0 | 0 | 0 | 0 | 2 | 0 | 64 | 981527731
100 | K | 220511031.S | Kábel v rúrkach, v žľaboch alebo zväzkových držiakoch | m | 1703 |  | 0 |  |  |  | znížená |  | 0 | 0 | 0 | 0 | 0 | 64 | K | 2 | ROZPOCET | 0 | 0 | 0 | 0 | 0 | 2 | 0 | 64 | 648984892
101 | M | 341610013800.S | Kábel 1-CHKE-R-O 2x2,5 mm2 B2ca,s1,d1,a1 | m | 261 |  | 0 |  |  |  | znížená |  | 0 | 0.00022 | 0.05742 | 0 | 0 | 256 | M | 2 | ROZPOCET | 0 | 0 | 0 | 0 | 0 | 2 | 0 | 64 | 408627568
102 | K | 210881070.S | Kábel bezhalogénový, medený uložený pevne 1-CHKE-R-O 2x2,5 mm2 B2ca,s1,d1,a1 | m | 261 |  | 0 |  |  |  | znížená |  | 0 | 0 | 0 | 0 | 0 | 64 | K | 2 | ROZPOCET | 0 | 0 | 0 | 0 | 0 | 2 | 0 | 64 | 432995064
103 | K | 220035482 | Ukončenie kábla FTP/UTP | ks | 288 |  | 0 |  |  |  | znížená |  | 0 | 0 | 0 | 0 | 0 | 64 | K | 2 | ROZPOCET | 0 | 0 | 0 | 0 | 0 | 2 | 0 | 64 | -1605031479
104 | K | 210100001.S | Ukončenie vodičov v rozvádzač. vrátane zapojenia a vodičovej koncovky do 2,5 mm2 | ks | 28 |  | 0 |  |  |  | znížená |  | 0 | 0 | 0 | 0 | 0 | 64 | K | 2 | ROZPOCET | 0 | 0 | 0 | 0 | 0 | 2 | 0 | 64 | 263766184
| D | OST | Ostatné |  |  |  | 0 | [5 empty] | 0 |  | 0 |  | 0 | 4 | D | 1 | ROZPOCET | [6 empty] | 0
105 | M | M001 | Drobný nešpecifikovateľný materiál | ks | 1 |  | 0 |  |  |  | znížená |  | 0 | 0 | 0 | 0 | 0 | 256 | M | 2 | ROZPOCET | 0 | 0 | 0 | 0 | 0 | 2 | 0 | 64 | -252243713
106 | K | K002 | Meranie opt vlákien – vrátane protokolu | ks | 16 |  | 0 |  |  |  | znížená |  | 0 | 0 | 0 | 0 | 0 | 64 | K | 2 | ROZPOCET | 0 | 0 | 0 | 0 | 0 | 2 | 0 | 64 | 1302748359
107 | K | K003 | Meranie portu – panel – zásuvka – vrátane protokolu | ks | 291 |  | 0 |  |  |  | znížená |  | 0 | 0 | 0 | 0 | 0 | 64 | K | 2 | ROZPOCET | 0 | 0 | 0 | 0 | 0 | 2 | 0 | 64 | -1652717581
108 | K | K004 | Protipožiarne utesnenie káb. prestupov | m2 | 0.2 |  | 0 |  |  |  | znížená |  | 0 | 0 | 0 | 0 | 0 | 64 | K | 2 | ROZPOCET | 0 | 0 | 0 | 0 | 0 | 2 | 0 | 64 | -1455004722
109 | K | 210021017.S | Zhotovenie profilových a kruhových otvorov v sadrokartóne D do 100 mm | ks | 161 |  | 0 |  |  |  | znížená |  | 0 | 0 | 0 | 0 | 0 | 64 | K | 2 | ROZPOCET | 0 | 0 | 0 | 0 | 0 | 2 | 0 | 64 | 2108129039
110 | K | K005 | Drobné murárske a sekačské práce | hod. | 2 |  | 0 |  |  |  | znížená |  | 0 | 0 | 0 | 0 | 0 | 64 | K | 2 | ROZPOCET | 0 | 0 | 0 | 0 | 0 | 2 | 0 | 64 | -15144272
111 | K | K006 | Uved.rozvodu do chodu, prepoj.zariadenia, preverenie a premeranie | hod. | 100 |  | 0 |  |  |  | znížená |  | 0 | 0 | 0 | 0 | 0 | 64 | K | 2 | ROZPOCET | 0 | 0 | 0 | 0 | 0 | 2 | 0 | 64 | 1350379161
112 | K | K007 | Východisková revízia el. zariadenia v zmysle STN 33 2000-6, vrátane vydania písomnej správy | hod. | 24 |  | 0 |  |  |  | znížená |  | 0 | 0 | 0 | 0 | 0 | 64 | K | 2 | ROZPOCET | 0 | 0 | 0 | 0 | 0 | 2 | 0 | 64 | -1633606925
| D | VRN | Investičné náklady neobsiahnuté v cenách |  |  |  | 0 | [5 empty] | 0 |  | 0 |  | 0 | 5 | D | 0 | ROZPOCET | [6 empty] | 0
113 | K | 000400022.S | Vypracovanie dokumentácie skutočného vyhotovenia vrátane digitálnej formy v pdf aj editovateľnom formáte (.doc, .xls, .dwg a pod.) | vyhotoveni | 5 |  | 0 |  |  |  | znížená |  | 0 | 0 | 0 | 0 | 0 | 1024 | K | 1 | ROZPOCET | 0 | 0 | 0 | 0 | 0 | 2 | 0 | 1024 | -747618012

## E.6-E.7 - Vykurovanie a c..._01
[9 empty] | >> skryté stĺpce << | [9 empty] | {d07adc6e-ec6c-4d9d-97af-644c445d1def}
0
| KRYCÍ LIST ROZPOČTU | [8 empty] | v --- nižšie sa nachádzajú doplnkové a pomocné údaje k zostavám --- v | [8 empty] | False
Stavba:
Dostavba a rekonštrukcia lôžkovej časti Nemocnice s poliklinikou v Spišskej Novej Vsi
Objekt:
SO 03 - Rekonštrukcia lôžkového oddelenia NsP
Časť:
E.6-E.7 - Vykurovanie a chladenie
| JKSO: |  |  |  |  | KS:
| Miesto: |  | parc.č.:1094/1,17,81,82,98,99,1095,1096,9243/18 |  |  | Dátum: | 30. 10. 2023
| Objednávateľ: |  |  |  |  | IČO:
|  | Nemocnica s poliklinikou, Spišská Nová Ves |  |  |  | IČ DPH:
| Zhotoviteľ: |  |  |  |  | IČO: | Vyplň údaj
|  | Vyplň údaj |  |  |  | IČ DPH: | Vyplň údaj
| Projektant: |  |  |  |  | IČO:
|  | d.g.A. design graphic architecture s.r.o. |  |  |  | IČ DPH:
| Spracovateľ: |  |  |  |  | IČO:
IČ DPH:
Poznámka:
Výkaz výmer musí zahrňovať všetky práce a náklady nutné k riadnemu, úplnému a kvalitnému zhotoveniu diela a zohľadňuje všetky riziká a vplyvy súvisiace s realizáciou diela. V jednotlivých položkách výkazu výmer sú zakalkulované všetky náklady spojené s realizáciou diela, vrátane tých, ktoré nie sú výslovne uvedené vo výkaze výmer, avšak sú nutnou súčasťou alebo príslušenstvom jednotlivých položiek podľa technickej špecifikácie uvedenej v projektovej dokumentácii. Všetky položky u ktorých je navrhnutý ekvivalent k referenčnému výrobku musia byť uvedené v zozname ekvivalentov výrobkov. Všetky výrobky, ktoré budú vyrábané podľa zamerania skutočných rozmerov na ich osadenie na stavbe uvažovať s toleranciou rozmerov +-50mm. Uvedené výmery sú čistými množstvami, prípadný odpad je súčasťou jednotkovej ceny. - Platí pre VV profesií.
| Náklady z rozpočtu | [5 empty] | 0
| Ostatné náklady | [5 empty] | 0
| Cena bez DPH | [5 empty] | 0
|  |  | Základ dane |  |  | Sadzba dane | Výška dane
| DPH | základná | 0 |  |  | 20% | 0
|  | znížená | 0 |  |  | 20% | 0
|  | zákl. prenesená | 0 |  |  | 20% | 0
|  | zníž. prenesená | 0 |  |  | 20% | 0
|  | nulová | 0 |  |  | 0% | 0
| Cena s DPH |  |  | v | EUR |  | 0
| Projektant |  |  | Spracovateľ
| Dátum a podpis: |  | Pečiatka | Dátum a podpis: |  |  | Pečiatka
| Objednávateľ |  |  | Zhotoviteľ
| Dátum a podpis: |  | Pečiatka | Dátum a podpis: |  |  | Pečiatka
REKAPITULÁCIA ROZPOČTU
Stavba:
Dostavba a rekonštrukcia lôžkovej časti Nemocnice s poliklinikou v Spišskej Novej Vsi
Objekt:
SO 03 - Rekonštrukcia lôžkového oddelenia NsP
Časť:
E.6-E.7 - Vykurovanie a chladenie
Miesto: |  |  | parc.č.:1094/1,17,81,82,98,99,1095,1096,9243/18 |  |  | Dátum: | 30. 10. 2023
Objednávateľ: |  |  | Nemocnica s poliklinikou, Spišská Nová Ves |  |  | Projektant: | d.g.A. design graphic architecture s.r.o.
Zhotoviteľ: |  |  | Vyplň údaj |  |  | Spracovateľ:
Kód dielu - Popis | [6 empty] | Cena celkom [EUR]
1) Náklady z rozpočtu | [6 empty] | 0 | [12 empty] | -1
| PSV - Práce a dodávky PSV | [5 empty] | 0
| 713 - Izolácie tepelné | [5 empty] | 0
| 733 - Ústredné kúrenie - rozvodné potrubie | [5 empty] | 0
| 734 - Ústredné kúrenie - armatúry | [5 empty] | 0
| 735 - Ústredné kúrenie - vykurovacie telesá | [5 empty] | 0
| 767 - Konštrukcie doplnkové kovové | [5 empty] | 0
| 783 - Nátery | [5 empty] | 0
| M - Práce a dodávky M | [5 empty] | 0
| 23-M - Montáže potrubia | [5 empty] | 0
| HZS - Hodinové zúčtovacie sadzby | [5 empty] | 0
| VRN - Investičné náklady neobsiahnuté v cenách | [5 empty] | 0
2) Ostatné náklady | [6 empty] | 0 |  |  |  | DPH
| GZS | [5 empty] | 0 |  |  |  | znížená | [9 empty] | VRN | 0 | 0 | 0 | 0 | 0 | 2
| Projektové práce | [5 empty] | 0 |  |  |  | znížená | [9 empty] | VRN | 0 | 0 | 0 | 0 | 0 | 2
| Sťažené podmienky | [5 empty] | 0 |  |  |  | znížená | [9 empty] | VRN | 0 | 0 | 0 | 0 | 0 | 2
| Vplyv prostredia | [5 empty] | 0 |  |  |  | znížená | [9 empty] | VRN | 0 | 0 | 0 | 0 | 0 | 2
| Iné VRN | [5 empty] | 0 |  |  |  | znížená | [9 empty] | VRN | 0 | 0 | 0 | 0 | 0 | 2
| Kompletačná činnosť | [5 empty] | 0 |  |  |  | znížená | [9 empty] | KOMPLETACNA | 0 | 0 | 0 | 0 | 0 | 2
Celkové náklady za stavbu 1) + 2) | [6 empty] | 0
ROZPOČET
Stavba:
Dostavba a rekonštrukcia lôžkovej časti Nemocnice s poliklinikou v Spišskej Novej Vsi
Objekt:
SO 03 - Rekonštrukcia lôžkového oddelenia NsP
Časť:
E.6-E.7 - Vykurovanie a chladenie
Miesto: |  |  | parc.č.:1094/1,17,81,82,98,99,1095,1096,9243/18 |  |  | Dátum: | 30. 10. 2023
Objednávateľ: |  |  | Nemocnica s poliklinikou, Spišská Nová Ves |  |  | Projektant: | d.g.A. design graphic architecture s.r.o.
Zhotoviteľ: |  |  | Vyplň údaj |  |  | Spracovateľ:
PČ | Typ | Kód | Popis | MJ | Množstvo | J.cena [EUR] | Cena celkom [EUR] | Cenová sústava |  |  | DPH | J. Nh [h] | Nh celkom [h] | J. hmotnosť [t] | Hmotnosť celkom [t] | J. suť [t] | Suť Celkom [t]
Náklady z rozpočtu | [6 empty] | 0 | [5 empty] | 0 |  | 0 |  | 0 |  | D | -1 | [7 empty] | 0
| D | PSV | Práce a dodávky PSV |  |  |  | 0 | [5 empty] | 0 |  | 0 |  | 0 | 2 | D | 0 | ROZPOCET | [6 empty] | 0
| D | 713 | Izolácie tepelné |  |  |  | 0 | [5 empty] | 0 |  | 0 |  | 0 | 2 | D | 1 | ROZPOCET | [6 empty] | 0
1 | K | 713412112.S | Montáž izolácie tepelnej potrubia puzdrami z minerálnej vlny DN 20 | m | 68 |  | 0 |  |  |  | znížená |  | 0 | 0 | 0 | 0 | 0 | 16 | K | 2 | ROZPOCET | 0 | 0 | 0 | 0 | 0 | 2 | 0 | 16 | 2
2 | M | 283310030800.S | Izolačné púzdro z čadičovej vlny s hliníkovou fóliou AL, vnútorný priemer d 28 mm, hr. 20 mm | m | 71.4 |  | 0 |  |  |  | znížená |  | 0 | 0 | 0 | 0 | 0 | 32 | M | 2 | ROZPOCET | 0 | 0 | 0 | 0 | 0 | 2 | 0 | 16 | 4
3 | K | 713412113.S | Montáž izolácie tepelnej potrubia puzdrami z minerálnej vlny DN 25 | m | 175 |  | 0 |  |  |  | znížená |  | 0 | 0 | 0 | 0 | 0 | 16 | K | 2 | ROZPOCET | 0 | 0 | 0 | 0 | 0 | 2 | 0 | 16 | 6
4 | M | 283310031700.S | Izolačné púzdro z čadičovej vlny s hliníkovou fóliou AL, vnútorný priemer d 34 mm, hr. 25 mm | m | 183.75 |  | 0 |  |  |  | znížená |  | 0 | 0 | 0 | 0 | 0 | 32 | M | 2 | ROZPOCET | 0 | 0 | 0 | 0 | 0 | 2 | 0 | 16 | 8
5 | K | 713412114.S | Montáž izolácie tepelnej potrubia puzdrami z minerálnej vlny DN 32 | m | 49 |  | 0 |  |  |  | znížená |  | 0 | 0 | 0 | 0 | 0 | 16 | K | 2 | ROZPOCET | 0 | 0 | 0 | 0 | 0 | 2 | 0 | 16 | 10
6 | M | 283310032500.S | Izolačné púzdro z čadičovej vlny s hliníkovou fóliou AL, vnútorný priemer d 42 mm, hr. 25 mm | m | 51.45 |  | 0 |  |  |  | znížená |  | 0 | 0 | 0 | 0 | 0 | 32 | M | 2 | ROZPOCET | 0 | 0 | 0 | 0 | 0 | 2 | 0 | 16 | 12
7 | M | 283111111111.S | Hliníková páska | ks | 14 |  | 0 |  |  |  | znížená |  | 0 | 0 | 0 | 0 | 0 | 32 | M | 2 | ROZPOCET | 0 | 0 | 0 | 0 | 0 | 2 | 0 | 16 | 14
8 | K | 998713201.S | Presun hmôt pre izolácie tepelné v objektoch výšky do 6 m | % |  |  | 0 |  |  |  | znížená |  | 0 | 0 | 0 | 0 | 0 | 16 | K | 2 | ROZPOCET | 0 | 0 | 0 | 0 | 0 | 2 | 0 | 16 | 16
| D | 733 | Ústredné kúrenie - rozvodné potrubie |  |  |  | 0 | [5 empty] | 0 |  | 0 |  | 0 | 2 | D | 1 | ROZPOCET | [6 empty] | 0
9 | K | 733110803.S | Demontáž potrubia z oceľových rúrok závitových do DN 15, -0,00100t | m | 40 |  | 0 |  |  |  | znížená |  | 0 | 0 | 0 | 0 | 0 | 16 | K | 2 | ROZPOCET | 0 | 0 | 0 | 0 | 0 | 2 | 0 | 16 | 18
10 | K | 733110806.S | Demontáž potrubia z oceľových rúrok závitových nad 15 do DN 32, -0,00320t | m | 264 |  | 0 |  |  |  | znížená |  | 0 | 0 | 0 | 0 | 0 | 16 | K | 2 | ROZPOCET | 0 | 0 | 0 | 0 | 0 | 2 | 0 | 16 | 20
11 | K | 733111104.S | Potrubie z rúrok závitových oceľových bezšvových bežných nízkotlakových DN 20 | m | 62 |  | 0 |  |  |  | znížená |  | 0 | 0 | 0 | 0 | 0 | 16 | K | 2 | ROZPOCET | 0 | 0 | 0 | 0 | 0 | 2 | 0 | 16 | 22
12 | K | 733111105.S | Potrubie z rúrok závitových oceľových bezšvových bežných nízkotlakových DN 25 | m | 159 |  | 0 |  |  |  | znížená |  | 0 | 0 | 0 | 0 | 0 | 16 | K | 2 | ROZPOCET | 0 | 0 | 0 | 0 | 0 | 2 | 0 | 16 | 24
13 | K | 733111106.S | Potrubie z rúrok závitových oceľových bezšvových bežných nízkotlakových DN 32 | m | 44 |  | 0 |  |  |  | znížená |  | 0 | 0 | 0 | 0 | 0 | 16 | K | 2 | ROZPOCET | 0 | 0 | 0 | 0 | 0 | 2 | 0 | 16 | 26
14 | K | 733111107.S | Potrubie z rúrok závitových oceľových bezšvových bežných nízkotlakových DN 40 | m | 265 |  | 0 |  |  |  | znížená |  | 0 | 0 | 0 | 0 | 0 | 16 | K | 2 | ROZPOCET | 0 | 0 | 0 | 0 | 0 | 2 | 0 | 16 | 28
15 | K | 998733201.S | Presun hmôt pre rozvody potrubia v objektoch výšky do 6 m | % |  |  | 0 |  |  |  | znížená |  | 0 | 0 | 0 | 0 | 0 | 16 | K | 2 | ROZPOCET | 0 | 0 | 0 | 0 | 0 | 2 | 0 | 16 | 30
| D | 734 | Ústredné kúrenie - armatúry |  |  |  | 0 | [5 empty] | 0 |  | 0 |  | 0 | 2 | D | 1 | ROZPOCET | [6 empty] | 0
16 | K | 734200821.S | Demontáž armatúry závitovej s dvomi závitmi do G 1/2 -0,00045t | ks | 106 |  | 0 |  |  |  | znížená |  | 0 | 0 | 0 | 0 | 0 | 16 | K | 2 | ROZPOCET | 0 | 0 | 0 | 0 | 0 | 2 | 0 | 16 | 32
17 | K | 734209112.S | Montáž závitovej armatúry s 2 závitmi do G 1/2 | ks | 104 |  | 0 |  |  |  | znížená |  | 0 | 0 | 0 | 0 | 0 | 16 | K | 2 | ROZPOCET | 0 | 0 | 0 | 0 | 0 | 2 | 0 | 16 | 34
18 | M | 551290010700.S | Termostatický regulačný ventil DN15, priamy | sada | 52 |  | 0 |  |  |  | znížená |  | 0 | 0 | 0 | 0 | 0 | 32 | M | 2 | ROZPOCET | 0 | 0 | 0 | 0 | 0 | 2 | 0 | 16 | 36
19 | M | 551290010600 | Regulačné šrúbenie DN15, priame | sada | 52 |  | 0 |  |  |  | znížená |  | 0 | 0 | 0 | 0 | 0 | 32 | M | 2 | ROZPOCET | 0 | 0 | 0 | 0 | 0 | 2 | 0 | 16 | 38
20 | K | 734223208.S | Montáž termostatickej hlavice kvapalinovej jednoduchej | súb. | 52 |  | 0 |  |  |  | znížená |  | 0 | 0 | 0 | 0 | 0 | 16 | K | 2 | ROZPOCET | 0 | 0 | 0 | 0 | 0 | 2 | 0 | 16 | 40
21 | M | 551280002000.S | Termostatická hlavica | ks | 52 |  | 0 |  |  |  | znížená |  | 0 | 0 | 0 | 0 | 0 | 32 | M | 2 | ROZPOCET | 0 | 0 | 0 | 0 | 0 | 2 | 0 | 16 | 42
22 | K | 998734201.S | Presun hmôt pre armatúry v objektoch výšky do 6 m | % |  |  | 0 |  |  |  | znížená |  | 0 | 0 | 0 | 0 | 0 | 16 | K | 2 | ROZPOCET | 0 | 0 | 0 | 0 | 0 | 2 | 0 | 16 | 44
| D | 735 | Ústredné kúrenie - vykurovacie telesá |  |  |  | 0 | [5 empty] | 0 |  | 0 |  | 0 | 2 | D | 1 | ROZPOCET | [6 empty] | 0
23 | K | 735111810.S | Demontáž vykurovacích telies liatinových článkových, -0,02380t | m2 | 53 |  | 0 |  |  |  | znížená |  | 0 | 0 | 0 | 0 | 0 | 16 | K | 2 | ROZPOCET | 0 | 0 | 0 | 0 | 0 | 2 | 0 | 16 | 46
24 | K | 735154040.S | Montáž vykurovacieho telesa panelového jednoradového 600 mm/ dĺžky 400-600 mm | ks | 6 |  | 0 |  |  |  | znížená |  | 0 | 0 | 0 | 0 | 0 | 16 | K | 2 | ROZPOCET | 0 | 0 | 0 | 0 | 0 | 2 | 0 | 16 | 48
25 | M | 484530015791.S | Teleso vykurovacie doskové jednopanelové oceľové 10K, 600x600 | ks | 1 |  | 0 |  |  |  | znížená |  | 0 | 0 | 0 | 0 | 0 | 32 | M | 2 | ROZPOCET | 0 | 0 | 0 | 0 | 0 | 2 | 0 | 16 | 50
26 | M | 484530050055 | Teleso vykurovacie doskové jednopanelové oceľové 11K, 600x600 mm | ks | 5 |  | 0 |  |  |  | znížená |  | 0 | 0 | 0 | 0 | 0 | 32 | M | 2 | ROZPOCET | 0 | 0 | 0 | 0 | 0 | 2 | 0 | 16 | 52
27 | K | 735154041.S | Montáž vykurovacieho telesa panelového jednoradového 600 mm/ dĺžky 700-900 mm | ks | 3 |  | 0 |  |  |  | znížená |  | 0 | 0 | 0 | 0 | 0 | 16 | K | 2 | ROZPOCET | 0 | 0 | 0 | 0 | 0 | 2 | 0 | 16 | 54
28 | M | 484530050057 | Teleso vykurovacie doskové jednopanelové oceľové 11K, 600x800 mm | ks | 1 |  | 0 |  |  |  | znížená |  | 0 | 0 | 0 | 0 | 0 | 32 | M | 2 | ROZPOCET | 0 | 0 | 0 | 0 | 0 | 2 | 0 | 16 | 56
29 | M | 484530050058 | Teleso vykurovacie doskové jednopanelové oceľové 11K, 600x900 mm | ks | 2 |  | 0 |  |  |  | znížená |  | 0 | 0 | 0 | 0 | 0 | 32 | M | 2 | ROZPOCET | 0 | 0 | 0 | 0 | 0 | 2 | 0 | 16 | 58
30 | K | 735154142.S | Montáž vykurovacieho telesa panelového dvojradového výšky 600 mm/ dĺžky 1000-1200 mm | ks | 27 |  | 0 |  |  |  | znížená |  | 0 | 0 | 0 | 0 | 0 | 16 | K | 2 | ROZPOCET | 0 | 0 | 0 | 0 | 0 | 2 | 0 | 16 | 60
31 | M | 484530066300 | Teleso vykurovacie doskové dvojpanelové oceľové 21K, 600x1200 mm | ks | 11 |  | 0 |  |  |  | znížená |  | 0 | 0 | 0 | 0 | 0 | 32 | M | 2 | ROZPOCET | 0 | 0 | 0 | 0 | 0 | 2 | 0 | 16 | 62
32 | M | 484530066100 | Teleso vykurovacie doskové dvojpanelové oceľové 22K, 600x1200 mm | ks | 11 |  | 0 |  |  |  | znížená |  | 0 | 0 | 0 | 0 | 0 | 32 | M | 2 | ROZPOCET | 0 | 0 | 0 | 0 | 0 | 2 | 0 | 16 | 64
33 | M | 484530066200 | Teleso vykurovacie doskové dvojpanelové oceľové 22K, 600x1100 mm | ks | 5 |  | 0 |  |  |  | znížená |  | 0 | 0 | 0 | 0 | 0 | 32 | M | 2 | ROZPOCET | 0 | 0 | 0 | 0 | 0 | 2 | 0 | 16 | 66
34 | K | 735154143.S | Montáž vykurovacieho telesa panelového dvojradového výšky 600 mm/ dĺžky 1400-1800 mm | ks | 16 |  | 0 |  |  |  | znížená |  | 0 | 0 | 0 | 0 | 0 | 16 | K | 2 | ROZPOCET | 0 | 0 | 0 | 0 | 0 | 2 | 0 | 16 | 68
35 | M | 484530066500 | Teleso vykurovacie doskové dvojpanelové oceľové 22K, 600x1400 mm | ks | 2 |  | 0 |  |  |  | znížená |  | 0 | 0 | 0 | 0 | 0 | 32 | M | 2 | ROZPOCET | 0 | 0 | 0 | 0 | 0 | 2 | 0 | 16 | 70
36 | M | 484530066900.S | Teleso vykurovacie doskové dvojpanelové oceľové 22K, 600x1800 mm | ks | 14 |  | 0 |  |  |  | znížená |  | 0 | 0 | 0 | 0 | 0 | 32 | M | 2 | ROZPOCET | 0 | 0 | 0 | 0 | 0 | 2 | 0 | 16 | 72
37 | K | 735191910.S | Napustenie vody do vykurovacieho systému vrátane potrubia o v. pl. vykurovacích telies | kpl | 1 |  | 0 |  |  |  | znížená |  | 0 | 0 | 0 | 0 | 0 | 16 | K | 2 | ROZPOCET | 0 | 0 | 0 | 0 | 0 | 2 | 0 | 16 | 74
38 | K | 998735201.S | Presun hmôt pre vykurovacie telesá v objektoch výšky do 6 m | % |  |  | 0 |  |  |  | znížená |  | 0 | 0 | 0 | 0 | 0 | 16 | K | 2 | ROZPOCET | 0 | 0 | 0 | 0 | 0 | 2 | 0 | 16 | 76
| D | 767 | Konštrukcie doplnkové kovové |  |  |  | 0 | [5 empty] | 0 |  | 0 |  | 0 | 2 | D | 1 | ROZPOCET | [6 empty] | 0
39 | K | 767995101.S | Montáž ostatných atypických kovových stavebných doplnkových konštrukcií do 5 kg | kg | 145 |  | 0 |  |  |  | znížená |  | 0 | 0 | 0 | 0 | 0 | 16 | K | 2 | ROZPOCET | 0 | 0 | 0 | 0 | 0 | 2 | 0 | 16 | 78
40 | M | 552810004102.S | Jednoduchý záves - nosník 21, natlkávacia skrutka 2x, závit.tyč M10 2x, pogumovaná objímka 2x | ks | 54 |  | 0 |  |  |  | znížená |  | 0 | 0 | 0 | 0 | 0 | 32 | M | 2 | ROZPOCET | 0 | 0 | 0 | 0 | 0 | 2 | 0 | 16 | 80
41 | M | 5528100041021.S | Spojovací materiál (matice, skrutky, rezné kotúče) | kpl | 1 |  | 0 |  |  |  | znížená |  | 0 | 0 | 0 | 0 | 0 | 32 | M | 2 | ROZPOCET | 0 | 0 | 0 | 0 | 0 | 2 | 0 | 16 | 82
| D | 783 | Nátery |  |  |  | 0 | [5 empty] | 0 |  | 0 |  | 0 | 2 | D | 1 | ROZPOCET | [6 empty] | 0
42 | K | 783424340.S | Nátery kov.potr.a armatúr syntetické potrubie do DN 50 mm dvojnás. 1x email a základný náter - 140µm | m | 265 |  | 0 |  |  |  | znížená |  | 0 | 0 | 0 | 0 | 0 | 16 | K | 2 | ROZPOCET | 0 | 0 | 0 | 0 | 0 | 2 | 0 | 16 | 84
| D | M | Práce a dodávky M |  |  |  | 0 | [5 empty] | 0 |  | 0 |  | 0 | 3 | D | 0 | ROZPOCET | [6 empty] | 0
| D | 23-M | Montáže potrubia |  |  |  | 0 | [5 empty] | 0 |  | 0 |  | 0 | 3 | D | 1 | ROZPOCET | [6 empty] | 0
43 | K | 230120041.1S | Dopravné náklady | kpl | 1 |  | 0 |  |  |  | znížená |  | 0 | 0 | 0 | 0 | 0 | 64 | K | 2 | ROZPOCET | 0 | 0 | 0 | 0 | 0 | 2 | 0 | 64 | 86
44 | K | 230120041.S | Čistenie potrubia prefúkavaním alebo preplachovaním DN 32 | m | 265 |  | 0 |  |  |  | znížená |  | 0 | 0 | 0 | 0 | 0 | 64 | K | 2 | ROZPOCET | 0 | 0 | 0 | 0 | 0 | 2 | 0 | 64 | 88
| D | HZS | Hodinové zúčtovacie sadzby |  |  |  | 0 | [5 empty] | 0 |  | 0 |  | 0 | 4 | D | 0 | ROZPOCET | [6 empty] | 0
45 | K | HZS000113.S | Stavebno montážne práce náročné ucelené - odborné, tvorivé remeselné (Tr. 3) v rozsahu viac ako 8 hodín-zaregulovanie a vyskúšanie zariadenia | hod | 72 |  | 0 |  |  |  | znížená |  | 0 | 0 | 0 | 0 | 0 | 262144 | K | 1 | ROZPOCET | 0 | 0 | 0 | 0 | 0 | 2 | 0 | 262144 | 92
| D | VRN | Investičné náklady neobsiahnuté v cenách |  |  |  | 0 | [5 empty] | 0 |  | 0 |  | 0 | 5 | D | 0 | ROZPOCET | [6 empty] | 0
46 | K | 000400022.S | Vypracovanie dokumentácie skutočného vyhotovenia vrátane digitálnej formy v pdf aj editovateľnom formáte (.doc, .xls, .dwg a pod.) | vyhotoveni | 5 |  | 0 |  |  |  | znížená |  | 0 | 0 | 0 | 0 | 0 | 1024 | K | 1 | ROZPOCET | 0 | 0 | 0 | 0 | 0 | 2 | 0 | 1024 | -1344588475

## E.8 - Vzduchotechnika_01
[9 empty] | >> skryté stĺpce << | [9 empty] | {502fff9b-f73b-4fd2-9dd1-a56bc0d30713}
0
| KRYCÍ LIST ROZPOČTU | [8 empty] | v --- nižšie sa nachádzajú doplnkové a pomocné údaje k zostavám --- v | [8 empty] | False
Stavba:
Dostavba a rekonštrukcia lôžkovej časti Nemocnice s poliklinikou v Spišskej Novej Vsi
Objekt:
SO 03 - Rekonštrukcia lôžkového oddelenia NsP
Časť:
E.8 - Vzduchotechnika
| JKSO: |  |  |  |  | KS:
| Miesto: |  | parc.č.:1094/1,17,81,82,98,99,1095,1096,9243/18 |  |  | Dátum: | 30. 10. 2023
| Objednávateľ: |  |  |  |  | IČO:
|  | Nemocnica s poliklinikou, Spišská Nová Ves |  |  |  | IČ DPH:
| Zhotoviteľ: |  |  |  |  | IČO: | Vyplň údaj
|  | Vyplň údaj |  |  |  | IČ DPH: | Vyplň údaj
| Projektant: |  |  |  |  | IČO:
|  | d.g.A. design graphic architecture s.r.o. |  |  |  | IČ DPH:
| Spracovateľ: |  |  |  |  | IČO:
IČ DPH:
Poznámka:
Výkaz výmer musí zahrňovať všetky práce a náklady nutné k riadnemu, úplnému a kvalitnému zhotoveniu diela a zohľadňuje všetky riziká a vplyvy súvisiace s realizáciou diela. V jednotlivých položkách výkazu výmer sú zakalkulované všetky náklady spojené s realizáciou diela, vrátane tých, ktoré nie sú výslovne uvedené vo výkaze výmer, avšak sú nutnou súčasťou alebo príslušenstvom jednotlivých položiek podľa technickej špecifikácie uvedenej v projektovej dokumentácii. Všetky položky u ktorých je navrhnutý ekvivalent k referenčnému výrobku musia byť uvedené v zozname ekvivalentov výrobkov. Všetky výrobky, ktoré budú vyrábané podľa zamerania skutočných rozmerov na ich osadenie na stavbe uvažovať s toleranciou rozmerov +-50mm. Uvedené výmery sú čistými množstvami, prípadný odpad je súčasťou jednotkovej ceny. - Platí pre VV profesií.
| Náklady z rozpočtu | [5 empty] | 0
| Ostatné náklady | [5 empty] | 0
| Cena bez DPH | [5 empty] | 0
|  |  | Základ dane |  |  | Sadzba dane | Výška dane
| DPH | základná | 0 |  |  | 20% | 0
|  | znížená | 0 |  |  | 20% | 0
|  | zákl. prenesená | 0 |  |  | 20% | 0
|  | zníž. prenesená | 0 |  |  | 20% | 0
|  | nulová | 0 |  |  | 0% | 0
| Cena s DPH |  |  | v | EUR |  | 0
| Projektant |  |  | Spracovateľ
| Dátum a podpis: |  | Pečiatka | Dátum a podpis: |  |  | Pečiatka
| Objednávateľ |  |  | Zhotoviteľ
| Dátum a podpis: |  | Pečiatka | Dátum a podpis: |  |  | Pečiatka
REKAPITULÁCIA ROZPOČTU
Stavba:
Dostavba a rekonštrukcia lôžkovej časti Nemocnice s poliklinikou v Spišskej Novej Vsi
Objekt:
SO 03 - Rekonštrukcia lôžkového oddelenia NsP
Časť:
E.8 - Vzduchotechnika
Miesto: |  |  | parc.č.:1094/1,17,81,82,98,99,1095,1096,9243/18 |  |  | Dátum: | 30. 10. 2023
Objednávateľ: |  |  | Nemocnica s poliklinikou, Spišská Nová Ves |  |  | Projektant: | d.g.A. design graphic architecture s.r.o.
Zhotoviteľ: |  |  | Vyplň údaj |  |  | Spracovateľ:
Kód dielu - Popis | [6 empty] | Cena celkom [EUR]
1) Náklady z rozpočtu | [6 empty] | 0 | [12 empty] | -1
| PSV - Práce a dodávky PSV | [5 empty] | 0
| 713 - Izolácie tepelné | [5 empty] | 0
| 769 - Montáže vzduchotechnických zariadení | [5 empty] | 0
| 767 - Konštrukcie doplnkové kovové | [5 empty] | 0
| HZS - Ostatné | [5 empty] | 0
2) Ostatné náklady | [6 empty] | 0 |  |  |  | DPH
| GZS | [5 empty] | 0 |  |  |  | znížená | [9 empty] | VRN | 0 | 0 | 0 | 0 | 0 | 2
| Projektové práce | [5 empty] | 0 |  |  |  | znížená | [9 empty] | VRN | 0 | 0 | 0 | 0 | 0 | 2
| Sťažené podmienky | [5 empty] | 0 |  |  |  | znížená | [9 empty] | VRN | 0 | 0 | 0 | 0 | 0 | 2
| Vplyv prostredia | [5 empty] | 0 |  |  |  | znížená | [9 empty] | VRN | 0 | 0 | 0 | 0 | 0 | 2
| Iné VRN | [5 empty] | 0 |  |  |  | znížená | [9 empty] | VRN | 0 | 0 | 0 | 0 | 0 | 2
| Kompletačná činnosť | [5 empty] | 0 |  |  |  | znížená | [9 empty] | KOMPLETACNA | 0 | 0 | 0 | 0 | 0 | 2
Celkové náklady za stavbu 1) + 2) | [6 empty] | 0
ROZPOČET
Stavba:
Dostavba a rekonštrukcia lôžkovej časti Nemocnice s poliklinikou v Spišskej Novej Vsi
Objekt:
SO 03 - Rekonštrukcia lôžkového oddelenia NsP
Časť:
E.8 - Vzduchotechnika
Miesto: |  |  | parc.č.:1094/1,17,81,82,98,99,1095,1096,9243/18 |  |  | Dátum: | 30. 10. 2023
Objednávateľ: |  |  | Nemocnica s poliklinikou, Spišská Nová Ves |  |  | Projektant: | d.g.A. design graphic architecture s.r.o.
Zhotoviteľ: |  |  | Vyplň údaj |  |  | Spracovateľ:
PČ | Typ | Kód | Popis | MJ | Množstvo | J.cena [EUR] | Cena celkom [EUR] | Cenová sústava |  |  | DPH | J. Nh [h] | Nh celkom [h] | J. hmotnosť [t] | Hmotnosť celkom [t] | J. suť [t] | Suť Celkom [t]
Náklady z rozpočtu | [6 empty] | 0 | [5 empty] | 0 |  | 0 |  | 0 |  | D | -1 | [7 empty] | 0
| D | PSV | Práce a dodávky PSV |  |  |  | 0 | [5 empty] | 0 |  | 0 |  | 0 | 2 | D | 0 | ROZPOCET | [6 empty] | 0
| D | 713 | Izolácie tepelné |  |  |  | 0 | [5 empty] | 0 |  | 0 |  | 0 | 2 | D | 1 | ROZPOCET | [6 empty] | 0
1 | K | 713483011.S | Montáž technickej izolácie samolepiacej rohože hr. 30 mm na potrubia s rovnou plochou | m2 | 250 |  | 0 |  |  |  | znížená |  | 0 | 0 | 0 | 0 | 0 | 16 | K | 2 | ROZPOCET | 0 | 0 | 0 | 0 | 0 | 2 | 0 | 16 | 2
2 | M | azf1526 | Izolácie - kaučuková +hliníková hygienická fólia hr. 30 mm - interiér | m2 | 250 |  | 0 |  |  |  | znížená |  | 0 | 0 | 0 | 0 | 0 | 32 | M | 2 | ROZPOCET | 0 | 0 | 0 | 0 | 0 | 2 | 0 | 16 | 4
3 | K | 713483013.S | Montáž technickej izolácie samolepiacej rohože hr. 50 mm na potrubia s rovnou plochou | m2 | 66 |  | 0 |  |  |  | znížená |  | 0 | 0 | 0 | 0 | 0 | 16 | K | 2 | ROZPOCET | 0 | 0 | 0 | 0 | 0 | 2 | 0 | 16 | 6
4 | M | azf1262 | Izolácie - kaučuková hr.50mm - exteriér | m2 | 66 |  | 0 |  |  |  | znížená |  | 0 | 0 | 0 | 0 | 0 | 32 | M | 2 | ROZPOCET | 0 | 0 | 0 | 0 | 0 | 2 | 0 | 16 | 8
5 | K | 713491121.S | Izolácia tepelná - montáž oplechovania snímateľného - potrubia | m2 | 66 |  | 0 |  |  |  | znížená |  | 0 | 0 | 0 | 0 | 0 | 16 | K | 2 | ROZPOCET | 0 | 0 | 0 | 0 | 0 | 2 | 0 | 16 | 10
6 | M | 138210000600.S | Plech hladký pozinkovaný, hr. 1,00 mm | m2 | 66 |  | 0 |  |  |  | znížená |  | 0 | 0 | 0 | 0 | 0 | 32 | M | 2 | ROZPOCET | 0 | 0 | 0 | 0 | 0 | 2 | 0 | 16 | 12
7 | K | 998713201.S | Presun hmôt pre izolácie tepelné v objektoch výšky do 6 m | % |  |  | 0 |  |  |  | znížená |  | 0 | 0 | 0 | 0 | 0 | 16 | K | 2 | ROZPOCET | 0 | 0 | 0 | 0 | 0 | 2 | 0 | 16 | 14
| D | 769 | Montáže vzduchotechnických zariadení |  |  |  | 0 | [5 empty] | 0 |  | 0 |  | 0 | 2 | D | 1 | ROZPOCET | [6 empty] | 0
8 | K | 769052015.S | Montáž rekuperačnej jednotky na stenu prietok 480 m3/h | ks | 1 |  | 0 |  |  |  | znížená |  | 0 | 0 | 0 | 0 | 0 | 16 | K | 2 | ROZPOCET | 0 | 0 | 0 | 0 | 0 | 2 | 0 | 16 | 16
9 | M | VAM500J8 | Vetracia jedn.s rekup.tepla_VAM500J8, 230V alebo ekvivalentný Qv=400/400m3/h, 90Pa alebo ekvivalent (Rekuperácia - Ovládanie zariadenia bude zabezpečovať vlastný systém MaR VZT jednotky (ktorý je súčasťou dodávky VZT jednotky). | ks | 1 |  | 0 |  |  |  | znížená |  | 0 | 0 | 0 | 0 | 0 | 32 | M | 2 | ROZPOCET | 0 | 0 | 0 | 0 | 0 | 2 | 0 | 16 | 18
10 | M | BRC1H52W | Káblový ovládač Madoka_BRC1H52W, biely alebo ekvivalentný | ks | 1 |  | 0 |  |  |  | znížená |  | 0 | 0 | 0 | 0 | 0 | 32 | M | 2 | ROZPOCET | 0 | 0 | 0 | 0 | 0 | 2 | 0 | 16 | 20
11 | K | 769052015.S1 | Montáž el. potrubného predohrievača | ks | 1 |  | 0 |  |  |  | znížená |  | 0 | 0 | 0 | 0 | 0 | 16 | K | 2 | ROZPOCET | 0 | 0 | 0 | 0 | 0 | 2 | 0 | 16 | 22
12 | M | GSIEKA20024 | El.potrubný predohrievač VAM350-500, GSIEKA20024, 2,4kW alebo ekvivalentný | ks | 1 |  | 0 |  |  |  | znížená |  | 0 | 0 | 0 | 0 | 0 | 32 | M | 2 | ROZPOCET | 0 | 0 | 0 | 0 | 0 | 2 | 0 | 16 | 24
13 | K | 769025066.S | Montáž tlmiča hluku pre kruhové potrubie priemeru 160-250 mm | ks | 4 |  | 0 |  |  |  | znížená |  | 0 | 0 | 0 | 0 | 0 | 16 | K | 2 | ROZPOCET | 0 | 0 | 0 | 0 | 0 | 2 | 0 | 16 | 26
14 | M | PR460100090 | Tlmič hluku kruhový 200/600 | ks | 4 |  | 0 |  |  |  | znížená |  | 0 | 0 | 0 | 0 | 0 | 32 | M | 2 | ROZPOCET | 0 | 0 | 0 | 0 | 0 | 2 | 0 | 16 | 28
15 | K | 769037024.S | Montáž tanierového ventilu kovového priemer montážneho otvoru do 100 mm | ks | 2 |  | 0 |  |  |  | znížená |  | 0 | 0 | 0 | 0 | 0 | 16 | K | 2 | ROZPOCET | 0 | 0 | 0 | 0 | 0 | 2 | 0 | 16 | 30
16 | M | 429720342800.S1 | Prívodný tanierový ventil kovový 100 | ks | 1 |  | 0 |  |  |  | znížená |  | 0 | 0 | 0 | 0 | 0 | 32 | M | 2 | ROZPOCET | 0 | 0 | 0 | 0 | 0 | 2 | 0 | 16 | 32
17 | M | 429720342800.S2 | Odvodný tanierový ventil 100 | ks | 1 |  | 0 |  |  |  | znížená |  | 0 | 0 | 0 | 0 | 0 | 32 | M | 2 | ROZPOCET | 0 | 0 | 0 | 0 | 0 | 2 | 0 | 16 | 34
18 | K | 769037027.S | Montáž tanierového ventilu kovového priemer montážneho otvoru do 125 mm | ks | 6 |  | 0 |  |  |  | znížená |  | 0 | 0 | 0 | 0 | 0 | 16 | K | 2 | ROZPOCET | 0 | 0 | 0 | 0 | 0 | 2 | 0 | 16 | 36
19 | M | 429720342900.S1 | Prívodný tanierový ventil kovový 125 | ks | 3 |  | 0 |  |  |  | znížená |  | 0 | 0 | 0 | 0 | 0 | 32 | M | 2 | ROZPOCET | 0 | 0 | 0 | 0 | 0 | 2 | 0 | 16 | 38
20 | M | 429720342900.S2 | Odvodný tanierový ventil kovový 125 | ks | 3 |  | 0 |  |  |  | znížená |  | 0 | 0 | 0 | 0 | 0 | 32 | M | 2 | ROZPOCET | 0 | 0 | 0 | 0 | 0 | 2 | 0 | 16 | 40
21 | K | 769021496.S | Montáž výfukovej hlavice kruhovej do priemeru 230 mm | ks | 32 |  | 0 |  |  |  | znížená |  | 0 | 0 | 0 | 0 | 0 | 16 | K | 2 | ROZPOCET | 0 | 0 | 0 | 0 | 0 | 2 | 0 | 16 | 42
22 | M | 429720001400.S1 | Výfuková hlavica VHL 100 | ks | 27 |  | 0 |  |  |  | znížená |  | 0 | 0 | 0 | 0 | 0 | 32 | M | 2 | ROZPOCET | 0 | 0 | 0 | 0 | 0 | 2 | 0 | 16 | 44
23 | M | 429720001400.S2 | Výfuková hlavica VHL 125 | ks | 2 |  | 0 |  |  |  | znížená |  | 0 | 0 | 0 | 0 | 0 | 32 | M | 2 | ROZPOCET | 0 | 0 | 0 | 0 | 0 | 2 | 0 | 16 | 46
24 | M | 429720001400.S3 | Výfuková hlavica VHL 160 | ks | 1 |  | 0 |  |  |  | znížená |  | 0 | 0 | 0 | 0 | 0 | 32 | M | 2 | ROZPOCET | 0 | 0 | 0 | 0 | 0 | 2 | 0 | 16 | 48
25 | M | 429720001400.S4 | Výfuková hlavica VHL 200 | ks | 2 |  | 0 |  |  |  | znížená |  | 0 | 0 | 0 | 0 | 0 | 32 | M | 2 | ROZPOCET | 0 | 0 | 0 | 0 | 0 | 2 | 0 | 16 | 50
26 | K | 769021000.S | Montáž spiro potrubia do DN 100 | m | 252 |  | 0 |  |  |  | znížená |  | 0 | 0 | 0 | 0 | 0 | 16 | K | 2 | ROZPOCET | 0 | 0 | 0 | 0 | 0 | 2 | 0 | 16 | 52
27 | M | 429810000200.S | Potrubie kruhové spiro DN 100 vrátane tvaroviek 35% | m | 252 |  | 0 |  |  |  | znížená |  | 0 | 0 | 0 | 0 | 0 | 32 | M | 2 | ROZPOCET | 0 | 0 | 0 | 0 | 0 | 2 | 0 | 16 | 54
28 | K | 769021003.S | Montáž spiro potrubia DN 125-140 | m | 32 |  | 0 |  |  |  | znížená |  | 0 | 0 | 0 | 0 | 0 | 16 | K | 2 | ROZPOCET | 0 | 0 | 0 | 0 | 0 | 2 | 0 | 16 | 56
29 | M | 429810000300.S | Potrubie kruhové spiro DN 125 vrátane tvaroviek 35% | m | 32 |  | 0 |  |  |  | znížená |  | 0 | 0 | 0 | 0 | 0 | 32 | M | 2 | ROZPOCET | 0 | 0 | 0 | 0 | 0 | 2 | 0 | 16 | 58
30 | K | 769021006.S | Montáž spiro potrubia DN 160-180 | m | 20 |  | 0 |  |  |  | znížená |  | 0 | 0 | 0 | 0 | 0 | 16 | K | 2 | ROZPOCET | 0 | 0 | 0 | 0 | 0 | 2 | 0 | 16 | 60
31 | M | 429810000500.S | Potrubie kruhové spiro DN 160 vrátane 35% tvaroviek | m | 20 |  | 0 |  |  |  | znížená |  | 0 | 0 | 0 | 0 | 0 | 32 | M | 2 | ROZPOCET | 0 | 0 | 0 | 0 | 0 | 2 | 0 | 16 | 62
32 | K | 769021009.S | Montáž spiro potrubia DN 200-225 | m | 20 |  | 0 |  |  |  | znížená |  | 0 | 0 | 0 | 0 | 0 | 16 | K | 2 | ROZPOCET | 0 | 0 | 0 | 0 | 0 | 2 | 0 | 16 | 64
33 | M | 429810000700.S | Potrubie kruhové spiro DN 200 vrátane 35% tvaroviek | m | 20 |  | 0 |  |  |  | znížená |  | 0 | 0 | 0 | 0 | 0 | 32 | M | 2 | ROZPOCET | 0 | 0 | 0 | 0 | 0 | 2 | 0 | 16 | 66
| P |  | Poznámka k položke: Poznámky: Potrubie Spiro z pozinkovaného plechu s vrstvou zinku 275 g/m2, vrátane tvaroviek, montážneho, tesniaceho a spojovacieho materiálu a závesov potrubia, trieda tesnosti B - odvod, Trieda tesnosti C-prívod | [15 empty] | P | 2
34 | K | 769021199.S | Montáž ohybnej Al hadice s tepelnou izoláciou priemeru 100-130 mm | m | 10 |  | 0 |  |  |  | znížená |  | 0 | 0 | 0 | 0 | 0 | 16 | K | 2 | ROZPOCET | 0 | 0 | 0 | 0 | 0 | 2 | 0 | 16 | 68
35 | M | 429840007200.S | Hadica ohybná tepelne izolovaná, hliníková d 127 mm, izolácia hr. 25 mm | m | 10 |  | 0 |  |  |  | znížená |  | 0 | 0 | 0 | 0 | 0 | 32 | M | 2 | ROZPOCET | 0 | 0 | 0 | 0 | 0 | 2 | 0 | 16 | 70
36 | K | 769021202.S | Montáž ohybnej Al hadice s tepelnou izoláciou priemeru 150-180 mm | m | 10 |  | 0 |  |  |  | znížená |  | 0 | 0 | 0 | 0 | 0 | 16 | K | 2 | ROZPOCET | 0 | 0 | 0 | 0 | 0 | 2 | 0 | 16 | 72
37 | M | 429840018300.S | Hadica ohybná tepelne izolovaná, hliníková d 152 mm, izolácia hr. 25 mm | m | 10 |  | 0 |  |  |  | znížená |  | 0 | 0 | 0 | 0 | 0 | 32 | M | 2 | ROZPOCET | 0 | 0 | 0 | 0 | 0 | 2 | 0 | 16 | 74
38 | K | 769011200.S | Montáž ventilátora malého radiálneho na stenu veľkosť: 100 | ks | 34 |  | 0 |  |  |  | znížená |  | 0 | 0 | 0 | 0 | 0 | 16 | K | 2 | ROZPOCET | 0 | 0 | 0 | 0 | 0 | 2 | 0 | 16 | 76
39 | M | 429120000400.S | Odsávací radiálny ventilátor Quadro Micro 100 IT HCS alebo ekvivalentný, 230V/50Hz, 28W, 0,13A, 1600ot/min, krytie IP X4, Qvmin=65m3/h -max90m3/h , max výtlak 216Pa,Príslušenstvo: sada SCB pre zapustenú montáž | ks | 34 |  | 0 |  |  |  | znížená |  | 0 | 0 | 0 | 0 | 0 | 32 | M | 2 | ROZPOCET | 0 | 0 | 0 | 0 | 0 | 2 | 0 | 16 | 78
40 | K | 769060230.S | Montáž klimatizačnej jednotky vonkajšej jednofázové napájanie (max. 2 vnút. jednotky) | ks | 1 |  | 0 |  |  |  | znížená |  | 0 | 0 | 0 | 0 | 0 | 16 | K | 2 | ROZPOCET | 0 | 0 | 0 | 0 | 0 | 2 | 0 | 16 | 80
41 | M | 429520006500.S | Vonkajšia kondenzačná jedoitka Mini SkyAir, inv., tep.čerpadlo_RZAG35A, R32, 230V alebo ekvivalentný | ks | 1 |  | 0 |  |  |  | znížená |  | 0 | 0 | 0 | 0 | 0 | 32 | M | 2 | ROZPOCET | 0 | 0 | 0 | 0 | 0 | 2 | 0 | 16 | 82
42 | K | 769060005.S | Montáž klimatizačnej jednotky vnútornej nástennej | ks | 1 |  | 0 |  |  |  | znížená |  | 0 | 0 | 0 | 0 | 0 | 16 | K | 2 | ROZPOCET | 0 | 0 | 0 | 0 | 0 | 2 | 0 | 16 | 84
43 | M | FTXM50R | Perfera nástenná_FTXM50R, IČ ovl., WiFi, R32 alebo ekvivalentný | ks | 1 |  | 0 |  |  |  | znížená |  | 0 | 0 | 0 | 0 | 0 | 32 | M | 2 | ROZPOCET | 0 | 0 | 0 | 0 | 0 | 2 | 0 | 16 | 86
44 | M | ASYCPIR | Redukcia pre asymetrické pripojenie_ASYCPIR alebo ekvivalentný | ks | 1 |  | 0 |  |  |  | znížená |  | 0 | 0 | 0 | 0 | 0 | 32 | M | 2 | ROZPOCET | 0 | 0 | 0 | 0 | 0 | 2 | 0 | 16 | 88
45 | K | 769060235.S | Montáž klimatizačnej jednotky vonkajšej jednofázové napájanie (max. 3 vnút. jednotky) | ks | 1 |  | 0 |  |  |  | znížená |  | 0 | 0 | 0 | 0 | 0 | 16 | K | 2 | ROZPOCET | 0 | 0 | 0 | 0 | 0 | 2 | 0 | 16 | 90
46 | M | 429520007100.S | Vonkajšia kondenzačná jednotka MSplit vonk., inv., tep.čerpadlo_3MXM68A9, R32, 230V alebo ekvivalentný | ks | 1 |  | 0 |  |  |  | znížená |  | 0 | 0 | 0 | 0 | 0 | 32 | M | 2 | ROZPOCET | 0 | 0 | 0 | 0 | 0 | 2 | 0 | 16 | 92
47 | K | 769060005.S1 | Montáž klimatizačnej jednotky vnútornej nástennej | ks | 3 |  | 0 |  |  |  | znížená |  | 0 | 0 | 0 | 0 | 0 | 16 | K | 2 | ROZPOCET | 0 | 0 | 0 | 0 | 0 | 2 | 0 | 16 | 94
48 | M | FTXM25R | Perfera nástenná_FTXM25R, IČ ovl., WiFi, R32 alebo ekvivalentný | ks | 3 |  | 0 |  |  |  | znížená |  | 0 | 0 | 0 | 0 | 0 | 32 | M | 2 | ROZPOCET | 0 | 0 | 0 | 0 | 0 | 2 | 0 | 16 | 96
49 | K | 769060245.S | Montáž klimatizačnej jednotky vonkajšej jednofázové napájanie (max. 5 vnút. jednotiek) | ks | 1 |  | 0 |  |  |  | znížená |  | 0 | 0 | 0 | 0 | 0 | 16 | K | 2 | ROZPOCET | 0 | 0 | 0 | 0 | 0 | 2 | 0 | 16 | 98
50 | M | 5MXM90A9 | Vonkajšia kondenzačná jednotka MSplit vonk., inv., tep.čerpadlo_5MXM90A9, R32, 230V alebo ekvivalentný | ks | 1 |  | 0 |  |  |  | znížená |  | 0 | 0 | 0 | 0 | 0 | 32 | M | 2 | ROZPOCET | 0 | 0 | 0 | 0 | 0 | 2 | 0 | 16 | 100
51 | K | 769060005.S2 | Montáž klimatizačnej jednotky vnútornej nástennej | ks | 3 |  | 0 |  |  |  | znížená |  | 0 | 0 | 0 | 0 | 0 | 16 | K | 2 | ROZPOCET | 0 | 0 | 0 | 0 | 0 | 2 | 0 | 16 | 102
52 | M | FTXM35R | Perfera nástenná_FTXM35R, IČ ovl., WiFi, R32 alebo ekvivalentný | ks | 3 |  | 0 |  |  |  | znížená |  | 0 | 0 | 0 | 0 | 0 | 32 | M | 2 | ROZPOCET | 0 | 0 | 0 | 0 | 0 | 2 | 0 | 16 | 104
53 | M | KRP92 | Adaptér F1/F2 pre Split_KRP928A2S alebo ekvivalentný | ks | 7 |  | 0 |  |  |  | znížená |  | 0 | 0 | 0 | 0 | 0 | 32 | M | 2 | ROZPOCET | 0 | 0 | 0 | 0 | 0 | 2 | 0 | 16 | 106
54 | M | EKRS21 | Pripojovací káblik portu S21_EKRS21 alebo ekvivalentný | ks | 7 |  | 0 |  |  |  | znížená |  | 0 | 0 | 0 | 0 | 0 | 32 | M | 2 | ROZPOCET | 0 | 0 | 0 | 0 | 0 | 2 | 0 | 16 | 108
55 | K | 769060500.S | Montáž medeného potrubia predizolovaného d 6 mm (1/4"x0,8) | m | 240 |  | 0 |  |  |  | znížená |  | 0 | 0 | 0 | 0 | 0 | 16 | K | 2 | ROZPOCET | 0 | 0 | 0 | 0 | 0 | 2 | 0 | 16 | 110
56 | M | 196350001600.S | Rúra medená predizolovaná d 6 mm (1/4"x0,8), pre chladiarensku techniku | m | 240 |  | 0 |  |  |  | znížená |  | 0 | 0 | 0 | 0 | 0 | 32 | M | 2 | ROZPOCET | 0 | 0 | 0 | 0 | 0 | 2 | 0 | 16 | 112
57 | K | 769060510.S | Montáž medeného potrubia predizolovaného d 12 mm (1/2"x0,8) | m | 240 |  | 0 |  |  |  | znížená |  | 0 | 0 | 0 | 0 | 0 | 16 | K | 2 | ROZPOCET | 0 | 0 | 0 | 0 | 0 | 2 | 0 | 16 | 114
58 | M | 196350001800.S | Rúra medená predizolovaná d 12 mm (1/2"x0,8), pre chladiarensku techniku | m | 240 |  | 0 |  |  |  | znížená |  | 0 | 0 | 0 | 0 | 0 | 32 | M | 2 | ROZPOCET | 0 | 0 | 0 | 0 | 0 | 2 | 0 | 16 | 116
59 | M | 196350001800.S1 | Komunikačný kábel | m | 150 |  | 0 |  |  |  | znížená |  | 0 | 0 | 0 | 0 | 0 | 32 | M | 2 | ROZPOCET | 0 | 0 | 0 | 0 | 0 | 2 | 0 | 16 | 118
60 | M | 196350001800.S2 | Doplnenie chladiva R32 | kg | 12 |  | 0 |  |  |  | znížená |  | 0 | 0 | 0 | 0 | 0 | 32 | M | 2 | ROZPOCET | 0 | 0 | 0 | 0 | 0 | 2 | 0 | 16 | 120
61 | K | 769071009.S | Montáž konzoly | ks | 3 |  | 0 |  |  |  | znížená |  | 0 | 0 | 0 | 0 | 0 | 16 | K | 2 | ROZPOCET | 0 | 0 | 0 | 0 | 0 | 2 | 0 | 16 | 122
62 | M | POL60 | Konzola pre vonkajšiu jednotku | ks | 3 |  | 0 |  |  |  | znížená |  | 0 | 0 | 0 | 0 | 0 | 32 | M | 2 | ROZPOCET | 0 | 0 | 0 | 0 | 0 | 2 | 0 | 16 | 124
63 | K | 733191201.S | Tlaková skúška medeného potrubia do D 35 mm | m | 480 |  | 0 |  |  |  | znížená |  | 0 | 0 | 0 | 0 | 0 | 16 | K | 2 | ROZPOCET | 0 | 0 | 0 | 0 | 0 | 2 | 0 | 16 | 126
64 | K | 998769201.S | Presun hmôt pre montáž vzduchotechnických zariadení v stavbe (objekte) výšky do 7 m | % |  |  | 0 |  |  |  | znížená |  | 0 | 0 | 0 | 0 | 0 | 16 | K | 2 | ROZPOCET | 0 | 0 | 0 | 0 | 0 | 2 | 0 | 16 | 128
| D | 767 | Konštrukcie doplnkové kovové |  |  |  | 0 | [5 empty] | 0 |  | 0 |  | 0 | 2 | D | 1 | ROZPOCET | [6 empty] | 0
65 | K | 767995108.S | Montáž ostatných atypických kovových stavebných doplnkových konštrukcií nad 500 kg | kg | 550 |  | 0 |  |  |  | znížená |  | 0 | 0 | 0 | 0 | 0 | 16 | K | 2 | ROZPOCET | 0 | 0 | 0 | 0 | 0 | 2 | 0 | 16 | 130
66 | M | 429530034650.S | Montážny a spojovací materiál pre vyhotovenie kotvení | kg | 550 |  | 0 |  |  |  | znížená |  | 0 | 0 | 0 | 0 | 0 | 32 | M | 2 | ROZPOCET | 0 | 0 | 0 | 0 | 0 | 2 | 0 | 16 | 132
| D | HZS | Ostatné |  |  |  | 0 | [5 empty] | 0 |  | 0 |  | 0 | 4 | D | 0 | ROZPOCET | [6 empty] | 0
67 | K | HZS000111.S | Lešenie | kpl | 1 |  | 0 |  |  |  | znížená |  | 0 | 0 | 0 | 0 | 0 | 262144 | K | 1 | ROZPOCET | 0 | 0 | 0 | 0 | 0 | 2 | 0 | 262144 | 134
68 | K | HZS000112.S1 | Žeriav | kpl | 1 |  | 0 |  |  |  | znížená |  | 0 | 0 | 0 | 0 | 0 | 262144 | K | 1 | ROZPOCET | 0 | 0 | 0 | 0 | 0 | 2 | 0 | 262144 | 136
69 | K | HZS000112.S2 | Komplexné vyskúšanie vzduchotechnického a klimaizačného zariadenia, potrebné úpravy potrubia, zaregulovanie vzduchových množstiev | hod | 72 |  | 0 |  |  |  | znížená |  | 0 | 0 | 0 | 0 | 0 | 262144 | K | 1 | ROZPOCET | 0 | 0 | 0 | 0 | 0 | 2 | 0 | 262144 | 138
70 | K | HZS000112.S3 | Oboznámenie obsluhovateľa s funkciou a zaškolenie personálu | hod | 48 |  | 0 |  |  |  | znížená |  | 0 | 0 | 0 | 0 | 0 | 262144 | K | 1 | ROZPOCET | 0 | 0 | 0 | 0 | 0 | 2 | 0 | 262144 | 140
71 | K | HZS000112.S4 | Odskúšanie funkčnosti zariadení | hod | 48 |  | 0 |  |  |  | znížená |  | 0 | 0 | 0 | 0 | 0 | 262144 | K | 1 | ROZPOCET | 0 | 0 | 0 | 0 | 0 | 2 | 0 | 262144 | 142
72 | K | HZS000112.S5 | Vypracovanie dokumentácie skutočného vyhotovenia vrátane digitálnej formy v pdf aj editovateľnom formáte (.doc, .xls, .dwg a pod.) / jednotka: vyhotovenie, počet 5 | vyhotovení | 5 |  | 0 |  |  |  | znížená |  | 0 | 0 | 0 | 0 | 0 | 262144 | K | 1 | ROZPOCET | 0 | 0 | 0 | 0 | 0 | 2 | 0 | 262144 | 144
73 | K | HZS000112.S6 | Dopravné náklady | kpl | 1 |  | 0 |  |  |  | znížená |  | 0 | 0 | 0 | 0 | 0 | 262144 | K | 1 | ROZPOCET | 0 | 0 | 0 | 0 | 0 | 2 | 0 | 262144 | 146

## E.1-M - Zabudovaný mobiliár_01
[9 empty] | >> skryté stĺpce << | [9 empty] | {3b3a4c2a-5594-45dc-a521-fcd15ac11a12}
0
| KRYCÍ LIST ROZPOČTU | [8 empty] | v --- nižšie sa nachádzajú doplnkové a pomocné údaje k zostavám --- v | [8 empty] | False
Stavba:
Dostavba a rekonštrukcia lôžkovej časti Nemocnice s poliklinikou v Spišskej Novej Vsi
Objekt:
SO 03 - Rekonštrukcia lôžkového oddelenia NsP
Časť:
E.1-M - Zabudovaný mobiliár
| JKSO: |  |  |  |  | KS:
| Miesto: |  | parc.č.:1094/1,17,81,82,98,99,1095,1096,9243/18 |  |  | Dátum: | 30. 10. 2023
| Objednávateľ: |  |  |  |  | IČO:
|  | Nemocnica s poliklinikou, Spišská Nová Ves |  |  |  | IČ DPH:
| Zhotoviteľ: |  |  |  |  | IČO: | Vyplň údaj
|  | Vyplň údaj |  |  |  | IČ DPH: | Vyplň údaj
| Projektant: |  |  |  |  | IČO:
|  | d.g.A. design graphic architecture s.r.o. |  |  |  | IČ DPH:
| Spracovateľ: |  |  |  |  | IČO:
IČ DPH:
Poznámka:
Výkaz výmer musí zahrňovať všetky práce a náklady nutné k riadnemu, úplnému a kvalitnému zhotoveniu diela a zohľadňuje všetky riziká a vplyvy súvisiace s realizáciou diela. V jednotlivých položkách výkazu výmer sú zakalkulované všetky náklady spojené s realizáciou diela, vrátane tých, ktoré nie sú výslovne uvedené vo výkaze výmer, avšak sú nutnou súčasťou alebo príslušenstvom jednotlivých položiek podľa technickej špecifikácie uvedenej v projektovej dokumentácii. Všetky položky u ktorých je navrhnutý ekvivalent k referenčnému výrobku musia byť uvedené v zozname ekvivalentov výrobkov. Všetky výrobky, ktoré budú vyrábané podľa zamerania skutočných rozmerov na ich osadenie na stavbe uvažovať s toleranciou rozmerov +-50mm. Uvedené výmery sú čistými množstvami, prípadný odpad je súčasťou jednotkovej ceny. - Platí pre VV profesií.
| Náklady z rozpočtu | [5 empty] | 0
| Ostatné náklady | [5 empty] | 0
| Cena bez DPH | [5 empty] | 0
|  |  | Základ dane |  |  | Sadzba dane | Výška dane
| DPH | základná | 0 |  |  | 20% | 0
|  | znížená | 0 |  |  | 20% | 0
|  | zákl. prenesená | 0 |  |  | 20% | 0
|  | zníž. prenesená | 0 |  |  | 20% | 0
|  | nulová | 0 |  |  | 0% | 0
| Cena s DPH |  |  | v | EUR |  | 0
| Projektant |  |  | Spracovateľ
| Dátum a podpis: |  | Pečiatka | Dátum a podpis: |  |  | Pečiatka
| Objednávateľ |  |  | Zhotoviteľ
| Dátum a podpis: |  | Pečiatka | Dátum a podpis: |  |  | Pečiatka
REKAPITULÁCIA ROZPOČTU
Stavba:
Dostavba a rekonštrukcia lôžkovej časti Nemocnice s poliklinikou v Spišskej Novej Vsi
Objekt:
SO 03 - Rekonštrukcia lôžkového oddelenia NsP
Časť:
E.1-M - Zabudovaný mobiliár
Miesto: |  |  | parc.č.:1094/1,17,81,82,98,99,1095,1096,9243/18 |  |  | Dátum: | 30. 10. 2023
Objednávateľ: |  |  | Nemocnica s poliklinikou, Spišská Nová Ves |  |  | Projektant: | d.g.A. design graphic architecture s.r.o.
Zhotoviteľ: |  |  | Vyplň údaj |  |  | Spracovateľ:
Kód dielu - Popis | [6 empty] | Cena celkom [EUR]
1) Náklady z rozpočtu | [6 empty] | 0 | [12 empty] | -1
| OST - Ostatné | [5 empty] | 0
| OST-02 - WC hyg., sklady, uprat - verejný priestor | [5 empty] | 0
| OST-03 - Zázemie - personál | [5 empty] | 0
| Ostatné - Ostatné | [5 empty] | 0
| OST-04 - Oddelenia | [5 empty] | 0
2) Ostatné náklady | [6 empty] | 0 |  |  |  | DPH
| GZS | [5 empty] | 0 |  |  |  | znížená | [12 empty] | VRN | 0 | 0 | 0 | 0 | 0 | 2
| Projektové práce | [5 empty] | 0 |  |  |  | znížená | [12 empty] | VRN | 0 | 0 | 0 | 0 | 0 | 2
| Sťažené podmienky | [5 empty] | 0 |  |  |  | znížená | [12 empty] | VRN | 0 | 0 | 0 | 0 | 0 | 2
| Vplyv prostredia | [5 empty] | 0 |  |  |  | znížená | [12 empty] | VRN | 0 | 0 | 0 | 0 | 0 | 2
| Iné VRN | [5 empty] | 0 |  |  |  | znížená | [12 empty] | VRN | 0 | 0 | 0 | 0 | 0 | 2
| Kompletačná činnosť | [5 empty] | 0 |  |  |  | znížená | [12 empty] | KOMPLETACNA | 0 | 0 | 0 | 0 | 0 | 2
Celkové náklady za stavbu 1) + 2) | [6 empty] | 0
ROZPOČET
Stavba:
Dostavba a rekonštrukcia lôžkovej časti Nemocnice s poliklinikou v Spišskej Novej Vsi
Objekt:
SO 03 - Rekonštrukcia lôžkového oddelenia NsP
Časť:
E.1-M - Zabudovaný mobiliár
Miesto: |  |  | parc.č.:1094/1,17,81,82,98,99,1095,1096,9243/18 |  |  | Dátum: | 30. 10. 2023
Objednávateľ: |  |  | Nemocnica s poliklinikou, Spišská Nová Ves |  |  | Projektant: | d.g.A. design graphic architecture s.r.o.
Zhotoviteľ: |  |  | Vyplň údaj |  |  | Spracovateľ:
PČ | Typ | Kód | Popis | MJ | Množstvo | J.cena [EUR] | Cena celkom [EUR] | Cenová sústava |  |  | DPH | J. Nh [h] | Nh celkom [h] | J. hmotnosť [t] | Hmotnosť celkom [t] | J. suť [t] | Suť Celkom [t]
Náklady z rozpočtu | [6 empty] | 0 | [5 empty] | 0 |  | 0.039557 |  | 0 |  | D | -1 | [10 empty] | 0
| D | OST | Ostatné |  |  |  | 0 | [5 empty] | 0 |  | 0.0001 |  | 0 | 4 | D | 0 |  |  |  | ROZPOCET | [6 empty] | 0
| D | OST-02 | WC hyg., sklady, uprat - verejný priestor |  |  |  | 0 | [5 empty] | 0 |  | 0.0001 |  | 0 | 4 | D | 1 |  |  |  | ROZPOCET | [6 empty] | 0
1 | K | 725291113.S | Montaž doplnkov zariadení kúpeľní a záchodov, drobné predmety (držiak na uterák, vešiak, atd.) | ks | 15 |  | 0 |  |  |  | znížená |  | 0 | 0 | 0 | 0 | 0 | 512 | K | 2 |  |  |  | ROZPOCET | 0 | 0 | 0 | 0 | 0 | 2 | 0 | 512 | -2043489461
| VV |  | 5"wc kefa |  | 5 | [13 empty] | VV | 2 | 2 | True | 0 | ROZPOCET
| VV |  | 5"zásobník na toaletný papier |  | 5 | [13 empty] | VV | 2 | 2 | True | 0 | ROZPOCET
| VV |  | 5"nábytk vešiak |  | 5 | [13 empty] | VV | 2 | 2 | True | 0 | ROZPOCET
| VV |  | Medzisúčet |  | 15 | [13 empty] | VV | 2 | 3 | True | 0 | ROZPOCET
| VV |  | Súčet |  | 15 | [13 empty] | VV | 2 | 4 | True | 1 | ROZPOCET
2 | K | 725900952.SR | Upevnenie doplnkového zariadenia (napr.zásobník na mydlo, sušič...) priskrutkovaním | ks | 10 |  | 0 |  |  |  | znížená |  | 0 | 1e-05 | 0.0001 | 0 | 0 | 512 | K | 2 |  |  |  | ROZPOCET | 0 | 0 | 0 | 0 | 0 | 2 | 0 | 512 | 334546645
| VV |  | 7"autom dávkovač mydla |  | 7 | [13 empty] | VV | 2 | 2 | True | 0 | ROZPOCET
| VV |  | 3" zásobn utierok automat |  | 3 | [13 empty] | VV | 2 | 2 | True | 0 | ROZPOCET
| VV |  | Medzisúčet |  | 10 | [13 empty] | VV | 2 | 3 | True | 0 | ROZPOCET
| VV |  | Súčet |  | 10 | [13 empty] | VV | 2 | 4 | True | 1 | ROZPOCET
3 | M | I.18 | AUTOMATICKÝ DÁVKOVAČ MYDLA, viď. PD, I.18 | ks | 7 |  | 0 |  |  |  | znížená |  | 0 | 0 | 0 | 0 | 0 | 512 | M | 2 |  |  |  | ROZPOCET | 0 | 0 | 0 | 0 | 0 | 2 | 0 | 512 | 450515292
4 | M | I.20 | WC KEFA, viď. PD, I.20 | ks | 5 |  | 0 |  |  |  | znížená |  | 0 | 0 | 0 | 0 | 0 | 512 | M | 2 |  |  |  | ROZPOCET | 0 | 0 | 0 | 0 | 0 | 2 | 0 | 512 | 1685299809
5 | M | I.22 | ZÁSOBNÍK NA TOALETNÝ PAPIER | ks | 5 |  | 0 |  |  |  | znížená |  | 0 | 0 | 0 | 0 | 0 | 512 | M | 2 |  |  |  | ROZPOCET | 0 | 0 | 0 | 0 | 0 | 2 | 0 | 512 | -1710214565
6 | M | I.23 | NÁBYTKOVÝ VEŠIAK-HÁČIK | ks | 5 |  | 0 |  |  |  | znížená |  | 0 | 0 | 0 | 0 | 0 | 512 | M | 2 |  |  |  | ROZPOCET | 0 | 0 | 0 | 0 | 0 | 2 | 0 | 512 | -1911700810
7 | M | I.26 | ZÁSOBNÍK UTIEROK AUTOMATICKÝ | ks | 3 |  | 0 |  |  |  | znížená |  | 0 | 0 | 0 | 0 | 0 | 512 | M | 2 |  |  |  | ROZPOCET | 0 | 0 | 0 | 0 | 0 | 2 | 0 | 512 | -1782233482
| D | OST-03 | Zázemie - personál |  |  |  | 0 | [5 empty] | 0 |  | 0 |  | 0 | 4 | D | 1 |  |  |  | ROZPOCET | [6 empty] | 0
8 | K | 725291113.S | Montaž doplnkov zariadení kúpeľní a záchodov, drobné predmety (držiak na uterák, vešiak, atd.) | ks | 52 |  | 0 |  |  |  | znížená |  | 0 | 0 | 0 | 0 | 0 | 512 | K | 2 |  |  |  | ROZPOCET | 0 | 0 | 0 | 0 | 0 | 2 | 0 | 512 | -225481818
| VV |  | 7"wc kefa |  | 7 | [13 empty] | VV | 2 | 2 | True | 0 | ROZPOCET
| VV |  | 7"drziak toal papiera |  | 7 | [13 empty] | VV | 2 | 2 | True | 0 | ROZPOCET
| VV |  | 31"zásobn papier utierok |  | 31 | [13 empty] | VV | 2 | 2 | True | 0 | ROZPOCET
| VV |  | 7"hácik |  | 7 | [13 empty] | VV | 2 | 2 | True | 0 | ROZPOCET
| VV |  | Medzisúčet |  | 52 | [13 empty] | VV | 2 | 3 | True | 0 | ROZPOCET
| VV |  | Súčet |  | 52 | [13 empty] | VV | 2 | 4 | True | 1 | ROZPOCET
9 | M | I.48 | WC KEFA, viď. PD, I.48 | ks | 7 |  | 0 |  |  |  | znížená |  | 0 | 0 | 0 | 0 | 0 | 512 | M | 2 |  |  |  | ROZPOCET | 0 | 0 | 0 | 0 | 0 | 2 | 0 | 512 | 1008052356
10 | M | I.49 | DRŽIAK TOALETNÉHO PAPIERA, viď. PD, I.49 | ks | 7 |  | 0 |  |  |  | znížená |  | 0 | 0 | 0 | 0 | 0 | 512 | M | 2 |  |  |  | ROZPOCET | 0 | 0 | 0 | 0 | 0 | 2 | 0 | 512 | -1995330674
11 | M | I.50 | ZÁSOBNIK PAPIEROVÝCH UTIEROK, viď. PD, I.49 | ks | 31 |  | 0 |  |  |  | znížená |  | 0 | 0 | 0 | 0 | 0 | 512 | M | 2 |  |  |  | ROZPOCET | 0 | 0 | 0 | 0 | 0 | 2 | 0 | 512 | -292495123
12 | M | I.51 | NÁSTENNÝ VEŠIAK/ HÁČIK NA UTERÁK, viď. PD, I.51 | ks | 7 |  | 0 |  |  |  | znížená |  | 0 | 0 | 0 | 0 | 0 | 512 | M | 2 |  |  |  | ROZPOCET | 0 | 0 | 0 | 0 | 0 | 2 | 0 | 512 | -1840578620
| D | Ostatné | Ostatné |  |  |  | 0 | [5 empty] | 0 |  | 0.039457 |  | 0 | 4 | D | 0 |  |  |  | ROZPOCET | [6 empty] | 0
| D | OST-04 | Oddelenia |  |  |  | 0 | [5 empty] | 0 |  | 0.039457 |  | 0 | 4 | D | 1 |  |  |  | ROZPOCET | [6 empty] | 0
13 | K | 725291113.S | Montaž doplnkov zariadení kúpeľní a záchodov, drobné predmety (držiak na uterák, vešiak, atd.) | ks | 181 |  | 0 |  |  |  | znížená |  | 0 | 0 | 0 | 0 | 0 | 512 | K | 2 |  |  |  | ROZPOCET | 0 | 0 | 0 | 0 | 0 | 2 | 0 | 512 | 345884297
| VV |  | 23"wc kefa |  | 23 | [13 empty] | VV | 2 | 2 | True | 0 | ROZPOCET
| VV |  | 22"držiak toaletného papiera |  | 22 | [13 empty] | VV | 2 | 2 | True | 0 | ROZPOCET
| VV |  | 48"háčik |  | 48 | [13 empty] | VV | 2 | 2 | True | 0 | ROZPOCET
| VV |  | 45"dávkovac mydla |  | 45 | [13 empty] | VV | 2 | 2 | True | 0 | ROZPOCET
| VV |  | 34"dezifekcia na ruky |  | 34 | [13 empty] | VV | 2 | 2 | True | 0 | ROZPOCET
| VV |  | 8"držiak papierových utierok |  | 8 | [13 empty] | VV | 2 | 2 | True | 0 | ROZPOCET
| VV |  | 1"držiak mopov |  | 1 | [13 empty] | VV | 2 | 2 | True | 0 | ROZPOCET
| VV |  | Medzisúčet |  | 181 | [13 empty] | VV | 2 | 3 | True | 0 | ROZPOCET
| VV |  | Súčet |  | 181 | [13 empty] | VV | 2 | 4 | True | 1 | ROZPOCET
14 | M | I.62 | WC KEFA, viď. PD, I.62 | ks | 23 |  | 0 |  |  |  | znížená |  | 0 | 0 | 0 | 0 | 0 | 512 | M | 2 |  |  |  | ROZPOCET | 0 | 0 | 0 | 0 | 0 | 2 | 0 | 512 | -1186391388
15 | M | I.63 | DRŽIAK TOALETNÉHO PAPIERA, viď. PD, I.63 | ks | 22 |  | 0 |  |  |  | znížená |  | 0 | 0 | 0 | 0 | 0 | 512 | M | 2 |  |  |  | ROZPOCET | 0 | 0 | 0 | 0 | 0 | 2 | 0 | 512 | -1436014250
16 | K | MZ | Montáž zrkadla | ks | 37 |  | 0 |  |  |  | znížená |  | 0 | 0 | 0 | 0 | 0 | 512 | K | 2 |  |  |  | ROZPOCET | 0 | 0 | 0 | 0 | 0 | 2 | 0 | 512 | 1621733372
17 | M | I.65.4 | ZRKADLO cca 800x700x3, viď. PD, I.65.4 | ks | 2 |  | 0 |  |  |  | znížená |  | 0 | 0 | 0 | 0 | 0 | 512 | M | 2 |  |  |  | ROZPOCET | 0 | 0 | 0 | 0 | 0 | 2 | 0 | 512 | 2095844035
18 | M | I.65.5 | ZRKADLO cca 800x800x3, viď. PD, I.65.5 | ks | 9 |  | 0 |  |  |  | znížená |  | 0 | 0 | 0 | 0 | 0 | 512 | M | 2 |  |  |  | ROZPOCET | 0 | 0 | 0 | 0 | 0 | 2 | 0 | 512 | -1517102234
19 | M | I.65.9 | ZRKADLO cca 1500x600x3, viď. PD, I.65.9 | ks | 4 |  | 0 |  |  |  | znížená |  | 0 | 0 | 0 | 0 | 0 | 512 | M | 2 |  |  |  | ROZPOCET | 0 | 0 | 0 | 0 | 0 | 2 | 0 | 512 | 1989304650
20 | M | I.65.11 | ZRKADLO cca 1700x600x3, viď. PD, I.65.11 | ks | 12 |  | 0 |  |  |  | znížená |  | 0 | 0 | 0 | 0 | 0 | 512 | M | 2 |  |  |  | ROZPOCET | 0 | 0 | 0 | 0 | 0 | 2 | 0 | 512 | 1158150083
21 | M | I.65.13 | ZRKADLO cca 2000x600x3, viď. PD, I.65.13 | ks | 1 |  | 0 |  |  |  | znížená |  | 0 | 0 | 0 | 0 | 0 | 512 | M | 2 |  |  |  | ROZPOCET | 0 | 0 | 0 | 0 | 0 | 2 | 0 | 512 | 2088860064
22 | M | I.65.16 | ZRKADLO cca 1900x600x3, viď. PD, I.65.16 | ks | 5 |  | 0 |  |  |  | znížená |  | 0 | 0 | 0 | 0 | 0 | 512 | M | 2 |  |  |  | ROZPOCET | 0 | 0 | 0 | 0 | 0 | 2 | 0 | 512 | 831156678
23 | M | I.65.17 | ZRKADLO cca 2400x600x3, viď. PD, I.65.17 | ks | 2 |  | 0 |  |  |  | znížená |  | 0 | 0 | 0 | 0 | 0 | 512 | M | 2 |  |  |  | ROZPOCET | 0 | 0 | 0 | 0 | 0 | 2 | 0 | 512 | 1099908460
24 | M | I.65.18 | ZRKADLO cca 2500x600x3, viď. PD, I.65.18 | ks | 2 |  | 0 |  |  |  | znížená |  | 0 | 0 | 0 | 0 | 0 | 512 | M | 2 |  |  |  | ROZPOCET | 0 | 0 | 0 | 0 | 0 | 2 | 0 | 512 | -698732977
25 | K | 766811013.SR | Montáž poličky | ks | 22 |  | 0 |  |  |  | znížená |  | 0 | 0 | 0 | 0 | 0 | 512 | K | 2 |  |  |  | ROZPOCET | 0 | 0 | 0 | 0 | 0 | 2 | 0 | 512 | 1334929183
26 | M | I.66 | KÚPEĽŇOVÁ POLICA, viď. PD, I.66 | ks | 22 |  | 0 |  |  |  | znížená |  | 0 | 0 | 0 | 0 | 0 | 512 | M | 2 |  |  |  | ROZPOCET | 0 | 0 | 0 | 0 | 0 | 2 | 0 | 512 | 1119713621
27 | M | I.68 | NÁSTENNÝ VEŠIAK/ HÁČIK, viď. PD, I.68 | ks | 48 |  | 0 |  |  |  | znížená |  | 0 | 0 | 0 | 0 | 0 | 512 | M | 2 |  |  |  | ROZPOCET | 0 | 0 | 0 | 0 | 0 | 2 | 0 | 512 | 2010549019
28 | K | 725291115.S | Montáž doplnkov zariadení kúpeľní a záchodov, sedačka do sprchy alebo vane | ks | 22 |  | 0 |  |  |  | znížená |  | 0 | 0 | 0 | 0 | 0 | 512 | K | 2 |  |  |  | ROZPOCET | 0 | 0 | 0 | 0 | 0 | 2 | 0 | 512 | 1753667087
| VV |  | 20"sprchové sedátko |  | 20 | [13 empty] | VV | 2 | 2 | True | 0 | ROZPOCET
| VV |  | 2"kúpelnové sedátko |  | 2 | [13 empty] | VV | 2 | 2 | True | 0 | ROZPOCET
| VV |  | Medzisúčet |  | 22 | [13 empty] | VV | 2 | 3 | True | 0 | ROZPOCET
| VV |  | Súčet |  | 22 | [13 empty] | VV | 2 | 4 | True | 1 | ROZPOCET
29 | M | I.70 | SPRCHOVÉ SEDATKO SKLOPNÉ , viď. PD, I.70 | ks | 20 |  | 0 |  |  |  | znížená |  | 0 | 0 | 0 | 0 | 0 | 512 | M | 2 |  |  |  | ROZPOCET | 0 | 0 | 0 | 0 | 0 | 2 | 0 | 512 | 393631087
30 | M | I.71 | KÚPEĽŇOVÉ SEDATKO , viď. PD, I.71 | ks | 2 |  | 0 |  |  |  | znížená |  | 0 | 0 | 0 | 0 | 0 | 512 | M | 2 |  |  |  | ROZPOCET | 0 | 0 | 0 | 0 | 0 | 2 | 0 | 512 | -1662713933
31 | K | I.80.r.01 | Dodávka + montáž - PRACOVNÁ LINKA cca 600x2725mm, viď. PD, I.80.r.01 | ks | 1 |  | 0 |  |  |  | znížená |  | 0 | 0 | 0 | 0 | 0 | 512 | K | 2 |  |  |  | ROZPOCET | 0 | 0 | 0 | 0 | 0 | 2 | 0 | 512 | 1552594071
32 | K | I.80.r.02 | Dodávka + montáž - PRACOVNÁ LINKA cca 600x2400mm, viď. PD, I.80.r.02 | ks | 1 |  | 0 |  |  |  | znížená |  | 0 | 0 | 0 | 0 | 0 | 512 | K | 2 |  |  |  | ROZPOCET | 0 | 0 | 0 | 0 | 0 | 2 | 0 | 512 | -641924556
33 | K | I.80.r.03 | Dodávka + montáž - PRACOVNÁ LINKA cca 600x3018mm, viď. PD, I.80.r.03 | ks | 1 |  | 0 |  |  |  | znížená |  | 0 | 0 | 0 | 0 | 0 | 512 | K | 2 |  |  |  | ROZPOCET | 0 | 0 | 0 | 0 | 0 | 2 | 0 | 512 | -2086160979
34 | K | I.80.r.04 | Dodávka + montáž - PRACOVNÁ LINKA cca 600x3100mm, viď. PD, I.80.r.04 | ks | 1 |  | 0 |  |  |  | znížená |  | 0 | 0 | 0 | 0 | 0 | 512 | K | 2 |  |  |  | ROZPOCET | 0 | 0 | 0 | 0 | 0 | 2 | 0 | 512 | -311428647
35 | K | I.80.r.05 | Dodávka + montáž - PRACOVNÁ LINKA cca 600x2418mm, viď. PD, I.80.r.05 | ks | 1 |  | 0 |  |  |  | znížená |  | 0 | 0 | 0 | 0 | 0 | 512 | K | 2 |  |  |  | ROZPOCET | 0 | 0 | 0 | 0 | 0 | 2 | 0 | 512 | -1346103546
36 | K | I.80.r.06 | Dodávka + montáž - PRACOVNÁ LINKA cca 600x2418mm, viď. PD, I.80.r.06 | ks | 1 |  | 0 |  |  |  | znížená |  | 0 | 0 | 0 | 0 | 0 | 512 | K | 2 |  |  |  | ROZPOCET | 0 | 0 | 0 | 0 | 0 | 2 | 0 | 512 | -194295916
37 | K | 766414133.S | Montáž oblož. stien, viď. PD | m2 | 301.392 |  | 0 |  |  |  | znížená |  | 0 | 3e-05 | 0.0090418 | 0 | 0 | 512 | K | 2 |  |  |  | ROZPOCET | 0 | 0 | 0 | 0 | 0 | 2 | 0 | 512 | 818979280
38 | M | I.95 | Dodávka + montáž - DREVENÝ OBKLAD STENY, viď. PD, I.95 | m2 | 301.392 |  | 0 |  |  |  | znížená |  | 0 | 0 | 0 | 0 | 0 | 512 | M | 2 |  |  |  | ROZPOCET | 0 | 0 | 0 | 0 | 0 | 2 | 0 | 512 | 2055475052
39 | K | 785000510.S | Lepenie tapiet sklo-textilných pre efektívne nátery na stenu do 3,80 m | m2 | 79 |  | 0 |  |  |  | znížená |  | 0 | 0.000385 | 0.030415 | 0 | 0 | 512 | K | 2 |  |  |  | ROZPOCET | 0 | 0 | 0 | 0 | 0 | 2 | 0 | 512 | 959179315
40 | M | I.96 | TAPETA, viď. PD, I.96 | m2 | 79 |  | 0 |  |  |  | znížená |  | 0 | 0 | 0 | 0 | 0 | 512 | M | 2 |  |  |  | ROZPOCET | 0 | 0 | 0 | 0 | 0 | 2 | 0 | 512 | 1318472226
41 | K | I.97.04 | Dodávka + montáž - SESTERSKÝ PULT SO ZÁPULTÍM, viď. PD, I.97.04 | ks | 1 |  | 0 |  |  |  | znížená |  | 0 | 0 | 0 | 0 | 0 | 512 | K | 2 |  |  |  | ROZPOCET | 0 | 0 | 0 | 0 | 0 | 2 | 0 | 512 | -1764668980
42 | K | I.103.1 | Dodávka + montáž - VSTAVANÁ SKRIŇA cca 3000x500x2100mm viď. PD, I.103.1 | ks | 1 |  | 0 |  |  |  | znížená |  | 0 | 0 | 0 | 0 | 0 | 512 | K | 2 |  |  |  | ROZPOCET | 0 | 0 | 0 | 0 | 0 | 2 | 0 | 512 | 305707631
43 | K | I.104 | Dodávka + montáž - VSTAVANÁ SKRIŇA cca 1800x500x2100mm viď. PD, I.104 | ks | 2 |  | 0 |  |  |  | znížená |  | 0 | 0 | 0 | 0 | 0 | 512 | K | 2 |  |  |  | ROZPOCET | 0 | 0 | 0 | 0 | 0 | 2 | 0 | 512 | 769977343
44 | K | I.104.1 | Dodávka + montáž - VSTAVANÁ SKRIŇA cca 1900x500x2100mm viď. PD, I.104.1 | ks | 2 |  | 0 |  |  |  | znížená |  | 0 | 0 | 0 | 0 | 0 | 512 | K | 2 |  |  |  | ROZPOCET | 0 | 0 | 0 | 0 | 0 | 2 | 0 | 512 | -751667120
45 | K | I.107 | Dodávka + montáž - VSTAVANÁ SKRIŇA cca 1800x500x2100mm viď. PD, I.107 | ks | 12 |  | 0 |  |  |  | znížená |  | 0 | 0 | 0 | 0 | 0 | 512 | K | 2 |  |  |  | ROZPOCET | 0 | 0 | 0 | 0 | 0 | 2 | 0 | 512 | 1601525746
46 | K | I.109 | Dodávka + montáž - VSTAVANÁ SKRIŇA cca 2100x500x2100mm viď. PD, I.109 | ks | 2 |  | 0 |  |  |  | znížená |  | 0 | 0 | 0 | 0 | 0 | 512 | K | 2 |  |  |  | ROZPOCET | 0 | 0 | 0 | 0 | 0 | 2 | 0 | 512 | 265456180
47 | K | I.114b.2 | Dodávka + montáž - NEREZOVÝ STOL S DREZOM cca 600x1400, viď. PD, I.114b.1 | ks | 1 |  | 0 |  |  |  | znížená |  | 0 | 0 | 0 | 0 | 0 | 512 | K | 2 |  |  |  | ROZPOCET | 0 | 0 | 0 | 0 | 0 | 2 | 0 | 512 | -1245857626
48 | K | 725190005.SR | Montáž pisoárovej deliacej steny | ks | 3 |  | 0 |  |  |  | znížená |  | 0 | 0 | 0 | 0 | 0 | 512 | K | 2 |  |  |  | ROZPOCET | 0 | 0 | 0 | 0 | 0 | 2 | 0 | 512 | -84244269
49 | M | I.120 | DELIACA ZASTENA - PISOÁR, viď. PD, I.120 | ks | 3 |  | 0 |  |  |  | znížená |  | 0 | 0 | 0 | 0 | 0 | 512 | M | 2 |  |  |  | ROZPOCET | 0 | 0 | 0 | 0 | 0 | 2 | 0 | 512 | 1279717816
50 | K | 725291114.S | Montáž doplnkov zariadení kúpeľní a záchodov, madlá | ks | 44 |  | 0 |  |  |  | znížená |  | 0 | 0 | 0 | 0 | 0 | 512 | K | 2 |  |  |  | ROZPOCET | 0 | 0 | 0 | 0 | 0 | 2 | 0 | 512 | -701307247
| VV |  | 7"WC madlo |  | 7 | [13 empty] | VV | 2 | 2 | True | 0 | ROZPOCET
| VV |  | 20"sprcha |  | 20 | [13 empty] | VV | 2 | 2 | True | 0 | ROZPOCET
| VV |  | 15"wc |  | 15 | [13 empty] | VV | 2 | 2 | True | 0 | ROZPOCET
| VV |  | 2"sklopné |  | 2 | [13 empty] | VV | 2 | 2 | True | 0 | ROZPOCET
| VV |  | Medzisúčet |  | 44 | [13 empty] | VV | 2 | 3 | True | 0 | ROZPOCET
| VV |  | Súčet |  | 44 | [13 empty] | VV | 2 | 4 | True | 1 | ROZPOCET
51 | M | I.121 | MADLO WC IMOBILNÝ SKLOPNÉ, viď. PD, I.121 | ks | 7 |  | 0 |  |  |  | znížená |  | 0 | 0 | 0 | 0 | 0 | 512 | M | 2 |  |  |  | ROZPOCET | 0 | 0 | 0 | 0 | 0 | 2 | 0 | 512 | -1189163184
52 | M | I.122 | DÁVKOVAČ MYDLA - MANUÁLNY, viď. PD, I.122 | ks | 45 |  | 0 |  |  |  | znížená |  | 0 | 0 | 0 | 0 | 0 | 512 | M | 2 |  |  |  | ROZPOCET | 0 | 0 | 0 | 0 | 0 | 2 | 0 | 512 | -1142385922
53 | M | I.123 | DEZINFEKCIA NA RUKY, viď. PD, I.123 | ks | 34 |  | 0 |  |  |  | znížená |  | 0 | 0 | 0 | 0 | 0 | 512 | M | 2 |  |  |  | ROZPOCET | 0 | 0 | 0 | 0 | 0 | 2 | 0 | 512 | -235239508
54 | M | I.124 | DRŽIAK PAPIEROVÝCH UTIEROK, viď. PD, I.124 | ks | 8 |  | 0 |  |  |  | znížená |  | 0 | 0 | 0 | 0 | 0 | 512 | M | 2 |  |  |  | ROZPOCET | 0 | 0 | 0 | 0 | 0 | 2 | 0 | 512 | -2133879166
55 | M | I.141 | MADLO SPRCHA, viď. PD, I.141 | ks | 20 |  | 0 |  |  |  | znížená |  | 0 | 0 | 0 | 0 | 0 | 512 | M | 2 |  |  |  | ROZPOCET | 0 | 0 | 0 | 0 | 0 | 2 | 0 | 512 | -462797665
56 | M | I.142 | MADLO WC, viď. PD, I.142 | ks | 15 |  | 0 |  |  |  | znížená |  | 0 | 0 | 0 | 0 | 0 | 512 | M | 2 |  |  |  | ROZPOCET | 0 | 0 | 0 | 0 | 0 | 2 | 0 | 512 | -1114215345
57 | M | I.143 | WC MADLO SKLOPNE, viď. PD, I.143 | ks | 2 |  | 0 |  |  |  | znížená |  | 0 | 0 | 0 | 0 | 0 | 512 | M | 2 |  |  |  | ROZPOCET | 0 | 0 | 0 | 0 | 0 | 2 | 0 | 512 | 1632421236
58 | M | I.155 | DRŽIAK MOPOV 6ks, viď. PD, I.155 | ks | 1 |  | 0 |  |  |  | znížená |  | 0 | 0 | 0 | 0 | 0 | 512 | M | 2 |  |  |  | ROZPOCET | 0 | 0 | 0 | 0 | 0 | 2 | 0 | 512 | -1268195343

## E.1.1 - Stavebná časť
[9 empty] | >> skryté stĺpce << | [9 empty] | {459adc25-b10d-43ea-bc03-0968c57b94f9}
0
| KRYCÍ LIST ROZPOČTU | [8 empty] | v --- nižšie sa nachádzajú doplnkové a pomocné údaje k zostavám --- v | [8 empty] | False
Stavba:
Dostavba a rekonštrukcia lôžkovej časti Nemocnice s poliklinikou v Spišskej Novej Vsi
Objekt:
SO 04 - Sanácia podzemného spojovacieho objektu
Časť:
E.1.1 - Stavebná časť
| JKSO: |  |  |  |  | KS:
| Miesto: |  | parc.č.:1094/1,17,81,82,98,99,1095,1096,9243/18 |  |  | Dátum: | 30. 10. 2023
| Objednávateľ: |  |  |  |  | IČO:
|  | Nemocnica s poliklinikou, Spišská Nová Ves |  |  |  | IČ DPH:
| Zhotoviteľ: |  |  |  |  | IČO: | Vyplň údaj
|  | Vyplň údaj |  |  |  | IČ DPH: | Vyplň údaj
| Projektant: |  |  |  |  | IČO:
|  | d.g.A. design graphic architecture s.r.o. |  |  |  | IČ DPH:
| Spracovateľ: |  |  |  |  | IČO:
IČ DPH:
Poznámka:
Výkaz výmer musí zahrňovať všetky práce a náklady nutné k riadnemu, úplnému a kvalitnému zhotoveniu diela a zohľadňuje všetky riziká a vplyvy súvisiace s realizáciou diela. V jednotlivých položkách výkazu výmer sú zakalkulované všetky náklady spojené s realizáciou diela, vrátane tých, ktoré nie sú výslovne uvedené vo výkaze výmer, avšak sú nutnou súčasťou alebo príslušenstvom jednotlivých položiek podľa technickej špecifikácie uvedenej v projektovej dokumentácii. Všetky položky u ktorých je navrhnutý ekvivalent k referenčnému výrobku musia byť uvedené v zozname ekvivalentov výrobkov. Všetky výrobky, ktoré budú vyrábané podľa zamerania skutočných rozmerov na ich osadenie na stavbe uvažovať s toleranciou rozmerov +-50mm. Uvedené výmery sú čistými množstvami, prípadný odpad je súčasťou jednotkovej ceny. - Platí pre VV profesií.
| Náklady z rozpočtu | [5 empty] | 0
| Ostatné náklady | [5 empty] | 0
| Cena bez DPH | [5 empty] | 0
|  |  | Základ dane |  |  | Sadzba dane | Výška dane
| DPH | základná | 0 |  |  | 20% | 0
|  | znížená | 0 |  |  | 20% | 0
|  | zákl. prenesená | 0 |  |  | 20% | 0
|  | zníž. prenesená | 0 |  |  | 20% | 0
|  | nulová | 0 |  |  | 0% | 0
| Cena s DPH |  |  | v | EUR |  | 0
| Projektant |  |  | Spracovateľ
| Dátum a podpis: |  | Pečiatka | Dátum a podpis: |  |  | Pečiatka
| Objednávateľ |  |  | Zhotoviteľ
| Dátum a podpis: |  | Pečiatka | Dátum a podpis: |  |  | Pečiatka
REKAPITULÁCIA ROZPOČTU
Stavba:
Dostavba a rekonštrukcia lôžkovej časti Nemocnice s poliklinikou v Spišskej Novej Vsi
Objekt:
SO 04 - Sanácia podzemného spojovacieho objektu
Časť:
E.1.1 - Stavebná časť
Miesto: |  |  | parc.č.:1094/1,17,81,82,98,99,1095,1096,9243/18 |  |  | Dátum: | 30. 10. 2023
Objednávateľ: |  |  | Nemocnica s poliklinikou, Spišská Nová Ves |  |  | Projektant: | d.g.A. design graphic architecture s.r.o.
Zhotoviteľ: |  |  | Vyplň údaj |  |  | Spracovateľ:
Kód dielu - Popis | [6 empty] | Cena celkom [EUR]
1) Náklady z rozpočtu | [6 empty] | 0 | [12 empty] | -1
| HSV - Práce a dodávky HSV | [5 empty] | 0
| 1 - Zemné práce | [5 empty] | 0
| 2 - Zakladanie | [5 empty] | 0
| 3 - Zvislé a kompletné konštrukcie | [5 empty] | 0
| 4 - Vodorovné konštrukcie | [5 empty] | 0
| 5 - Komunikácie | [5 empty] | 0
| 6 - Úpravy povrchov, podlahy, osadenie | [5 empty] | 0
| 9 - Ostatné konštrukcie a práce-búranie | [5 empty] | 0
| 99 - Presun hmôt HSV | [5 empty] | 0
| PSV - Práce a dodávky PSV | [5 empty] | 0
| 711 - Izolácie proti vode a vlhkosti | [5 empty] | 0
| 712 - Izolácie striech, povlakové krytiny | [5 empty] | 0
| 713 - Izolácie tepelné | [5 empty] | 0
| 764 - Konštrukcie klampiarske | [5 empty] | 0
| 767 - Konštrukcie doplnkové kovové | [5 empty] | 0
| 777 - Podlahy syntetické | [5 empty] | 0
| 783 - Nátery | [5 empty] | 0
| VRN - Investičné náklady neobsiahnuté v cenách | [5 empty] | 0
2) Ostatné náklady | [6 empty] | 0 |  |  |  | DPH
| GZS | [5 empty] | 0 |  |  |  | znížená | [12 empty] | VRN | 0 | 0 | 0 | 0 | 0 | 2
| Projektové práce | [5 empty] | 0 |  |  |  | znížená | [12 empty] | VRN | 0 | 0 | 0 | 0 | 0 | 2
| Sťažené podmienky | [5 empty] | 0 |  |  |  | znížená | [12 empty] | VRN | 0 | 0 | 0 | 0 | 0 | 2
| Vplyv prostredia | [5 empty] | 0 |  |  |  | znížená | [12 empty] | VRN | 0 | 0 | 0 | 0 | 0 | 2
| Iné VRN | [5 empty] | 0 |  |  |  | znížená | [12 empty] | VRN | 0 | 0 | 0 | 0 | 0 | 2
| Kompletačná činnosť | [5 empty] | 0 |  |  |  | znížená | [12 empty] | KOMPLETACNA | 0 | 0 | 0 | 0 | 0 | 2
Celkové náklady za stavbu 1) + 2) | [6 empty] | 0
ROZPOČET
Stavba:
Dostavba a rekonštrukcia lôžkovej časti Nemocnice s poliklinikou v Spišskej Novej Vsi
Objekt:
SO 04 - Sanácia podzemného spojovacieho objektu
Časť:
E.1.1 - Stavebná časť
Miesto: |  |  | parc.č.:1094/1,17,81,82,98,99,1095,1096,9243/18 |  |  | Dátum: | 30. 10. 2023
Objednávateľ: |  |  | Nemocnica s poliklinikou, Spišská Nová Ves |  |  | Projektant: | d.g.A. design graphic architecture s.r.o.
Zhotoviteľ: |  |  | Vyplň údaj |  |  | Spracovateľ:
PČ | Typ | Kód | Popis | MJ | Množstvo | J.cena [EUR] | Cena celkom [EUR] | Cenová sústava |  |  | DPH | J. Nh [h] | Nh celkom [h] | J. hmotnosť [t] | Hmotnosť celkom [t] | J. suť [t] | Suť Celkom [t]
Náklady z rozpočtu | [6 empty] | 0 | [5 empty] | 0 |  | 355.6961 |  | 0.7424 |  | D | -1 | [10 empty] | 0
| D | HSV | Práce a dodávky HSV |  |  |  | 0 | [5 empty] | 0 |  | 348.9329 |  | 0.7424 | 1 | D | 0 |  |  |  | ROZPOCET | [6 empty] | 0
| D | 1 | Zemné práce |  |  |  | 0 | [5 empty] | 0 |  | 0 |  | 0 | 1 | D | 1 |  |  |  | ROZPOCET | [6 empty] | 0
1 | K | 174101001.S | Zásyp sypaninou so zhutnením jám, šachiet, rýh, zárezov alebo okolo objektov do 100 m3, S2, S3, S3* | m3 | 13.291 |  | 0 |  |  |  | znížená |  | 0 | 0 | 0 | 0 | 0 | 4 | K | 2 |  |  |  | ROZPOCET | 0 | 0 | 0 | 0 | 0 | 2 | 0 | 4 | -1856702178
| VV |  | 4,05*2,12*0,45"S2 |  | 3.864 | [13 empty] | VV | 2 | 2 | True | 0 | ROZPOCET
| VV |  | Medzisúčet S2 |  | 3.864 | [13 empty] | VV | 2 | 3 | True | 0 | ROZPOCET
| VV |  | 4,05*5,98*0,2778"S3 |  | 6.728 | [13 empty] | VV | 2 | 2 | True | 0 | ROZPOCET
| VV |  | Medzisúčet S3 |  | 6.728 | [13 empty] | VV | 2 | 3 | True | 0 | ROZPOCET
| VV |  | 4,05*6,2*0,215/2"S3* |  | 2.699 | [13 empty] | VV | 2 | 2 | True | 0 | ROZPOCET
| VV |  | Medzisúčet S3* |  | 2.699 | [13 empty] | VV | 2 | 3 | True | 0 | ROZPOCET
| VV |  | Súčet |  | 13.291 | [13 empty] | VV | 2 | 4 | True | 1 | ROZPOCET
| D | 2 | Zakladanie |  |  |  | 0 | [5 empty] | 0 |  | 65.4935 |  | 0 | 1 | D | 1 |  |  |  | ROZPOCET | [6 empty] | 0
2 | K | 211971110.S | Zhotovenie opláštenia výplne z geotextílie, v ryhe alebo v záreze so stenami šikmými o skl. do 1:2,5, DR, XO | m2 | 160.104 |  | 0 |  |  |  | znížená |  | 0 | 0.00018 | 0.028819 | 0 | 0 | 4 | K | 2 |  |  |  | ROZPOCET | 0 | 0 | 0 | 0 | 0 | 2 | 0 | 4 | 1881580587
| VV |  | (17,633+1,925+17,60+12,938+12,169+20,79)*1,2" |  | 99.666 | [13 empty] | VV | 2 | 2 | True | 0 | ROZPOCET
| VV |  | (2*PI*0,075*0,075+2*PI*0,075*((17,633+1,925+17,60+12,938+12,169+20,79)))"obal rúr |  | 39.174 | [13 empty] | VV | 2 | 2 | True | 0 | ROZPOCET
| VV |  | Medzisúčet DR |  | 138.84 | [13 empty] | VV | 2 | 3 | True | 0 | ROZPOCET
| VV |  | 19,331*1,1 |  | 21.264 | [13 empty] | VV | 2 | 2 | True | 0 | ROZPOCET
| VV |  | Medzisúčet XO |  | 21.264 | [13 empty] | VV | 2 | 3 | True | 0 | ROZPOCET
| VV |  | Súčet |  | 160.104 | [13 empty] | VV | 2 | 4 | True | 1 | ROZPOCET
3 | M | 693110004500.SR | Geotextília polypropylénová netkaná, DR | m2 | 163.306 |  | 0 |  |  |  | znížená |  | 0 | 0.0003 | 0.048992 | 0 | 0 | 8 | M | 2 |  |  |  | ROZPOCET | 0 | 0 | 0 | 0 | 0 | 2 | 0 | 4 | 924349396
| VV |  | 160,104*1,02 'Prepočítané koeficientom množstva |  | 163.306 | [13 empty] | VV | 2 | 2 | False | 1 | ROZPOCET
4 | K | 212532111.S | Lôžko pre trativod z kameniva hrubého drveného frakcie 16-32 mm, DR | m3 | 11.213 |  | 0 |  |  |  | znížená |  | 0 | 1.63 | 18.2772 | 0 | 0 | 4 | K | 2 |  |  |  | ROZPOCET | 0 | 0 | 0 | 0 | 0 | 2 | 0 | 4 | 861267245
| VV |  | 83,057*0,45*0,3 |  | 11.213 | [13 empty] | VV | 2 | 2 | True | 0 | ROZPOCET
| VV |  | Medzisúčet DR |  | 11.213 | [13 empty] | VV | 2 | 3 | True | 0 | ROZPOCET
| VV |  | Súčet |  | 11.213 | [13 empty] | VV | 2 | 4 | True | 1 | ROZPOCET
5 | K | 212752245.S | Montáž kontrolnej a preplachovacej šachty PE pre flexibilný drenážny systém DN 300 | ks | 7 |  | 0 |  |  |  | znížená |  | 0 | 0 | 0 | 0 | 0 | 4 | K | 2 |  |  |  | ROZPOCET | 0 | 0 | 0 | 0 | 0 | 2 | 0 | 4 | 1005598992
| VV |  | 7 |  | 7 | [13 empty] | VV | 2 | 2 | True | 0 | ROZPOCET
| VV |  | Medzisúčet |  | 7 | [13 empty] | VV | 2 | 3 | True | 0 | ROZPOCET
| VV |  | Súčet |  | 7 | [13 empty] | VV | 2 | 4 | True | 1 | ROZPOCET
6 | M | 286610030810.S | Drenážna šachta PE s lapačom/bez lapača DN 300, DR | ks | 7 |  | 0 |  |  |  | znížená |  | 0 | 0.00711 | 0.04977 | 0 | 0 | 8 | M | 2 |  |  |  | ROZPOCET | 0 | 0 | 0 | 0 | 0 | 2 | 0 | 4 | -1501620119
7 | M | 286610030815.S | Nastavná PE rúra k drenážnej šachte DN 315, DR | ks | 7 |  | 0 |  |  |  | znížená |  | 0 | 0.0037 | 0.0259 | 0 | 0 | 8 | M | 2 |  |  |  | ROZPOCET | 0 | 0 | 0 | 0 | 0 | 2 | 0 | 4 | 1274180611
8 | M | 286610030820.SR | Poklop k PE drenážnej šachte DN 315 | ks | 7 |  | 0 |  |  |  | znížená |  | 0 | 0.021 | 0.147 | 0 | 0 | 8 | M | 2 |  |  |  | ROZPOCET | 0 | 0 | 0 | 0 | 0 | 2 | 0 | 4 | -1817152270
9 | K | 212756121.S | Trativody z flexodrenážnych rúr, DN 160, DR | m | 83.057 |  | 0 |  |  |  | znížená |  | 0 | 0.00103 | 0.085549 | 0 | 0 | 4 | K | 2 |  |  |  | ROZPOCET | 0 | 0 | 0 | 0 | 0 | 2 | 0 | 4 | -343566915
| VV |  | 17,633 |  | 17.633 | [13 empty] | VV | 2 | 2 | True | 0 | ROZPOCET
| VV |  | 1,925 |  | 1.925 | [13 empty] | VV | 2 | 2 | True | 0 | ROZPOCET
| VV |  | 17,602 |  | 17.602 | [13 empty] | VV | 2 | 2 | True | 0 | ROZPOCET
| VV |  | 12,938 |  | 12.938 | [13 empty] | VV | 2 | 2 | True | 0 | ROZPOCET
| VV |  | 12,169 |  | 12.169 | [13 empty] | VV | 2 | 2 | True | 0 | ROZPOCET
| VV |  | 20,79 |  | 20.79 | [13 empty] | VV | 2 | 2 | True | 0 | ROZPOCET
| VV |  | Medzisúčet |  | 83.057 | [13 empty] | VV | 2 | 3 | True | 0 | ROZPOCET
| VV |  | Súčet |  | 83.057 | [13 empty] | VV | 2 | 4 | True | 1 | ROZPOCET
10 | K | 271573001.S | Násyp pod základové konštrukcie so zhutnením zo štrkopiesku fr.0-32 mm | m3 | 3.423 |  | 0 |  |  |  | znížená |  | 0 | 2.07 | 7.0856 | 0 | 0 | 4 | K | 2 |  |  |  | ROZPOCET | 0 | 0 | 0 | 0 | 0 | 2 | 0 | 4 | 1472536158
| VV |  | 0,12*0,6*(18,571+16,84) |  | 2.55 | [13 empty] | VV | 2 | 2 | True | 0 | ROZPOCET
| VV |  | 0,12*0,6*(12,128) |  | 0.873 | [13 empty] | VV | 2 | 2 | True | 0 | ROZPOCET
| VV |  | Medzisúčet |  | 3.423 | [13 empty] | VV | 2 | 3 | True | 0 | ROZPOCET
| VV |  | Súčet |  | 3.423 | [13 empty] | VV | 2 | 4 | True | 1 | ROZPOCET
11 | K | 274321511.S | Betón základových pásov, železový (bez výstuže), tr. C 30/37 | m3 | 17.114 |  | 0 |  |  |  | znížená |  | 0 | 2.3224 | 39.7447 | 0 | 0 | 4 | K | 2 |  |  |  | ROZPOCET | 0 | 0 | 0 | 0 | 0 | 2 | 0 | 4 | 1934354553
| VV |  | 0,6*0,6*(18,571+16,84) |  | 12.748 | [13 empty] | VV | 2 | 2 | True | 0 | ROZPOCET
| VV |  | 0,6*0,6*(12,128) |  | 4.366 | [13 empty] | VV | 2 | 2 | True | 0 | ROZPOCET
| VV |  | Medzisúčet |  | 17.114 | [13 empty] | VV | 2 | 3 | True | 0 | ROZPOCET
| VV |  | Súčet |  | 17.114 | [13 empty] | VV | 2 | 4 | True | 1 | ROZPOCET
| D | 3 | Zvislé a kompletné konštrukcie |  |  |  | 0 | [5 empty] | 0 |  | 114.6547 |  | 0 | 1 | D | 1 |  |  |  | ROZPOCET | [6 empty] | 0
12 | K | 311234560 | Murivo nosné (m3) z tehál pálených min P 12 brúsených na pero a drážku, na maltu cca 300x250x249 | m3 | 1.6 |  | 0 |  |  |  | znížená |  | 0 | 0.71731 | 1.1477 | 0 | 0 | 4 | K | 2 |  |  |  | ROZPOCET | 0 | 0 | 0 | 0 | 0 | 2 | 0 | 4 | -1890681689
| VV |  | 1,6 |  | 1.6 | [13 empty] | VV | 2 | 2 | True | 0 | ROZPOCET
| VV |  | Medzisúčet zamurovanie otvorov po oknách |  | 1.6 | [13 empty] | VV | 2 | 3 | True | 0 | ROZPOCET
| VV |  | Súčet |  | 1.6 | [13 empty] | VV | 2 | 4 | True | 1 | ROZPOCET
13 | K | 311301001.SR | Tesnenie pracovných škár v betónových konštrukciách termoplastický pás | m | 123.438 |  | 0 |  |  |  | znížená |  | 0 | 0.00078 | 0.096282 | 0 | 0 | 4 | K | 2 |  |  |  | ROZPOCET | 0 | 0 | 0 | 0 | 0 | 2 | 0 | 4 | -1801466523
| VV |  | (17,93+17,00)*2 |  | 69.86 | [13 empty] | VV | 2 | 2 | True | 0 | ROZPOCET
| VV |  | (12,975+13,814)*2 |  | 53.578 | [13 empty] | VV | 2 | 2 | True | 0 | ROZPOCET
| VV |  | Medzisúčet STA - 01 |  | 123.438 | [13 empty] | VV | 2 | 3 | True | 0 | ROZPOCET
| VV |  | Súčet |  | 123.438 | [13 empty] | VV | 2 | 4 | True | 1 | ROZPOCET
14 | M | 207222001 | Termoplastický napučiavací pás k utesneniu pracovných škár | m | 135.782 |  | 0 |  |  |  | znížená |  | 0 | 0 | 0 | 0 | 0 | 8 | M | 2 |  |  |  | ROZPOCET | 0 | 0 | 0 | 0 | 0 | 2 | 0 | 4 | -62246538
| VV |  | 123,438*1,1 'Prepočítané koeficientom množstva |  | 135.782 | [13 empty] | VV | 2 | 2 | False | 1 | ROZPOCET
15 | K | 311301003.SR | Montáž injektážnych hadičiek | m | 61.719 |  | 0 |  |  |  | znížená |  | 0 | 0.00733 | 0.4524 | 0 | 0 | 4 | K | 2 |  |  |  | ROZPOCET | 0 | 0 | 0 | 0 | 0 | 2 | 0 | 4 | -1525428034
| VV |  | (17,93+17,00) |  | 34.93 | [13 empty] | VV | 2 | 2 | True | 0 | ROZPOCET
| VV |  | (12,975+13,814) |  | 26.789 | [13 empty] | VV | 2 | 2 | True | 0 | ROZPOCET
| VV |  | Medzisúčet STA - 01 |  | 61.719 | [13 empty] | VV | 2 | 3 | True | 0 | ROZPOCET
| VV |  | Súčet |  | 61.719 | [13 empty] | VV | 2 | 4 | True | 1 | ROZPOCET
16 | M | 207201001 | Injektážna hadička k utesneniu pracovných škár v betóne viď. PD | m | 67.891 |  | 0 |  |  |  | znížená |  | 0 | 0 | 0 | 0 | 0 | 8 | M | 2 |  |  |  | ROZPOCET | 0 | 0 | 0 | 0 | 0 | 2 | 0 | 4 | 1511405491
| VV |  | 61,719*1,1 'Prepočítané koeficientom množstva |  | 67.891 | [13 empty] | VV | 2 | 2 | False | 1 | ROZPOCET
17 | K | 341321610.S | Betón stien a priečok, železový (bez výstuže) tr. C 30/37 | m3 | 39.871 |  | 0 |  |  |  | znížená |  | 0 | 2.314 | 92.2631 | 0 | 0 | 4 | K | 2 |  |  |  | ROZPOCET | 0 | 0 | 0 | 0 | 0 | 2 | 0 | 4 | 1345761174
| VV |  | 0,2*3*(13,814+12,795+0,3)"S101, S102 |  | 16.145 | [13 empty] | VV | 2 | 2 | True | 0 | ROZPOCET
| VV |  | 0,2*3*(17,93+17)"S103, S104 |  | 20.958 | [13 empty] | VV | 2 | 2 | True | 0 | ROZPOCET
| VV |  | 6,92*0,2*2"101,103 |  | 2.768 | [13 empty] | VV | 2 | 2 | True | 0 | ROZPOCET
| VV |  | Medzisúčet |  | 39.871 | [13 empty] | VV | 2 | 3 | True | 0 | ROZPOCET
| VV |  | Súčet |  | 39.871 | [13 empty] | VV | 2 | 4 | True | 1 | ROZPOCET
18 | K | 341351101.S | Debnenie stien a priečok jednostranné, zhotovenie-dielce | m2 | 199.357 |  | 0 |  |  |  | znížená |  | 0 | 0.00396 | 0.78945 | 0 | 0 | 4 | K | 2 |  |  |  | ROZPOCET | 0 | 0 | 0 | 0 | 0 | 2 | 0 | 4 | -1546552835
| VV |  | 3*(13,814+12,795+0,3)"S101, S102 |  | 80.727 | [13 empty] | VV | 2 | 2 | True | 0 | ROZPOCET
| VV |  | 3*(17,93+17)"S103, S104 |  | 104.79 | [13 empty] | VV | 2 | 2 | True | 0 | ROZPOCET
| VV |  | 6,92*2"101,103 |  | 13.84 | [13 empty] | VV | 2 | 2 | True | 0 | ROZPOCET
| VV |  | Medzisúčet |  | 199.357 | [13 empty] | VV | 2 | 3 | True | 0 | ROZPOCET
| VV |  | Súčet |  | 199.357 | [13 empty] | VV | 2 | 4 | True | 1 | ROZPOCET
19 | K | 341351102.S | Debnenie stien a priečok jednostranné, odstránenie-dielce | m2 | 199.357 |  | 0 |  |  |  | znížená |  | 0 | 0 | 0 | 0 | 0 | 4 | K | 2 |  |  |  | ROZPOCET | 0 | 0 | 0 | 0 | 0 | 2 | 0 | 4 | -1327736812
| VV |  | 3*(13,814+12,795+0,3)"S101, S102 |  | 80.727 | [13 empty] | VV | 2 | 2 | True | 0 | ROZPOCET
| VV |  | 3*(17,93+17)"S103, S104 |  | 104.79 | [13 empty] | VV | 2 | 2 | True | 0 | ROZPOCET
| VV |  | 6,92*2"101,103 |  | 13.84 | [13 empty] | VV | 2 | 2 | True | 0 | ROZPOCET
| VV |  | Medzisúčet |  | 199.357 | [13 empty] | VV | 2 | 3 | True | 0 | ROZPOCET
| VV |  | Súčet |  | 199.357 | [13 empty] | VV | 2 | 4 | True | 1 | ROZPOCET
20 | K | 341361821.SR | Výstuž B500 (10505) | t | 5.706 |  | 0 |  |  |  | znížená |  | 0 | 1.0155 | 5.7947 | 0 | 0 | 4 | K | 2 |  |  |  | ROZPOCET | 0 | 0 | 0 | 0 | 0 | 2 | 0 | 4 | 138772973
| VV |  | 5706,16/1000 |  | 5.706 | [13 empty] | VV | 2 | 2 | True | 0 | ROZPOCET
| VV |  | Medzisúčet sta 02 |  | 5.706 | [13 empty] | VV | 2 | 3 | True | 0 | ROZPOCET
| VV |  | Súčet |  | 5.706 | [13 empty] | VV | 2 | 4 | True | 1 | ROZPOCET
21 | K | 341362021.SR | Výstuž zo zváraných sietí KARI | t | 4.333 |  | 0 |  |  |  | znížená |  | 0 | 1.203 | 5.2124 | 0 | 0 | 4 | K | 2 |  |  |  | ROZPOCET | 0 | 0 | 0 | 0 | 0 | 2 | 0 | 4 | -1220478240
| VV |  | 4333,37/1000 |  | 4.333 | [13 empty] | VV | 2 | 2 | True | 0 | ROZPOCET
| VV |  | Medzisúčet sta 02 |  | 4.333 | [13 empty] | VV | 2 | 3 | True | 0 | ROZPOCET
| VV |  | Súčet |  | 4.333 | [13 empty] | VV | 2 | 4 | True | 1 | ROZPOCET
22 | K | 345321615.S | Betón múrikov parapetných, atikových, schodiskových, zábradelných, železový (bez výstuže) tr. C 30/37 | m3 | 3.75 |  | 0 |  |  |  | znížená |  | 0 | 2.337 | 8.7636 | 0 | 0 | 4 | K | 2 |  |  |  | ROZPOCET | 0 | 0 | 0 | 0 | 0 | 2 | 0 | 4 | -986180763
| VV |  | 0,25*1,2*(12,5) |  | 3.75 | [13 empty] | VV | 2 | 2 | True | 0 | ROZPOCET
| VV |  | Medzisúčet atika |  | 3.75 | [13 empty] | VV | 2 | 3 | True | 0 | ROZPOCET
| VV |  | Súčet |  | 3.75 | [13 empty] | VV | 2 | 4 | True | 1 | ROZPOCET
23 | M | 206443001 | Tekutá plastifikačná prísada do betónu s kryštalickým tesniacim účinkom | kg | 500 |  | 0 |  |  |  | znížená |  | 0 | 0 | 0 | 0 | 0 | 8 | M | 2 |  |  |  | ROZPOCET | 0 | 0 | 0 | 0 | 0 | 2 | 0 | 4 | 778700407
| VV |  | 500 |  | 500 | [13 empty] | VV | 2 | 2 | True | 0 | ROZPOCET
| VV |  | Medzisúčet |  | 500 | [13 empty] | VV | 2 | 3 | True | 0 | ROZPOCET
| VV |  | Súčet |  | 500 | [13 empty] | VV | 2 | 4 | True | 1 | ROZPOCET
24 | K | 345351101.S | Debnenie múrikov parapet., atik., zábradl., plnostenných- zhotovenie | m2 | 30 |  | 0 |  |  |  | znížená |  | 0 | 0.0045 | 0.135 | 0 | 0 | 4 | K | 2 |  |  |  | ROZPOCET | 0 | 0 | 0 | 0 | 0 | 2 | 0 | 4 | 1523792838
| VV |  | 2*1,2*(12,5) |  | 30 | [13 empty] | VV | 2 | 2 | True | 0 | ROZPOCET
| VV |  | Medzisúčet atika |  | 30 | [13 empty] | VV | 2 | 3 | True | 0 | ROZPOCET
| VV |  | Súčet |  | 30 | [13 empty] | VV | 2 | 4 | True | 1 | ROZPOCET
25 | K | 345351102.S | Debnenie múrikov parapet., atik., zábradl., plnostenných- odstránenie | m2 | 30 |  | 0 |  |  |  | znížená |  | 0 | 0 | 0 | 0 | 0 | 4 | K | 2 |  |  |  | ROZPOCET | 0 | 0 | 0 | 0 | 0 | 2 | 0 | 4 | 1604482073
| D | 4 | Vodorovné konštrukcie |  |  |  | 0 | [5 empty] | 0 |  | 77.5687 |  | 0 | 1 | D | 1 |  |  |  | ROZPOCET | [6 empty] | 0
26 | K | 411321616.S | Betón stropov doskových a trámových, železový tr. C 30/37 | m3 | 33.519 |  | 0 |  |  |  | znížená |  | 0 | 2.3142 | 77.5687 | 0 | 0 | 4 | K | 2 |  |  |  | ROZPOCET | 0 | 0 | 0 | 0 | 0 | 2 | 0 | 4 | 919946373
| VV |  | 0,25*4,3*(11,789+6,191+13,2) |  | 33.519 | [13 empty] | VV | 2 | 2 | True | 0 | ROZPOCET
| VV |  | Medzisúčet |  | 33.519 | [13 empty] | VV | 2 | 3 | True | 0 | ROZPOCET
| VV |  | Súčet |  | 33.519 | [13 empty] | VV | 2 | 4 | True | 1 | ROZPOCET
| D | 5 | Komunikácie |  |  |  | 0 | [5 empty] | 0 |  | 13.8495 |  | 0 | 1 | D | 1 |  |  |  | ROZPOCET | [6 empty] | 0
27 | K | 564782111.SR | Štrkový okapový pás. hr. 300 mm, XO | m2 | 19.331 |  | 0 |  |  |  | znížená |  | 0 | 0.71644 | 13.8495 | 0 | 0 | 4 | K | 2 |  |  |  | ROZPOCET | 0 | 0 | 0 | 0 | 0 | 2 | 0 | 4 | -336845624
| VV |  | 14,87*1,3 |  | 19.331 | [13 empty] | VV | 2 | 2 | True | 0 | ROZPOCET
| VV |  | Medzisúčet |  | 19.331 | [13 empty] | VV | 2 | 3 | True | 0 | ROZPOCET
| VV |  | Súčet |  | 19.331 | [13 empty] | VV | 2 | 4 | True | 1 | ROZPOCET
| D | 6 | Úpravy povrchov, podlahy, osadenie |  |  |  | 0 | [5 empty] | 0 |  | 65.047 |  | 0 | 1 | D | 1 |  |  |  | ROZPOCET | [6 empty] | 0
28 | K | 611465113.SR | Vnútorný sanačný systém stropov, sanačný prednástrek, krytie 100%, D1 | m2 | 52.2 |  | 0 |  |  |  | znížená |  | 0 | 0.011 | 0.5742 | 0 | 0 | 4 | K | 2 |  |  |  | ROZPOCET | 0 | 0 | 0 | 0 | 0 | 2 | 0 | 4 | -1739466460
| VV |  | 3*0,9 |  | 2.7 | [13 empty] | VV | 2 | 2 | True | 0 | ROZPOCET
| VV |  | 3*(13,5+3) |  | 49.5 | [13 empty] | VV | 2 | 2 | True | 0 | ROZPOCET
| VV |  | Medzisúčet |  | 52.2 | [13 empty] | VV | 2 | 3 | True | 0 | ROZPOCET
| VV |  | Súčet |  | 52.2 | [13 empty] | VV | 2 | 4 | True | 1 | ROZPOCET
29 | K | 611465163.SR | Vnútorný sanačný systém stropov, sanačná omietka, hr. do 20 mm, D1 | m2 | 52.2 |  | 0 |  |  |  | znížená |  | 0 | 0.0231 | 1.2058 | 0 | 0 | 4 | K | 2 |  |  |  | ROZPOCET | 0 | 0 | 0 | 0 | 0 | 2 | 0 | 4 | -1114687656
30 | K | 611481121.S | Potiahnutie vnútorných stropov sklotextilnou mriežkou s vložením bez lepidla, D1 | m2 | 52.2 |  | 0 |  |  |  | znížená |  | 0 | 0.00015 | 0.00783 | 0 | 0 | 4 | K | 2 |  |  |  | ROZPOCET | 0 | 0 | 0 | 0 | 0 | 2 | 0 | 4 | -663712255
31 | K | 612465113.SR | Vnútorný sanačný systém stien, sanačný prednástrek, krytie 100%, D1 | m2 | 180.745 |  | 0 |  |  |  | znížená |  | 0 | 0.0105 | 1.8978 | 0 | 0 | 4 | K | 2 |  |  |  | ROZPOCET | 0 | 0 | 0 | 0 | 0 | 2 | 0 | 4 | 1933104989
| VV |  | 2,9*(13,5+16,5+5,429+2,409) |  | 109.73 | [13 empty] | VV | 2 | 2 | True | 0 | ROZPOCET
| VV |  | 2,9*12,244*2 |  | 71.015 | [13 empty] | VV | 2 | 2 | True | 0 | ROZPOCET
| VV |  | Medzisúčet |  | 180.745 | [13 empty] | VV | 2 | 3 | True | 0 | ROZPOCET
| VV |  | Súčet |  | 180.745 | [13 empty] | VV | 2 | 4 | True | 1 | ROZPOCET
32 | K | 612465123.SR | Vnútorný sanačný systém stien, podkladová / vyrovnávacia omietka, hr. do 20 mm, D1 | m2 | 180.745 |  | 0 |  |  |  | znížená |  | 0 | 0.0231 | 4.1752 | 0 | 0 | 4 | K | 2 |  |  |  | ROZPOCET | 0 | 0 | 0 | 0 | 0 | 2 | 0 | 4 | -1088735553
33 | K | 612465131.SR | Vnútorný sanačný systém stien, jadrová omietka, hr. do 10 mm, D1 | m2 | 180.745 |  | 0 |  |  |  | znížená |  | 0 | 0.01155 | 2.0876 | 0 | 0 | 4 | K | 2 |  |  |  | ROZPOCET | 0 | 0 | 0 | 0 | 0 | 2 | 0 | 4 | -1633070234
34 | K | 612481121.S | Potiahnutie vnútorných stien sklotextilnou mriežkou s vložením bez lepidla, D1 | m2 | 180.745 |  | 0 |  |  |  | znížená |  | 0 | 0.00015 | 0.027112 | 0 | 0 | 4 | K | 2 |  |  |  | ROZPOCET | 0 | 0 | 0 | 0 | 0 | 2 | 0 | 4 | 206623036
35 | K | 622422731.SR | Oprava vonkajších omietok vápenných a vápenocementových, VO | m2 | 8 |  | 0 |  |  |  | znížená |  | 0 | 0.05802 | 0.46416 | 0 | 0 | 4 | K | 2 |  |  |  | ROZPOCET | 0 | 0 | 0 | 0 | 0 | 2 | 0 | 4 | -704907458
36 | K | 622460115.S | Príprava vonkajšieho podkladu stien pre uzatvorenie a elimináciu vyplavovania látok z podkladu uzatváracím základom, OP2 | m2 | 23.5 |  | 0 |  |  |  | znížená |  | 0 | 0.0005 | 0.01175 | 0 | 0 | 4 | K | 2 |  |  |  | ROZPOCET | 0 | 0 | 0 | 0 | 0 | 2 | 0 | 4 | 672933371
| VV |  | 23,5 |  | 23.5 | [13 empty] | VV | 2 | 2 | True | 0 | ROZPOCET
| VV |  | Medzisúčet OP2 |  | 23.5 | [13 empty] | VV | 2 | 3 | True | 0 | ROZPOCET
| VV |  | Súčet |  | 23.5 | [13 empty] | VV | 2 | 4 | True | 1 | ROZPOCET
37 | K | 622491310.S | Fasádny náter silikátový, dvojnásobný, VO | m2 | 8 |  | 0 |  |  |  | znížená |  | 0 | 0.0005776 | 0.0046208 | 0 | 0 | 4 | K | 2 |  |  |  | ROZPOCET | 0 | 0 | 0 | 0 | 0 | 2 | 0 | 4 | -731387233
38 | K | 631680013.S | Násyp - vegetačná vrstva zo substrátu s utlačením a urovnaním povrchu pre zelené strechy do 5°, S1 | m3 | 47.702 |  | 0 |  |  |  | znížená |  | 0 | 0.9 | 42.9318 | 0 | 0 | 4 | K | 2 |  |  |  | ROZPOCET | 0 | 0 | 0 | 0 | 0 | 2 | 0 | 4 | 1021474259
| VV |  | 4,05*17,07*0,69 |  | 47.702 | [13 empty] | VV | 2 | 2 | True | 0 | ROZPOCET
| VV |  | Medzisúčet S1 |  | 47.702 | [13 empty] | VV | 2 | 3 | True | 0 | ROZPOCET
| VV |  | Súčet |  | 47.702 | [13 empty] | VV | 2 | 4 | True | 1 | ROZPOCET
39 | K | 632452254.SR | Cementový poter (vhodný aj ako spádový), pevnosti v tlaku viď. PD, hr. 40-90 mm, S1 | m2 | 69.134 |  | 0 |  |  |  | znížená |  | 0 | 0.14677 | 10.1468 | 0 | 0 | 4 | K | 2 |  |  |  | ROZPOCET | 0 | 0 | 0 | 0 | 0 | 2 | 0 | 4 | 1012678849
| VV |  | 4,05*17,07 |  | 69.134 | [13 empty] | VV | 2 | 2 | True | 0 | ROZPOCET
| VV |  | Medzisúčet S1 |  | 69.134 | [13 empty] | VV | 2 | 3 | True | 0 | ROZPOCET
| VV |  | Súčet |  | 69.134 | [13 empty] | VV | 2 | 4 | True | 1 | ROZPOCET
40 | K | 632452257.S | Cementový poter (vhodný aj ako spádový), pevnosti v tlaku 25 MPa, hr. 40-140 mm, S2 | m2 | 8.586 |  | 0 |  |  |  | znížená |  | 0 | 0.17613 | 1.5123 | 0 | 0 | 4 | K | 2 |  |  |  | ROZPOCET | 0 | 0 | 0 | 0 | 0 | 2 | 0 | 4 | -836803330
| VV |  | 4,05*2,12"S2 |  | 8.586 | [13 empty] | VV | 2 | 2 | True | 0 | ROZPOCET
| VV |  | Medzisúčet S2 |  | 8.586 | [13 empty] | VV | 2 | 3 | True | 0 | ROZPOCET
| VV |  | Súčet |  | 8.586 | [13 empty] | VV | 2 | 4 | True | 1 | ROZPOCET
| D | 9 | Ostatné konštrukcie a práce-búranie |  |  |  | 0 | [5 empty] | 0 |  | 12.3196 |  | 0.7424 | 1 | D | 1 |  |  |  | ROZPOCET | [6 empty] | 0
41 | K | 917832111.S | Osadenie chodník. obrubníka betónového stojatého do lôžka z betónu prosteho tr. C 12/15 bez bočnej opory, XO | m | 35.52 |  | 0 |  |  |  | znížená |  | 0 | 0.09315 | 3.3087 | 0 | 0 | 4 | K | 2 |  |  |  | ROZPOCET | 0 | 0 | 0 | 0 | 0 | 2 | 0 | 4 | -1940142950
| VV |  | (0,8+13,7+1,45+13,1+0,55)*1,2 |  | 35.52 | [13 empty] | VV | 2 | 2 | True | 0 | ROZPOCET
| VV |  | Medzisúčet |  | 35.52 | [13 empty] | VV | 2 | 3 | True | 0 | ROZPOCET
| VV |  | Súčet |  | 35.52 | [13 empty] | VV | 2 | 4 | True | 1 | ROZPOCET
42 | M | 592170001800.S | Obrubník parkový, lxšxv cca 1000x50x200 mm, prírodný, XO | ks | 35.875 |  | 0 |  |  |  | znížená |  | 0 | 0.023 | 0.82512 | 0 | 0 | 8 | M | 2 |  |  |  | ROZPOCET | 0 | 0 | 0 | 0 | 0 | 2 | 0 | 4 | 376604340
| VV |  | 35,52*1,01 'Prepočítané koeficientom množstva |  | 35.875 | [13 empty] | VV | 2 | 2 | False | 1 | ROZPOCET
43 | K | 918101113.S | Lôžko pod obrubníky, krajníky alebo obruby z dlažobných kociek z betónu prostého tr. C 20/25, XO | m3 | 3.463 |  | 0 |  |  |  | znížená |  | 0 | 2.3083 | 7.9937 | 0 | 0 | 4 | K | 2 |  |  |  | ROZPOCET | 0 | 0 | 0 | 0 | 0 | 2 | 0 | 4 | -2097644411
| VV |  | (29,6*0,3*0,3)*1,3 |  | 3.463 | [13 empty] | VV | 2 | 2 | True | 0 | ROZPOCET
| VV |  | Medzisúčet |  | 3.463 | [13 empty] | VV | 2 | 3 | True | 0 | ROZPOCET
| VV |  | Súčet |  | 3.463 | [13 empty] | VV | 2 | 4 | True | 1 | ROZPOCET
44 | K | 941955002.S | Lešenie ľahké pracovné pomocné s výškou lešeňovej podlahy nad 1,20 do 1,90 m | m2 | 92.8 |  | 0 |  |  |  | znížená |  | 0 | 0.0019254 | 0.17868 | 0 | 0 | 4 | K | 2 |  |  |  | ROZPOCET | 0 | 0 | 0 | 0 | 0 | 2 | 0 | 4 | -18886562
45 | K | 952901111.S | Vyčistenie budov pri výške podlaží do 4 m | m2 | 92.8 |  | 0 |  |  |  | znížená |  | 0 | 4.9e-05 | 0.0045472 | 0 | 0 | 4 | K | 2 |  |  |  | ROZPOCET | 0 | 0 | 0 | 0 | 0 | 2 | 0 | 4 | -1326849197
46 | K | 959941121.SR | Chemická kotva s kotevným svorníkom tesnená chemickou ampulkou do betónu, ŽB, kameňa, s vyvŕtaním otvoru , Z1 | ks | 52 |  | 0 |  |  |  | znížená |  | 0 | 0.00014303 | 0.0074376 | 0 | 0 | 4 | K | 2 |  |  |  | ROZPOCET | 0 | 0 | 0 | 0 | 0 | 2 | 0 | 4 | -86763373
47 | K | 965044201.S | Brúsenie existujúcich betónových podláh, zbrúsenie hrúbky do 3 mm -0,00600t, P1 | m2 | 92.8 |  | 0 |  |  |  | znížená |  | 0 | 1.102e-05 | 0.0010227 | 0.006 | 0.5568 | 4 | K | 2 |  |  |  | ROZPOCET | 0 | 0 | 0 | 0 | 0 | 2 | 0 | 4 | 1496578110
48 | K | 965044291.S | Príplatok k brúseniu existujúcich betónových podláh, za každý ďalší 1 mm hrúbky -0,00200t, P1 | m2 | 92.8 |  | 0 |  |  |  | znížená |  | 0 | 4.35e-06 | 0.00040368 | 0.002 | 0.1856 | 4 | K | 2 |  |  |  | ROZPOCET | 0 | 0 | 0 | 0 | 0 | 2 | 0 | 4 | 1844445437
| D | 99 | Presun hmôt HSV |  |  |  | 0 | [5 empty] | 0 |  | 0 |  | 0 | 1 | D | 1 |  |  |  | ROZPOCET | [6 empty] | 0
49 | K | 999281111.S | Presun hmôt pre opravy a údržbu objektov vrátane vonkajších plášťov výšky do 25 m | t | 348.933 |  | 0 |  |  |  | znížená |  | 0 | 0 | 0 | 0 | 0 | 4 | K | 2 |  |  |  | ROZPOCET | 0 | 0 | 0 | 0 | 0 | 2 | 0 | 4 | 1501050511
| D | PSV | Práce a dodávky PSV |  |  |  | 0 | [5 empty] | 0 |  | 6.7631 |  | 0 | 2 | D | 0 |  |  |  | ROZPOCET | [6 empty] | 0
| D | 711 | Izolácie proti vode a vlhkosti |  |  |  | 0 | [5 empty] | 0 |  | 1.7164 |  | 0 | 2 | D | 1 |  |  |  | ROZPOCET | [6 empty] | 0
50 | K | 711111211.SR | Dvojzložkový bitumenový hydroizolačný systém proti tlakovej vode so zapracovaním rohov podľa systémového detailu vytendrovaného výrobcu, vodorovná, S1, S2, S3, S3* | m2 | 127.049 |  | 0 |  |  |  | znížená |  | 0 | 0.0042 | 0.53361 | 0 | 0 | 16 | K | 2 |  |  |  | ROZPOCET | 0 | 0 | 0 | 0 | 0 | 2 | 0 | 16 | 717476712
| VV |  | 4,05*17,07 |  | 69.134 | [13 empty] | VV | 2 | 2 | True | 0 | ROZPOCET
| VV |  | Medzisúčet S1 |  | 69.134 | [13 empty] | VV | 2 | 3 | True | 0 | ROZPOCET
| VV |  | 4,05*2,12"S2 |  | 8.586 | [13 empty] | VV | 2 | 2 | True | 0 | ROZPOCET
| VV |  | Medzisúčet S2 |  | 8.586 | [13 empty] | VV | 2 | 3 | True | 0 | ROZPOCET
| VV |  | 4,05*5,98"S3 |  | 24.219 | [13 empty] | VV | 2 | 2 | True | 0 | ROZPOCET
| VV |  | Medzisúčet S3 |  | 24.219 | [13 empty] | VV | 2 | 3 | True | 0 | ROZPOCET
| VV |  | 4,05*6,2"S3* |  | 25.11 | [13 empty] | VV | 2 | 2 | True | 0 | ROZPOCET
| VV |  | Medzisúčet S3* |  | 25.11 | [13 empty] | VV | 2 | 3 | True | 0 | ROZPOCET
| VV |  | Súčet |  | 127.049 | [13 empty] | VV | 2 | 4 | True | 1 | ROZPOCET
51 | K | 711111221.SR | Dvojzložkový bitumenový hydroizolačný systém proti tlakovej vode so zapracovaním rohov podľa systémového detailu vytendrovaného výrobcu, zvislá, OP1, S1, A1 | m2 | 248.192 |  | 0 |  |  |  | znížená |  | 0 | 0.0028 | 0.69494 | 0 | 0 | 16 | K | 2 |  |  |  | ROZPOCET | 0 | 0 | 0 | 0 | 0 | 2 | 0 | 16 | 1097422515
| VV |  | 0,77*(16,7+14,65) |  | 24.14 | [13 empty] | VV | 2 | 2 | True | 0 | ROZPOCET
| VV |  | Medzisúčet S1 boky |  | 24.14 | [13 empty] | VV | 2 | 3 | True | 0 | ROZPOCET
| VV |  | (1,195+0,26)*12,5"A1 |  | 18.188 | [13 empty] | VV | 2 | 2 | True | 0 | ROZPOCET
| VV |  | Medzisúčet A1 |  | 18.188 | [13 empty] | VV | 2 | 3 | True | 0 | ROZPOCET
| VV |  | 3,43*(13,061+13,586+0,6+17,942+0,305) |  | 156.044 | [13 empty] | VV | 2 | 2 | True | 0 | ROZPOCET
| VV |  | 49,82 |  | 49.82 | [13 empty] | VV | 2 | 2 | True | 0 | ROZPOCET
| VV |  | Medzisúčet OP1, OP1* |  | 205.864 | [13 empty] | VV | 2 | 3 | True | 0 | ROZPOCET
| VV |  | Súčet |  | 248.192 | [13 empty] | VV | 2 | 4 | True | 1 | ROZPOCET
52 | K | 711132107.S | Zhotovenie izolácie proti zemnej vlhkosti nopovou fóloiu položenou voľne na ploche zvislej, OP1, OP1* | m2 | 205.864 |  | 0 |  |  |  | znížená |  | 0 | 7e-05 | 0.01441 | 0 | 0 | 16 | K | 2 |  |  |  | ROZPOCET | 0 | 0 | 0 | 0 | 0 | 2 | 0 | 16 | -594125929
| VV |  | 3,43*(13,061+13,586+0,6+17,942+0,305) |  | 156.044 | [13 empty] | VV | 2 | 2 | True | 0 | ROZPOCET
| VV |  | 49,82 |  | 49.82 | [13 empty] | VV | 2 | 2 | True | 0 | ROZPOCET
| VV |  | Medzisúčet OP1, OP1* |  | 205.864 | [13 empty] | VV | 2 | 3 | True | 0 | ROZPOCET
| VV |  | Súčet |  | 205.864 | [13 empty] | VV | 2 | 4 | True | 1 | ROZPOCET
53 | M | 283230002700.Sr | Nopová HDPE fólia hrúbky cca 0,5 mm, výška nopu 8 mm, proti zemnej vlhkosti, pre spodnú stavbu, OP1, OP1* | m2 | 236.744 |  | 0 |  |  |  | znížená |  | 0 | 0.002 | 0.47349 | 0 | 0 | 32 | M | 2 |  |  |  | ROZPOCET | 0 | 0 | 0 | 0 | 0 | 2 | 0 | 16 | -846659606
| VV |  | 205,864*1,15 'Prepočítané koeficientom množstva |  | 236.744 | [13 empty] | VV | 2 | 2 | False | 1 | ROZPOCET
54 | K | 998711101.S | Presun hmôt pre izoláciu proti vode v objektoch výšky do 6 m | t | 1.716 |  | 0 |  |  |  | znížená |  | 0 | 0 | 0 | 0 | 0 | 16 | K | 2 |  |  |  | ROZPOCET | 0 | 0 | 0 | 0 | 0 | 2 | 0 | 16 | -2090785994
| D | 712 | Izolácie striech, povlakové krytiny |  |  |  | 0 | [5 empty] | 0 |  | 3.0337 |  | 0 | 2 | D | 1 |  |  |  | ROZPOCET | [6 empty] | 0
55 | K | 712290051.S | Zhotovenie separačnej alebo klznej vrstvy z parozábrany pre zelené strechy do 5°, S1, S2, S3, S3*, A1 | m2 | 145.237 |  | 0 |  |  |  | znížená |  | 0 | 0 | 0 | 0 | 0 | 16 | K | 2 |  |  |  | ROZPOCET | 0 | 0 | 0 | 0 | 0 | 2 | 0 | 16 | -1696028240
| VV |  | 4,05*17,07 |  | 69.134 | [13 empty] | VV | 2 | 2 | True | 0 | ROZPOCET
| VV |  | Medzisúčet S1 |  | 69.134 | [13 empty] | VV | 2 | 3 | True | 0 | ROZPOCET
| VV |  | 4,05*2,12"S2 |  | 8.586 | [13 empty] | VV | 2 | 2 | True | 0 | ROZPOCET
| VV |  | Medzisúčet S2 |  | 8.586 | [13 empty] | VV | 2 | 3 | True | 0 | ROZPOCET
| VV |  | 4,05*5,98"S3 |  | 24.219 | [13 empty] | VV | 2 | 2 | True | 0 | ROZPOCET
| VV |  | Medzisúčet S3 |  | 24.219 | [13 empty] | VV | 2 | 3 | True | 0 | ROZPOCET
| VV |  | 4,05*6,2"S3* |  | 25.11 | [13 empty] | VV | 2 | 2 | True | 0 | ROZPOCET
| VV |  | Medzisúčet S3* |  | 25.11 | [13 empty] | VV | 2 | 3 | True | 0 | ROZPOCET
| VV |  | (1,195+0,26)*12,5"A1 |  | 18.188 | [13 empty] | VV | 2 | 2 | True | 0 | ROZPOCET
| VV |  | Medzisúčet A1 |  | 18.188 | [13 empty] | VV | 2 | 3 | True | 0 | ROZPOCET
| VV |  | Súčet |  | 145.237 | [13 empty] | VV | 2 | 4 | True | 1 | ROZPOCET
56 | M | 283230000600R | HDPE fólia klzná, min 950g/m2, hr. 0,8mm, S1, S2, S3, S3*, A1 | m2 | 167.023 |  | 0 |  |  |  | znížená |  | 0 | 0.0016 | 0.26724 | 0 | 0 | 32 | M | 2 |  |  |  | ROZPOCET | 0 | 0 | 0 | 0 | 0 | 2 | 0 | 16 | 1095675548
| P |  | Poznámka k položke: Samolepiaca zvislá a vodorovná hydroizolácia proti zemnej vlhkosti. Kombinácia krížom laminovanej HDPE fólie a bitumenkaučukovej lepiacej hmoty. Pokladá sa na rovný penetrovaný povrch. Hrúbka 1,5 mm, hmotnosť 1,6 kg /m2 | [15 empty] | P | 2
| VV |  | 145,237*1,15 'Prepočítané koeficientom množstva |  | 167.023 | [13 empty] | VV | 2 | 2 | False | 1 | ROZPOCET
57 | K | 712331105.S | Zhotovenie povlak. krytiny striech plochých do 10° samolepiacim asfaltovým pásom, S1, S2, S3, S3*, A1 | m2 | 145.237 |  | 0 |  |  |  | znížená |  | 0 | 0 | 0 | 0 | 0 | 16 | K | 2 |  |  |  | ROZPOCET | 0 | 0 | 0 | 0 | 0 | 2 | 0 | 16 | 1910288440
| VV |  | 4,05*17,07 |  | 69.134 | [13 empty] | VV | 2 | 2 | True | 0 | ROZPOCET
| VV |  | Medzisúčet S1 |  | 69.134 | [13 empty] | VV | 2 | 3 | True | 0 | ROZPOCET
| VV |  | 4,05*2,12"S2 |  | 8.586 | [13 empty] | VV | 2 | 2 | True | 0 | ROZPOCET
| VV |  | Medzisúčet S2 |  | 8.586 | [13 empty] | VV | 2 | 3 | True | 0 | ROZPOCET
| VV |  | 4,05*5,98"S3 |  | 24.219 | [13 empty] | VV | 2 | 2 | True | 0 | ROZPOCET
| VV |  | Medzisúčet S3 |  | 24.219 | [13 empty] | VV | 2 | 3 | True | 0 | ROZPOCET
| VV |  | 4,05*6,2"S3* |  | 25.11 | [13 empty] | VV | 2 | 2 | True | 0 | ROZPOCET
| VV |  | Medzisúčet S3* |  | 25.11 | [13 empty] | VV | 2 | 3 | True | 0 | ROZPOCET
| VV |  | (1,195+0,26)*12,5"A1 |  | 18.188 | [13 empty] | VV | 2 | 2 | True | 0 | ROZPOCET
| VV |  | Medzisúčet A1 |  | 18.188 | [13 empty] | VV | 2 | 3 | True | 0 | ROZPOCET
| VV |  | Súčet |  | 145.237 | [13 empty] | VV | 2 | 4 | True | 1 | ROZPOCET
58 | M | 628420000400.S | Modifikovaný asfaltový pás samolepiaci pre hydroizoláciu striech, hr. min 3,0 mm, S1, S2, S3, S3*, A1 | m2 | 167.023 |  | 0 |  |  |  | znížená |  | 0 | 0.002 | 0.33405 | 0 | 0 | 32 | M | 2 |  |  |  | ROZPOCET | 0 | 0 | 0 | 0 | 0 | 2 | 0 | 16 | 1486733988
| VV |  | 4,05*17,07 |  | 69.134 | [13 empty] | VV | 2 | 2 | True | 0 | ROZPOCET
| VV |  | Medzisúčet S1 |  | 69.134 | [13 empty] | VV | 2 | 3 | True | 0 | ROZPOCET
| VV |  | 4,05*2,12"S2 |  | 8.586 | [13 empty] | VV | 2 | 2 | True | 0 | ROZPOCET
| VV |  | Medzisúčet S2 |  | 8.586 | [13 empty] | VV | 2 | 3 | True | 0 | ROZPOCET
| VV |  | 4,05*5,98"S3 |  | 24.219 | [13 empty] | VV | 2 | 2 | True | 0 | ROZPOCET
| VV |  | Medzisúčet S3 |  | 24.219 | [13 empty] | VV | 2 | 3 | True | 0 | ROZPOCET
| VV |  | 4,05*6,2"S3* |  | 25.11 | [13 empty] | VV | 2 | 2 | True | 0 | ROZPOCET
| VV |  | Medzisúčet S3* |  | 25.11 | [13 empty] | VV | 2 | 3 | True | 0 | ROZPOCET
| VV |  | (1,195+0,26)*12,5"A1 |  | 18.188 | [13 empty] | VV | 2 | 2 | True | 0 | ROZPOCET
| VV |  | Medzisúčet A1 |  | 18.188 | [13 empty] | VV | 2 | 3 | True | 0 | ROZPOCET
| VV |  | Súčet |  | 145.237 | [13 empty] | VV | 2 | 4 | True | 1 | ROZPOCET
| VV |  | 145,237*1,15 'Prepočítané koeficientom množstva |  | 167.023 | [13 empty] | VV | 2 | 2 | False | 1 | ROZPOCET
59 | K | 712341759.S | Zhotovenie povlakovej krytiny striech plochých do 10° pásmi pritavením NAIP na celej ploche, modifikované pásy v dvoch vrstvách, S1, S2, S3, S3*, A1 | m2 | 145.237 |  | 0 |  |  |  | znížená |  | 0 | 0.00099 | 0.14378 | 0 | 0 | 16 | K | 2 |  |  |  | ROZPOCET | 0 | 0 | 0 | 0 | 0 | 2 | 0 | 16 | 1433000737
| VV |  | 4,05*17,07 |  | 69.134 | [13 empty] | VV | 2 | 2 | True | 0 | ROZPOCET
| VV |  | Medzisúčet S1 |  | 69.134 | [13 empty] | VV | 2 | 3 | True | 0 | ROZPOCET
| VV |  | 4,05*2,12"S2 |  | 8.586 | [13 empty] | VV | 2 | 2 | True | 0 | ROZPOCET
| VV |  | Medzisúčet S2 |  | 8.586 | [13 empty] | VV | 2 | 3 | True | 0 | ROZPOCET
| VV |  | 4,05*5,98"S3 |  | 24.219 | [13 empty] | VV | 2 | 2 | True | 0 | ROZPOCET
| VV |  | Medzisúčet S3 |  | 24.219 | [13 empty] | VV | 2 | 3 | True | 0 | ROZPOCET
| VV |  | 4,05*6,2"S3* |  | 25.11 | [13 empty] | VV | 2 | 2 | True | 0 | ROZPOCET
| VV |  | Medzisúčet S3* |  | 25.11 | [13 empty] | VV | 2 | 3 | True | 0 | ROZPOCET
| VV |  | (1,195+0,26)*12,5"A1 |  | 18.188 | [13 empty] | VV | 2 | 2 | True | 0 | ROZPOCET
| VV |  | Medzisúčet A1 |  | 18.188 | [13 empty] | VV | 2 | 3 | True | 0 | ROZPOCET
| VV |  | Súčet |  | 145.237 | [13 empty] | VV | 2 | 4 | True | 1 | ROZPOCET
60 | M | 628310000800.SR | Pás asfaltový SBS s jemným posypom hr. min 4,0 mm, S1, S2, S3, S3*, A1 | m2 | 167.023 |  | 0 |  |  |  | znížená |  | 0 | 0.0045 | 0.7516 | 0 | 0 | 32 | M | 2 |  |  |  | ROZPOCET | 0 | 0 | 0 | 0 | 0 | 2 | 0 | 16 | -71979124
| VV |  | 4,05*17,07 |  | 69.134 | [13 empty] | VV | 2 | 2 | True | 0 | ROZPOCET
| VV |  | Medzisúčet S1 |  | 69.134 | [13 empty] | VV | 2 | 3 | True | 0 | ROZPOCET
| VV |  | 4,05*2,12"S2 |  | 8.586 | [13 empty] | VV | 2 | 2 | True | 0 | ROZPOCET
| VV |  | Medzisúčet S2 |  | 8.586 | [13 empty] | VV | 2 | 3 | True | 0 | ROZPOCET
| VV |  | 4,05*5,98"S3 |  | 24.219 | [13 empty] | VV | 2 | 2 | True | 0 | ROZPOCET
| VV |  | Medzisúčet S3 |  | 24.219 | [13 empty] | VV | 2 | 3 | True | 0 | ROZPOCET
| VV |  | 4,05*6,2"S3* |  | 25.11 | [13 empty] | VV | 2 | 2 | True | 0 | ROZPOCET
| VV |  | Medzisúčet S3* |  | 25.11 | [13 empty] | VV | 2 | 3 | True | 0 | ROZPOCET
| VV |  | (1,195+0,26)*12,5"A1 |  | 18.188 | [13 empty] | VV | 2 | 2 | True | 0 | ROZPOCET
| VV |  | Medzisúčet A1 |  | 18.188 | [13 empty] | VV | 2 | 3 | True | 0 | ROZPOCET
| VV |  | Súčet |  | 145.237 | [13 empty] | VV | 2 | 4 | True | 1 | ROZPOCET
| VV |  | 145,237*1,15 'Prepočítané koeficientom množstva |  | 167.023 | [13 empty] | VV | 2 | 2 | False | 1 | ROZPOCET
61 | M | 628330000100.SR | Pás asfaltový SBS s posypom hr. min 5,2 mm s aditívami proti prerastaniu korienkov, S1, S2, S3, S3*, A1 | m2 | 167.023 |  | 0 |  |  |  | znížená |  | 0 | 0.00744 | 1.2427 | 0 | 0 | 32 | M | 2 |  |  |  | ROZPOCET | 0 | 0 | 0 | 0 | 0 | 2 | 0 | 16 | 1302993070
| VV |  | 4,05*17,07 |  | 69.134 | [13 empty] | VV | 2 | 2 | True | 0 | ROZPOCET
| VV |  | Medzisúčet S1 |  | 69.134 | [13 empty] | VV | 2 | 3 | True | 0 | ROZPOCET
| VV |  | 4,05*2,12"S2 |  | 8.586 | [13 empty] | VV | 2 | 2 | True | 0 | ROZPOCET
| VV |  | Medzisúčet S2 |  | 8.586 | [13 empty] | VV | 2 | 3 | True | 0 | ROZPOCET
| VV |  | 4,05*5,98"S3 |  | 24.219 | [13 empty] | VV | 2 | 2 | True | 0 | ROZPOCET
| VV |  | Medzisúčet S3 |  | 24.219 | [13 empty] | VV | 2 | 3 | True | 0 | ROZPOCET
| VV |  | 4,05*6,2"S3* |  | 25.11 | [13 empty] | VV | 2 | 2 | True | 0 | ROZPOCET
| VV |  | Medzisúčet S3* |  | 25.11 | [13 empty] | VV | 2 | 3 | True | 0 | ROZPOCET
| VV |  | (1,195+0,26)*12,5"A1 |  | 18.188 | [13 empty] | VV | 2 | 2 | True | 0 | ROZPOCET
| VV |  | Medzisúčet A1 |  | 18.188 | [13 empty] | VV | 2 | 3 | True | 0 | ROZPOCET
| VV |  | Súčet |  | 145.237 | [13 empty] | VV | 2 | 4 | True | 1 | ROZPOCET
| VV |  | 145,237*1,15 'Prepočítané koeficientom množstva |  | 167.023 | [13 empty] | VV | 2 | 2 | False | 1 | ROZPOCET
62 | K | 712370391.S | Zhotovenie hydroakumulačnej vrstvy z profilovaných nopových fólií na zraz pre zelené strechy do 5°, S1, S2, S3, S3*, A1 | m2 | 140.515 |  | 0 |  |  |  | znížená |  | 0 | 0 | 0 | 0 | 0 | 16 | K | 2 |  |  |  | ROZPOCET | 0 | 0 | 0 | 0 | 0 | 2 | 0 | 16 | -740748696
| VV |  | 4,05*17,07 |  | 69.134 | [13 empty] | VV | 2 | 2 | True | 0 | ROZPOCET
| VV |  | Medzisúčet S1 |  | 69.134 | [13 empty] | VV | 2 | 3 | True | 0 | ROZPOCET
| VV |  | 4,05*2,12*0,45"S2 |  | 3.864 | [13 empty] | VV | 2 | 2 | True | 0 | ROZPOCET
| VV |  | Medzisúčet S2 |  | 3.864 | [13 empty] | VV | 2 | 3 | True | 0 | ROZPOCET
| VV |  | 4,05*5,98"S3 |  | 24.219 | [13 empty] | VV | 2 | 2 | True | 0 | ROZPOCET
| VV |  | Medzisúčet S3 |  | 24.219 | [13 empty] | VV | 2 | 3 | True | 0 | ROZPOCET
| VV |  | 4,05*6,2"S3* |  | 25.11 | [13 empty] | VV | 2 | 2 | True | 0 | ROZPOCET
| VV |  | Medzisúčet S3* |  | 25.11 | [13 empty] | VV | 2 | 3 | True | 0 | ROZPOCET
| VV |  | (1,195+0,26)*12,5"A1 |  | 18.188 | [13 empty] | VV | 2 | 2 | True | 0 | ROZPOCET
| VV |  | Medzisúčet |  | 18.188 | [13 empty] | VV | 2 | 3 | True | 0 | ROZPOCET
| VV |  | Súčet |  | 140.515 | [13 empty] | VV | 2 | 4 | True | 1 | ROZPOCET
63 | M | 283230006600.S | Fólia profilovaná drenážna a vodoakumulačná z recyklovaného HDPE pre zelené strechy, výška nopov 20 mm, S1, A1 | m2 | 87.322 |  | 0 |  |  |  | znížená |  | 0 | 0.00095 | 0.082956 | 0 | 0 | 32 | M | 2 |  |  |  | ROZPOCET | 0 | 0 | 0 | 0 | 0 | 2 | 0 | 16 | -1515915271
| VV |  | 4,05*17,07 |  | 69.134 | [13 empty] | VV | 2 | 2 | True | 0 | ROZPOCET
| VV |  | Medzisúčet S1 |  | 69.134 | [13 empty] | VV | 2 | 3 | True | 0 | ROZPOCET
| VV |  | (1,195+0,26)*12,5"A1 |  | 18.188 | [13 empty] | VV | 2 | 2 | True | 0 | ROZPOCET
| VV |  | Medzisúčet A11 |  | 18.188 | [13 empty] | VV | 2 | 3 | True | 0 | ROZPOCET
| VV |  | Súčet |  | 87.322 | [13 empty] | VV | 2 | 4 | True | 1 | ROZPOCET
64 | M | 693410003200.SR | Drenážna rohož , plošná hmotnosť 900 g/m2 dvojvrstvová, S2, S3 | m2 | 66.602 |  | 0 |  |  |  | znížená |  | 0 | 0.0012 | 0.079922 | 0 | 0 | 32 | M | 2 |  |  |  | ROZPOCET | 0 | 0 | 0 | 0 | 0 | 2 | 0 | 16 | 231955572
| VV |  | 4,05*2,12"S2 |  | 8.586 | [13 empty] | VV | 2 | 2 | True | 0 | ROZPOCET
| VV |  | Medzisúčet S2 |  | 8.586 | [13 empty] | VV | 2 | 3 | True | 0 | ROZPOCET
| VV |  | 4,05*5,98"S3 |  | 24.219 | [13 empty] | VV | 2 | 2 | True | 0 | ROZPOCET
| VV |  | Medzisúčet S3 |  | 24.219 | [13 empty] | VV | 2 | 3 | True | 0 | ROZPOCET
| VV |  | 4,05*6,2"S3* |  | 25.11 | [13 empty] | VV | 2 | 2 | True | 0 | ROZPOCET
| VV |  | Medzisúčet S3* |  | 25.11 | [13 empty] | VV | 2 | 3 | True | 0 | ROZPOCET
| VV |  | Súčet |  | 57.915 | [13 empty] | VV | 2 | 4 | True | 1 | ROZPOCET
| VV |  | 57,915*1,15 'Prepočítané koeficientom množstva |  | 66.602 | [13 empty] | VV | 2 | 2 | False | 1 | ROZPOCET
65 | K | 712990040.S | Položenie geotextílie vodorovne alebo zvislo na strechy ploché do 10°, S1, S2, S3, S3* | m2 | 127.049 |  | 0 |  |  |  | znížená |  | 0 | 0 | 0 | 0 | 0 | 16 | K | 2 |  |  |  | ROZPOCET | 0 | 0 | 0 | 0 | 0 | 2 | 0 | 16 | 1378274727
| VV |  | 4,05*17,07 |  | 69.134 | [13 empty] | VV | 2 | 2 | True | 0 | ROZPOCET
| VV |  | Medzisúčet S1 |  | 69.134 | [13 empty] | VV | 2 | 3 | True | 0 | ROZPOCET
| VV |  | 4,05*2,12"S2 |  | 8.586 | [13 empty] | VV | 2 | 2 | True | 0 | ROZPOCET
| VV |  | Medzisúčet S2 |  | 8.586 | [13 empty] | VV | 2 | 3 | True | 0 | ROZPOCET
| VV |  | 4,05*5,98"S3 |  | 24.219 | [13 empty] | VV | 2 | 2 | True | 0 | ROZPOCET
| VV |  | Medzisúčet S3 |  | 24.219 | [13 empty] | VV | 2 | 3 | True | 0 | ROZPOCET
| VV |  | 4,05*6,2"S3* |  | 25.11 | [13 empty] | VV | 2 | 2 | True | 0 | ROZPOCET
| VV |  | Medzisúčet S3* |  | 25.11 | [13 empty] | VV | 2 | 3 | True | 0 | ROZPOCET
| VV |  | Súčet |  | 127.049 | [13 empty] | VV | 2 | 4 | True | 1 | ROZPOCET
66 | M | 693110004500.S | Geotextília polypropylénová netkaná 300 g/m2, S1 | m2 | 79.504 |  | 0 |  |  |  | znížená |  | 0 | 0.0003 | 0.023851 | 0 | 0 | 32 | M | 2 |  |  |  | ROZPOCET | 0 | 0 | 0 | 0 | 0 | 2 | 0 | 16 | 2003805927
| VV |  | 4,05*17,07 |  | 69.134 | [13 empty] | VV | 2 | 2 | True | 0 | ROZPOCET
| VV |  | Medzisúčet S1 |  | 69.134 | [13 empty] | VV | 2 | 3 | True | 0 | ROZPOCET
| VV |  | Súčet |  | 69.134 | [13 empty] | VV | 2 | 4 | True | 1 | ROZPOCET
| VV |  | 69,134*1,15 'Prepočítané koeficientom množstva |  | 79.504 | [13 empty] | VV | 2 | 2 | False | 1 | ROZPOCET
67 | M | 693110003200.S | Geotextília polypropylénová netkaná 500 g/m2, S2, S3, S3* | m2 | 66.602 |  | 0 |  |  |  | znížená |  | 0 | 0.0005 | 0.033301 | 0 | 0 | 32 | M | 2 |  |  |  | ROZPOCET | 0 | 0 | 0 | 0 | 0 | 2 | 0 | 16 | 972952786
| VV |  | 4,05*2,12"S2 |  | 8.586 | [13 empty] | VV | 2 | 2 | True | 0 | ROZPOCET
| VV |  | Medzisúčet S2 |  | 8.586 | [13 empty] | VV | 2 | 3 | True | 0 | ROZPOCET
| VV |  | 4,05*5,98"S3 |  | 24.219 | [13 empty] | VV | 2 | 2 | True | 0 | ROZPOCET
| VV |  | Medzisúčet S3 |  | 24.219 | [13 empty] | VV | 2 | 3 | True | 0 | ROZPOCET
| VV |  | 4,05*6,2"S3* |  | 25.11 | [13 empty] | VV | 2 | 2 | True | 0 | ROZPOCET
| VV |  | Medzisúčet S3* |  | 25.11 | [13 empty] | VV | 2 | 3 | True | 0 | ROZPOCET
| VV |  | Súčet |  | 57.915 | [13 empty] | VV | 2 | 4 | True | 1 | ROZPOCET
| VV |  | 57,915*1,15 'Prepočítané koeficientom množstva |  | 66.602 | [13 empty] | VV | 2 | 2 | False | 1 | ROZPOCET
68 | K | 712991030.S | Montáž podkladnej konštrukcie z OSB dosiek na atike šírky 311 - 410 mm pod klampiarske konštrukcie, K1 | m | 12.1 |  | 0 |  |  |  | znížená |  | 0 | 3.21e-05 | 0.00038841 | 0 | 0 | 16 | K | 2 |  |  |  | ROZPOCET | 0 | 0 | 0 | 0 | 0 | 2 | 0 | 16 | -1766004382
69 | M | 311970001100R | Kotviaci prvok, K1 | ks | 96.8 |  | 0 |  |  |  | znížená |  | 0 | 0.0002 | 0.01936 | 0 | 0 | 32 | M | 2 |  |  |  | ROZPOCET | 0 | 0 | 0 | 0 | 0 | 2 | 0 | 16 | -726922887
70 | M | 607260000450.S | Doska OSB nebrúsená hr. 25 mm, K1 | m2 | 4.961 |  | 0 |  |  |  | znížená |  | 0 | 0.011 | 0.054571 | 0 | 0 | 32 | M | 2 |  |  |  | ROZPOCET | 0 | 0 | 0 | 0 | 0 | 2 | 0 | 16 | -1780166902
71 | K | 998712101.S | Presun hmôt pre izoláciu povlakovej krytiny v objektoch výšky do 6 m | t | 3.034 |  | 0 |  |  |  | znížená |  | 0 | 0 | 0 | 0 | 0 | 16 | K | 2 |  |  |  | ROZPOCET | 0 | 0 | 0 | 0 | 0 | 2 | 0 | 16 | -432189381
| D | 713 | Izolácie tepelné |  |  |  | 0 | [5 empty] | 0 |  | 1.066 |  | 0 | 2 | D | 1 |  |  |  | ROZPOCET | [6 empty] | 0
72 | K | 713132213.S | Montáž tepelnej izolácie podzemných stien a základov xps kotvením, OP1, OP1*, S1 | m2 | 230.004 |  | 0 |  |  |  | znížená |  | 0 | 0.00012 | 0.0276 | 0 | 0 | 16 | K | 2 |  |  |  | ROZPOCET | 0 | 0 | 0 | 0 | 0 | 2 | 0 | 16 | 1215367841
| VV |  | 0,77*(16,7+14,65) |  | 24.14 | [13 empty] | VV | 2 | 2 | True | 0 | ROZPOCET
| VV |  | Medzisúčet S1 boky |  | 24.14 | [13 empty] | VV | 2 | 3 | True | 0 | ROZPOCET
| VV |  | 3,43*(13,061+13,586+0,6+17,942+0,305) |  | 156.044 | [13 empty] | VV | 2 | 2 | True | 0 | ROZPOCET
| VV |  | 49,82 |  | 49.82 | [13 empty] | VV | 2 | 2 | True | 0 | ROZPOCET
| VV |  | Medzisúčet OP1, OP1* |  | 205.864 | [13 empty] | VV | 2 | 3 | True | 0 | ROZPOCET
| VV |  | Súčet |  | 230.004 | [13 empty] | VV | 2 | 4 | True | 1 | ROZPOCET
73 | M | 283750010900.SR | Doska XPS hr. 50 mm, pre extrémne zaťaženie, parkoviská, haly, OP1, OP1*, S1 | m2 | 234.604 |  | 0 |  |  |  | znížená |  | 0 | 0.00155 | 0.36364 | 0 | 0 | 32 | M | 2 |  |  |  | ROZPOCET | 0 | 0 | 0 | 0 | 0 | 2 | 0 | 16 | -448118642
| VV |  | 230,004*1,02 'Prepočítané koeficientom množstva |  | 234.604 | [13 empty] | VV | 2 | 2 | False | 1 | ROZPOCET
74 | K | 713142131.S | Montáž tepelnej izolácie striech plochých do 10° polystyrénom, jednovrstvová prilep. za studena, S1, S2, S3, S3* | m2 | 127.049 |  | 0 |  |  |  | znížená |  | 0 | 0.00116 | 0.14738 | 0 | 0 | 16 | K | 2 |  |  |  | ROZPOCET | 0 | 0 | 0 | 0 | 0 | 2 | 0 | 16 | -279905403
| VV |  | 4,05*17,07 |  | 69.134 | [13 empty] | VV | 2 | 2 | True | 0 | ROZPOCET
| VV |  | Medzisúčet S1 |  | 69.134 | [13 empty] | VV | 2 | 3 | True | 0 | ROZPOCET
| VV |  | 4,05*2,12"S2 |  | 8.586 | [13 empty] | VV | 2 | 2 | True | 0 | ROZPOCET
| VV |  | Medzisúčet S2 |  | 8.586 | [13 empty] | VV | 2 | 3 | True | 0 | ROZPOCET
| VV |  | 4,05*5,98"S3 |  | 24.219 | [13 empty] | VV | 2 | 2 | True | 0 | ROZPOCET
| VV |  | Medzisúčet S3 |  | 24.219 | [13 empty] | VV | 2 | 3 | True | 0 | ROZPOCET
| VV |  | 4,05*6,2"S3* |  | 25.11 | [13 empty] | VV | 2 | 2 | True | 0 | ROZPOCET
| VV |  | Medzisúčet S3* |  | 25.11 | [13 empty] | VV | 2 | 3 | True | 0 | ROZPOCET
| VV |  | Súčet |  | 127.049 | [13 empty] | VV | 2 | 4 | True | 1 | ROZPOCET
75 | M | 283750003900.S | Doska XPS 700 hr. 120 mm, pre extrémne zaťaženie, parkoviská, haly, S1, S2, S3, S3* | m2 | 129.59 |  | 0 |  |  |  | znížená |  | 0 | 0.00372 | 0.48207 | 0 | 0 | 32 | M | 2 |  |  |  | ROZPOCET | 0 | 0 | 0 | 0 | 0 | 2 | 0 | 16 | 669898744
| VV |  | 127,049*1,02 'Prepočítané koeficientom množstva |  | 129.59 | [13 empty] | VV | 2 | 2 | False | 1 | ROZPOCET
76 | K | 713144080.S | Montáž tepelnej izolácie na atiku z XPS do lepidla, A1 | m2 | 8.125 |  | 0 |  |  |  | znížená |  | 0 | 0.004 | 0.0325 | 0 | 0 | 16 | K | 2 |  |  |  | ROZPOCET | 0 | 0 | 0 | 0 | 0 | 2 | 0 | 16 | 1112843958
| VV |  | 0,65*12,5"A1 |  | 8.125 | [13 empty] | VV | 2 | 2 | True | 0 | ROZPOCET
| VV |  | Medzisúčet A1 |  | 8.125 | [13 empty] | VV | 2 | 3 | True | 0 | ROZPOCET
| VV |  | Súčet |  | 8.125 | [13 empty] | VV | 2 | 4 | True | 1 | ROZPOCET
77 | M | 283750003500.S | Doska XPS 700 hr. 50 mm, pre extrémne zaťaženie, parkoviská, haly, A1 | m2 | 8.288 |  | 0 |  |  |  | znížená |  | 0 | 0.00155 | 0.012846 | 0 | 0 | 32 | M | 2 |  |  |  | ROZPOCET | 0 | 0 | 0 | 0 | 0 | 2 | 0 | 16 | 1278190635
| VV |  | 8,125*1,02 'Prepočítané koeficientom množstva |  | 8.288 | [13 empty] | VV | 2 | 2 | False | 1 | ROZPOCET
78 | K | 998713101.S | Presun hmôt pre izolácie tepelné v objektoch výšky do 6 m | t | 1.066 |  | 0 |  |  |  | znížená |  | 0 | 0 | 0 | 0 | 0 | 16 | K | 2 |  |  |  | ROZPOCET | 0 | 0 | 0 | 0 | 0 | 2 | 0 | 16 | -428614806
| D | 764 | Konštrukcie klampiarske |  |  |  | 0 | [5 empty] | 0 |  | 0.020599 |  | 0 | 2 | D | 1 |  |  |  | ROZPOCET | [6 empty] | 0
79 | K | 764430310.SR | Oplechovanie dilatácie z hliníkového Al plechu, vrátane rohov r.š. 240 mm, viď. PD, K2 | m | 3.9 |  | 0 |  |  |  | znížená |  | 0 | 0.00051966 | 0.0020267 | 0 | 0 | 16 | K | 2 |  |  |  | ROZPOCET | 0 | 0 | 0 | 0 | 0 | 2 | 0 | 16 | -1382155506
80 | K | 764430340.S | Oplechovanie muriva a atík z hliníkového Al plechu, vrátane rohov r.š. 520 mm, K1 | m | 12.1 |  | 0 |  |  |  | znížená |  | 0 | 0.0009817 | 0.011879 | 0 | 0 | 16 | K | 2 |  |  |  | ROZPOCET | 0 | 0 | 0 | 0 | 0 | 2 | 0 | 16 | 723855428
81 | K | 764441411.S | Montáž chrliča dĺžky do 500 mm, CHR | ks | 5 |  | 0 |  |  |  | znížená |  | 0 | 3.87e-05 | 0.0001935 | 0 | 0 | 16 | K | 2 |  |  |  | ROZPOCET | 0 | 0 | 0 | 0 | 0 | 2 | 0 | 16 | -738921441
82 | M | 283770006550.SR | Chrlič viď. PD, CHR | ks | 5 |  | 0 |  |  |  | znížená |  | 0 | 0.0013 | 0.0065 | 0 | 0 | 32 | M | 2 |  |  |  | ROZPOCET | 0 | 0 | 0 | 0 | 0 | 2 | 0 | 16 | -966797478
83 | K | 998764101.S | Presun hmôt pre konštrukcie klampiarske v objektoch výšky do 6 m | t | 0.021 |  | 0 |  |  |  | znížená |  | 0 | 0 | 0 | 0 | 0 | 16 | K | 2 |  |  |  | ROZPOCET | 0 | 0 | 0 | 0 | 0 | 2 | 0 | 16 | -170964034
| D | 767 | Konštrukcie doplnkové kovové |  |  |  | 0 | [5 empty] | 0 |  | 0.38255 |  | 0 | 2 | D | 1 |  |  |  | ROZPOCET | [6 empty] | 0
84 | K | 767-01 | D+M Hliníkovej perforovanej ochrannej šachty (príslušentvo ku chrličom), CHR | ks | 5 |  | 0 |  |  |  | znížená |  | 0 | 0 | 0 | 0 | 0 | 16 | K | 2 |  |  |  | ROZPOCET | 0 | 0 | 0 | 0 | 0 | 2 | 0 | 16 | 1698697573
85 | K | 767162150.SR | Montáž zábradlia rovného z profilovej ocele, Z1 | m | 12 |  | 0 |  |  |  | znížená |  | 0 | 4.59e-05 | 0.0005508 | 0 | 0 | 16 | K | 2 |  |  |  | ROZPOCET | 0 | 0 | 0 | 0 | 0 | 2 | 0 | 16 | 533134766
86 | K | 767995205.S | Výroba atypického zábradlia rovného z profilovanej ocele, Z1 | kg | 347.52 |  | 0 |  |  |  | znížená |  | 0 | 0 | 0 | 0 | 0 | 16 | K | 2 |  |  |  | ROZPOCET | 0 | 0 | 0 | 0 | 0 | 2 | 0 | 16 | 752898949
| VV |  | 347,52 |  | 347.52 | [13 empty] | VV | 2 | 2 | True | 0 | ROZPOCET
| VV |  | Medzisúčet, Z1 |  | 347.52 | [13 empty] | VV | 2 | 3 | True | 0 | ROZPOCET
| VV |  | Súčet |  | 347.52 | [13 empty] | VV | 2 | 4 | True | 1 | ROZPOCET
87 | M | 145520000700.S | Profil oceľový 50x20x3 mm zváraný tenkostenný uzavretý obdĺžnikový, Z1 | t | 0.382 |  | 0 |  |  |  | znížená |  | 0 | 1 | 0.382 | 0 | 0 | 32 | M | 2 |  |  |  | ROZPOCET | 0 | 0 | 0 | 0 | 0 | 2 | 0 | 16 | 1847298769
| VV |  | 347,52/1000*1,1 |  | 0.382 | [13 empty] | VV | 2 | 2 | True | 0 | ROZPOCET
| VV |  | Medzisúčet |  | 0.382 | [13 empty] | VV | 2 | 3 | True | 0 | ROZPOCET
| VV |  | Súčet |  | 0.382 | [13 empty] | VV | 2 | 4 | True | 1 | ROZPOCET
88 | K | 998767101.S | Presun hmôt pre kovové stavebné doplnkové konštrukcie v objektoch výšky do 6 m | t | 0.383 |  | 0 |  |  |  | znížená |  | 0 | 0 | 0 | 0 | 0 | 16 | K | 2 |  |  |  | ROZPOCET | 0 | 0 | 0 | 0 | 0 | 2 | 0 | 16 | -1968066131
| D | 777 | Podlahy syntetické |  |  |  | 0 | [5 empty] | 0 |  | 0.22272 |  | 0 | 2 | D | 1 |  |  |  | ROZPOCET | [6 empty] | 0
89 | K | 777610240.SR | Difúzny polymérový fixačný, transparentný podlahový náter, povrch odpudzujúci znečisťujúce látky (voda, olej), P1 | m2 | 92.8 |  | 0 |  |  |  | znížená |  | 0 | 0.0024 | 0.22272 | 0 | 0 | 16 | K | 2 |  |  |  | ROZPOCET | 0 | 0 | 0 | 0 | 0 | 2 | 0 | 16 | 1747603574
90 | K | 998777101.S | Presun hmôt pre podlahy syntetické v objektoch výšky do 6 m | t | 0.223 |  | 0 |  |  |  | znížená |  | 0 | 0 | 0 | 0 | 0 | 16 | K | 2 |  |  |  | ROZPOCET | 0 | 0 | 0 | 0 | 0 | 2 | 0 | 16 | 395394827
| D | 783 | Nátery |  |  |  | 0 | [5 empty] | 0 |  | 0.32111 |  | 0 | 2 | D | 1 |  |  |  | ROZPOCET | [6 empty] | 0
91 | K | 783222100.SR | Nátery kov.stav.doplnk.konštr. syntetické farby bielej na vzduchu schnúce dvojnásobné, M2 | m2 | 60.658 |  | 0 |  |  |  | znížená |  | 0 | 0.00016 | 0.0097053 | 0 | 0 | 16 | K | 2 |  |  |  | ROZPOCET | 0 | 0 | 0 | 0 | 0 | 2 | 0 | 16 | 2035062422
92 | K | 783226100.SR | Nátery kov.stav.doplnk.konštr. syntetické na vzduchu schnúce základný, M2 | m2 | 60.658 |  | 0 |  |  |  | znížená |  | 0 | 8.134e-05 | 0.0049339 | 0 | 0 | 16 | K | 2 |  |  |  | ROZPOCET | 0 | 0 | 0 | 0 | 0 | 2 | 0 | 16 | 922028184
93 | K | 783811120.SR | Nátery neotieravé farby bielej omietok stropov, 3x, M1 | m2 | 52.2 |  | 0 |  |  |  | znížená |  | 0 | 0.0013 | 0.06786 | 0 | 0 | 16 | K | 2 |  |  |  | ROZPOCET | 0 | 0 | 0 | 0 | 0 | 2 | 0 | 16 | -272937639
| VV |  | 3*0,9 |  | 2.7 | [13 empty] | VV | 2 | 2 | True | 0 | ROZPOCET
| VV |  | 3*(13,5+3) |  | 49.5 | [13 empty] | VV | 2 | 2 | True | 0 | ROZPOCET
| VV |  | Medzisúčet |  | 52.2 | [13 empty] | VV | 2 | 3 | True | 0 | ROZPOCET
| VV |  | Súčet |  | 52.2 | [13 empty] | VV | 2 | 4 | True | 1 | ROZPOCET
94 | K | 783812120.SR | Nátery neotieravé farby bielej omietok stien, 3x, M1 | m2 | 180.745 |  | 0 |  |  |  | znížená |  | 0 | 0.0013 | 0.23497 | 0 | 0 | 16 | K | 2 |  |  |  | ROZPOCET | 0 | 0 | 0 | 0 | 0 | 2 | 0 | 16 | 247304230
| VV |  | 2,9*(13,5+16,5+5,429+2,409) |  | 109.73 | [13 empty] | VV | 2 | 2 | True | 0 | ROZPOCET
| VV |  | 2,9*12,244*2 |  | 71.015 | [13 empty] | VV | 2 | 2 | True | 0 | ROZPOCET
| VV |  | Medzisúčet |  | 180.745 | [13 empty] | VV | 2 | 3 | True | 0 | ROZPOCET
| VV |  | Súčet |  | 180.745 | [13 empty] | VV | 2 | 4 | True | 1 | ROZPOCET
95 | K | 783903811.S | Ostatné práce odmastenie chemickými rozpúšťadlami, M2 | m2 | 60.658 |  | 0 |  |  |  | znížená |  | 0 | 6e-05 | 0.0036395 | 0 | 0 | 16 | K | 2 |  |  |  | ROZPOCET | 0 | 0 | 0 | 0 | 0 | 2 | 0 | 16 | 910789611
| VV |  | 45,8 |  | 45.8 | [13 empty] | VV | 2 | 2 | True | 0 | ROZPOCET
| VV |  | Medzisúčet strop |  | 45.8 | [13 empty] | VV | 2 | 3 | True | 0 | ROZPOCET
| VV |  | (0,05*2+0,02*2)*(12+12) |  | 3.36 | [13 empty] | VV | 2 | 2 | True | 0 | ROZPOCET
| VV |  | (0,05*2+0,01*2)*12,72 |  | 1.526 | [13 empty] | VV | 2 | 2 | True | 0 | ROZPOCET
| VV |  | (0,05*2+0,006*2)*89,04 |  | 9.972 | [13 empty] | VV | 2 | 2 | True | 0 | ROZPOCET
| VV |  | Medzisúčet Z1 |  | 14.858 | [13 empty] | VV | 2 | 3 | True | 0 | ROZPOCET
| VV |  | Súčet |  | 60.658 | [13 empty] | VV | 2 | 4 | True | 1 | ROZPOCET
| D | VRN | Investičné náklady neobsiahnuté v cenách |  |  |  | 0 | [5 empty] | 0 |  | 0 |  | 0 | 5 | D | 0 |  |  |  | ROZPOCET | [6 empty] | 0
96 | K | 000400022.S | Vypracovanie dokumentácie skutočného vyhotovenia vrátane digitálnej formy v pdf aj editovateľnom formáte (.doc, .xls, .dwg a pod.) | vyhotoveni | 5 |  | 0 |  |  |  | znížená |  | 0 | 0 | 0 | 0 | 0 | 1024 | K | 1 |  |  |  | ROZPOCET | 0 | 0 | 0 | 0 | 0 | 2 | 0 | 1024 | -196055475

## E.1.2 - Búracie práce
[9 empty] | >> skryté stĺpce << | [9 empty] | {51b93050-df3d-4b19-9139-75fb3a216571}
0
| KRYCÍ LIST ROZPOČTU | [8 empty] | v --- nižšie sa nachádzajú doplnkové a pomocné údaje k zostavám --- v | [8 empty] | False
Stavba:
Dostavba a rekonštrukcia lôžkovej časti Nemocnice s poliklinikou v Spišskej Novej Vsi
Objekt:
SO 04 - Sanácia podzemného spojovacieho objektu
Časť:
E.1.2 - Búracie práce
| JKSO: |  |  |  |  | KS:
| Miesto: |  | parc.č.:1094/1,17,81,82,98,99,1095,1096,9243/18 |  |  | Dátum: | 30. 10. 2023
| Objednávateľ: |  |  |  |  | IČO:
|  | Nemocnica s poliklinikou, Spišská Nová Ves |  |  |  | IČ DPH:
| Zhotoviteľ: |  |  |  |  | IČO: | Vyplň údaj
|  | Vyplň údaj |  |  |  | IČ DPH: | Vyplň údaj
| Projektant: |  |  |  |  | IČO:
|  | d.g.A. design graphic architecture s.r.o. |  |  |  | IČ DPH:
| Spracovateľ: |  |  |  |  | IČO:
IČ DPH:
Poznámka:
Výkaz výmer musí zahrňovať všetky práce a náklady nutné k riadnemu, úplnému a kvalitnému zhotoveniu diela a zohľadňuje všetky riziká a vplyvy súvisiace s realizáciou diela. V jednotlivých položkách výkazu výmer sú zakalkulované všetky náklady spojené s realizáciou diela, vrátane tých, ktoré nie sú výslovne uvedené vo výkaze výmer, avšak sú nutnou súčasťou alebo príslušenstvom jednotlivých položiek podľa technickej špecifikácie uvedenej v projektovej dokumentácii. Všetky položky u ktorých je navrhnutý ekvivalent k referenčnému výrobku musia byť uvedené v zozname ekvivalentov výrobkov. Všetky výrobky, ktoré budú vyrábané podľa zamerania skutočných rozmerov na ich osadenie na stavbe uvažovať s toleranciou rozmerov +-50mm. Uvedené výmery sú čistými množstvami, prípadný odpad je súčasťou jednotkovej ceny. - Platí pre VV profesií.
| Náklady z rozpočtu | [5 empty] | 0
| Ostatné náklady | [5 empty] | 0
| Cena bez DPH | [5 empty] | 0
|  |  | Základ dane |  |  | Sadzba dane | Výška dane
| DPH | základná | 0 |  |  | 20% | 0
|  | znížená | 0 |  |  | 20% | 0
|  | zákl. prenesená | 0 |  |  | 20% | 0
|  | zníž. prenesená | 0 |  |  | 20% | 0
|  | nulová | 0 |  |  | 0% | 0
| Cena s DPH |  |  | v | EUR |  | 0
| Projektant |  |  | Spracovateľ
| Dátum a podpis: |  | Pečiatka | Dátum a podpis: |  |  | Pečiatka
| Objednávateľ |  |  | Zhotoviteľ
| Dátum a podpis: |  | Pečiatka | Dátum a podpis: |  |  | Pečiatka
REKAPITULÁCIA ROZPOČTU
Stavba:
Dostavba a rekonštrukcia lôžkovej časti Nemocnice s poliklinikou v Spišskej Novej Vsi
Objekt:
SO 04 - Sanácia podzemného spojovacieho objektu
Časť:
E.1.2 - Búracie práce
Miesto: |  |  | parc.č.:1094/1,17,81,82,98,99,1095,1096,9243/18 |  |  | Dátum: | 30. 10. 2023
Objednávateľ: |  |  | Nemocnica s poliklinikou, Spišská Nová Ves |  |  | Projektant: | d.g.A. design graphic architecture s.r.o.
Zhotoviteľ: |  |  | Vyplň údaj |  |  | Spracovateľ:
Kód dielu - Popis | [6 empty] | Cena celkom [EUR]
1) Náklady z rozpočtu | [6 empty] | 0 | [12 empty] | -1
| HSV - Práce a dodávky HSV | [5 empty] | 0
| 1 - Zemné práce | [5 empty] | 0
| 9 - Ostatné konštrukcie a práce-búranie | [5 empty] | 0
| 99 - Presun hmôt HSV | [5 empty] | 0
| PSV - Práce a dodávky PSV | [5 empty] | 0
| 764 - Konštrukcie klampiarske | [5 empty] | 0
| 766 - Konštrukcie stolárske | [5 empty] | 0
| 787 - Zasklievanie | [5 empty] | 0
| M - Práce a dodávky M | [5 empty] | 0
| 25-M - Povrchová úprava strojov a zariadení | [5 empty] | 0
2) Ostatné náklady | [6 empty] | 0 |  |  |  | DPH
| GZS | [5 empty] | 0 |  |  |  | znížená | [12 empty] | VRN | 0 | 0 | 0 | 0 | 0 | 2
| Projektové práce | [5 empty] | 0 |  |  |  | znížená | [12 empty] | VRN | 0 | 0 | 0 | 0 | 0 | 2
| Sťažené podmienky | [5 empty] | 0 |  |  |  | znížená | [12 empty] | VRN | 0 | 0 | 0 | 0 | 0 | 2
| Vplyv prostredia | [5 empty] | 0 |  |  |  | znížená | [12 empty] | VRN | 0 | 0 | 0 | 0 | 0 | 2
| Iné VRN | [5 empty] | 0 |  |  |  | znížená | [12 empty] | VRN | 0 | 0 | 0 | 0 | 0 | 2
| Kompletačná činnosť | [5 empty] | 0 |  |  |  | znížená | [12 empty] | KOMPLETACNA | 0 | 0 | 0 | 0 | 0 | 2
Celkové náklady za stavbu 1) + 2) | [6 empty] | 0
ROZPOČET
Stavba:
Dostavba a rekonštrukcia lôžkovej časti Nemocnice s poliklinikou v Spišskej Novej Vsi
Objekt:
SO 04 - Sanácia podzemného spojovacieho objektu
Časť:
E.1.2 - Búracie práce
Miesto: |  |  | parc.č.:1094/1,17,81,82,98,99,1095,1096,9243/18 |  |  | Dátum: | 30. 10. 2023
Objednávateľ: |  |  | Nemocnica s poliklinikou, Spišská Nová Ves |  |  | Projektant: | d.g.A. design graphic architecture s.r.o.
Zhotoviteľ: |  |  | Vyplň údaj |  |  | Spracovateľ:
PČ | Typ | Kód | Popis | MJ | Množstvo | J.cena [EUR] | Cena celkom [EUR] | Cenová sústava |  |  | DPH | J. Nh [h] | Nh celkom [h] | J. hmotnosť [t] | Hmotnosť celkom [t] | J. suť [t] | Suť Celkom [t]
Náklady z rozpočtu | [6 empty] | 0 | [5 empty] | 0 |  | 644.9228 |  | 158.9132 |  | D | -1 | [10 empty] | 0
| D | HSV | Práce a dodávky HSV |  |  |  | 0 | [5 empty] | 0 |  | 640.5258 |  | 158.7438 | 1 | D | 0 |  |  |  | ROZPOCET | [6 empty] | 0
| D | 1 | Zemné práce |  |  |  | 0 | [5 empty] | 0 |  | 640.332 |  | 51.4892 | 1 | D | 1 |  |  |  | ROZPOCET | [6 empty] | 0
1 | K | 113107112.S | Odstránenie krytu v ploche do 200 m2 z kameniva ťaženého, hr.100 do 200 mm, -0,24000t, B3 | m2 | 52.185 |  | 0 |  |  |  | znížená |  | 0 | 0 | 0 | 0.24 | 12.5244 | 4 | K | 2 |  |  |  | ROZPOCET | 0 | 0 | 0 | 0 | 0 | 2 | 0 | 4 | -1318860136
| VV |  | (13,695+0,1+0,3+3+0,3)*3 |  | 52.185 | [13 empty] | VV | 2 | 2 | True | 0 | ROZPOCET
| VV |  | Medzisúčet |  | 52.185 | [13 empty] | VV | 2 | 3 | True | 0 | ROZPOCET
| VV |  | Súčet |  | 52.185 | [13 empty] | VV | 2 | 4 | True | 1 | ROZPOCET
2 | K | 113107123.S | Odstránenie krytu v ploche do 200 m2 z kameniva hrubého drveného, hr.200 do 300 mm, -0,40000t, B3 | m2 | 52.185 |  | 0 |  |  |  | znížená |  | 0 | 0 | 0 | 0.4 | 20.874 | 4 | K | 2 |  |  |  | ROZPOCET | 0 | 0 | 0 | 0 | 0 | 2 | 0 | 4 | 954270478
| VV |  | (13,695+0,1+0,3+3+0,3)*3 |  | 52.185 | [13 empty] | VV | 2 | 2 | True | 0 | ROZPOCET
| VV |  | Medzisúčet |  | 52.185 | [13 empty] | VV | 2 | 3 | True | 0 | ROZPOCET
| VV |  | Súčet |  | 52.185 | [13 empty] | VV | 2 | 4 | True | 1 | ROZPOCET
3 | K | 113107142.S | Odstránenie krytu asfaltového v ploche do 200 m2, hr. nad 50 do 100 mm, -0,25000t, B3 | m2 | 52.185 |  | 0 |  |  |  | znížená |  | 0 | 0 | 0 | 0.25 | 13.0463 | 4 | K | 2 |  |  |  | ROZPOCET | 0 | 0 | 0 | 0 | 0 | 2 | 0 | 4 | 186749989
| VV |  | (13,695+0,1+0,3+3+0,3)*3 |  | 52.185 | [13 empty] | VV | 2 | 2 | True | 0 | ROZPOCET
| VV |  | Medzisúčet |  | 52.185 | [13 empty] | VV | 2 | 3 | True | 0 | ROZPOCET
| VV |  | Súčet |  | 52.185 | [13 empty] | VV | 2 | 4 | True | 1 | ROZPOCET
4 | K | 113206111.S | Vytrhanie obrúb betónových, s vybúraním lôžka, z krajníkov alebo obrubníkov stojatých, -0,14500t, B3 | m | 34.79 |  | 0 |  |  |  | znížená |  | 0 | 0 | 0 | 0.145 | 5.0445 | 4 | K | 2 |  |  |  | ROZPOCET | 0 | 0 | 0 | 0 | 0 | 2 | 0 | 4 | 1263869712
| VV |  | (13,695+0,1+0,3+3+0,3)*2 |  | 34.79 | [13 empty] | VV | 2 | 2 | True | 0 | ROZPOCET
| VV |  | Medzisúčet |  | 34.79 | [13 empty] | VV | 2 | 3 | True | 0 | ROZPOCET
| VV |  | Súčet |  | 34.79 | [13 empty] | VV | 2 | 4 | True | 1 | ROZPOCET
5 | K | 131201102.SR | Výkop nezapaženej jamy v hornine viď. PD, nad 100 do 1000 m3, B2, B4 | m3 | 1078 |  | 0 |  |  |  | znížená |  | 0 | 0 | 0 | 0 | 0 | 4 | K | 2 |  |  |  | ROZPOCET | 0 | 0 | 0 | 0 | 0 | 2 | 0 | 4 | 1991589120
| VV |  | 955,6 |  | 955.6 | [13 empty] | VV | 2 | 2 | True | 0 | ROZPOCET
| VV |  | Medzisúčet B2 |  | 955.6 | [13 empty] | VV | 2 | 3 | True | 0 | ROZPOCET
| VV |  | 122,4 |  | 122.4 | [13 empty] | VV | 2 | 2 | True | 0 | ROZPOCET
| VV |  | Medzisúčet B4 |  | 122.4 | [13 empty] | VV | 2 | 3 | True | 0 | ROZPOCET
| VV |  | Súčet |  | 1078 | [13 empty] | VV | 2 | 4 | True | 1 | ROZPOCET
6 | K | 131201109.S | Hĺbenie nezapažených jám a zárezov. Príplatok za lepivosť horniny tr. viď. PD, B2, B4 | m3 | 539 |  | 0 |  |  |  | znížená |  | 0 | 0 | 0 | 0 | 0 | 4 | K | 2 |  |  |  | ROZPOCET | 0 | 0 | 0 | 0 | 0 | 2 | 0 | 4 | -1742971594
| VV |  | 955,6/2 |  | 477.8 | [13 empty] | VV | 2 | 2 | True | 0 | ROZPOCET
| VV |  | Medzisúčet B2 |  | 477.8 | [13 empty] | VV | 2 | 3 | True | 0 | ROZPOCET
| VV |  | 122,4/2 |  | 61.2 | [13 empty] | VV | 2 | 2 | True | 0 | ROZPOCET
| VV |  | Medzisúčet B4 |  | 61.2 | [13 empty] | VV | 2 | 3 | True | 0 | ROZPOCET
| VV |  | Súčet |  | 539 | [13 empty] | VV | 2 | 4 | True | 1 | ROZPOCET
7 | K | 162301131.S | Vodorovné premiestnenie výkopku po nespevnenej ceste z horniny tr.1-4, nad 100 do 1000 m3 na vzdialenosť nad 50 do 500 m | m3 | 711.48 |  | 0 |  |  |  | znížená |  | 0 | 0 | 0 | 0 | 0 | 4 | K | 2 |  |  |  | ROZPOCET | 0 | 0 | 0 | 0 | 0 | 2 | 0 | 4 | 1490344877
| VV |  | 1078*0,66 |  | 711.48 | [13 empty] | VV | 2 | 2 | True | 0 | ROZPOCET
| VV |  | Medzisúčet |  | 711.48 | [13 empty] | VV | 2 | 3 | True | 0 | ROZPOCET
| VV |  | Súčet |  | 711.48 | [13 empty] | VV | 2 | 4 | True | 1 | ROZPOCET
8 | K | 167101102.S | Nakladanie neuľahnutého výkopku z hornín tr.1-4 nad 100 do 1000 m3 | m3 | 711.48 |  | 0 |  |  |  | znížená |  | 0 | 0 | 0 | 0 | 0 | 4 | K | 2 |  |  |  | ROZPOCET | 0 | 0 | 0 | 0 | 0 | 2 | 0 | 4 | 1835969577
9 | K | 171201101.S | Uloženie sypaniny do násypov s rozprestretím sypaniny vo vrstvách a s hrubým urovnaním nezhutnených | m3 | 711.48 |  | 0 |  |  |  | znížená |  | 0 | 0 | 0 | 0 | 0 | 4 | K | 2 |  |  |  | ROZPOCET | 0 | 0 | 0 | 0 | 0 | 2 | 0 | 4 | 1323397442
10 | K | 174101002.S | Zásyp sypaninou so zhutnením jám, šachiet, rýh, zárezov alebo okolo objektov nad 100 do 1000 m3, B2, B4 | m3 | 1078 |  | 0 |  |  |  | znížená |  | 0 | 0 | 0 | 0 | 0 | 4 | K | 2 |  |  |  | ROZPOCET | 0 | 0 | 0 | 0 | 0 | 2 | 0 | 4 | -1521318845
| VV |  | 955,6 |  | 955.6 | [13 empty] | VV | 2 | 2 | True | 0 | ROZPOCET
| VV |  | Medzisúčet, použitá zemina z výkopu, B2 |  | 955.6 | [13 empty] | VV | 2 | 3 | True | 0 | ROZPOCET
| VV |  | 122,4 |  | 122.4 | [13 empty] | VV | 2 | 2 | True | 0 | ROZPOCET
| VV |  | Medzisúčet, použitá zemina z výkopu, B4 |  | 122.4 | [13 empty] | VV | 2 | 3 | True | 0 | ROZPOCET
| VV |  | Súčet |  | 1078 | [13 empty] | VV | 2 | 4 | True | 1 | ROZPOCET
11 | M | 583410004400.SR | Štrkodrva frakcia 16-63 mm (1/3 objemu) | t | 640.332 |  | 0 |  |  |  | znížená |  | 0 | 1 | 640.332 | 0 | 0 | 8 | M | 2 |  |  |  | ROZPOCET | 0 | 0 | 0 | 0 | 0 | 2 | 0 | 4 | -1497352059
| VV |  | 1078*0,33 |  | 355.74 | [13 empty] | VV | 2 | 2 | True | 0 | ROZPOCET
| VV |  | Medzisúčet |  | 355.74 | [13 empty] | VV | 2 | 3 | True | 0 | ROZPOCET
| VV |  | Súčet |  | 355.74 | [13 empty] | VV | 2 | 4 | True | 1 | ROZPOCET
| VV |  | 355,74*1,8 'Prepočítané koeficientom množstva |  | 640.332 | [13 empty] | VV | 2 | 2 | False | 1 | ROZPOCET
| D | 9 | Ostatné konštrukcie a práce-búranie |  |  |  | 0 | [5 empty] | 0 |  | 0.19384 |  | 107.2546 | 1 | D | 1 |  |  |  | ROZPOCET | [6 empty] | 0
12 | K | 941955002.S | Lešenie ľahké pracovné pomocné s výškou lešeňovej podlahy nad 1,20 do 1,90 m | m2 | 97.66 |  | 0 |  |  |  | znížená |  | 0 | 0.0019254 | 0.18804 | 0 | 0 | 4 | K | 2 |  |  |  | ROZPOCET | 0 | 0 | 0 | 0 | 0 | 2 | 0 | 4 | 831334468
13 | K | 952901111.S | Vyčistenie budov pri výške podlaží do 4 m | m2 | 97.66 |  | 0 |  |  |  | znížená |  | 0 | 4.9e-05 | 0.0047853 | 0 | 0 | 4 | K | 2 |  |  |  | ROZPOCET | 0 | 0 | 0 | 0 | 0 | 2 | 0 | 4 | 2144135016
14 | K | 962031132.S | Búranie priečok alebo vybúranie otvorov plochy nad 4 m2 z tehál pálených, plných alebo dutých hr. do 150 mm, -0,19600t - ochranná prímurovka, B6 | m2 | 35.2 |  | 0 |  |  |  | znížená |  | 0 | 0 | 0 | 0.196 | 6.8992 | 4 | K | 2 |  |  |  | ROZPOCET | 0 | 0 | 0 | 0 | 0 | 2 | 0 | 4 | -150880443
| VV |  | 35,2 |  | 35.2 | [13 empty] | VV | 2 | 2 | True | 0 | ROZPOCET
| VV |  | Medzisúčet, B6 prímurovka |  | 35.2 | [13 empty] | VV | 2 | 3 | True | 0 | ROZPOCET
| VV |  | Súčet |  | 35.2 | [13 empty] | VV | 2 | 4 | True | 1 | ROZPOCET
15 | K | 962052211.S | Búranie muriva alebo vybúranie otvorov plochy nad 4 m2 železobetonového nadzákladného, -2,40000t, B5, B10 | m3 | 35.55 |  | 0 |  |  |  | znížená |  | 0 | 0 | 0 | 2.4 | 85.32 | 4 | K | 2 |  |  |  | ROZPOCET | 0 | 0 | 0 | 0 | 0 | 2 | 0 | 4 | 1671523666
| VV |  | 15,35 |  | 15.35 | [13 empty] | VV | 2 | 2 | True | 0 | ROZPOCET
| VV |  | Medzisúčet B5 atika |  | 15.35 | [13 empty] | VV | 2 | 3 | True | 0 | ROZPOCET
| VV |  | 20,2 |  | 20.2 | [13 empty] | VV | 2 | 2 | True | 0 | ROZPOCET
| VV |  | Medzisúčet B10, ŽB stena |  | 20.2 | [13 empty] | VV | 2 | 3 | True | 0 | ROZPOCET
| VV |  | Súčet |  | 35.55 | [13 empty] | VV | 2 | 4 | True | 1 | ROZPOCET
16 | K | 965044201.S | Brúsenie existujúcich betónových podláh, zbrúsenie hrúbky do 3 mm -0,00600t, B13 | m2 | 92.8 |  | 0 |  |  |  | znížená |  | 0 | 1.102e-05 | 0.0010227 | 0.006 | 0.5568 | 4 | K | 2 |  |  |  | ROZPOCET | 0 | 0 | 0 | 0 | 0 | 2 | 0 | 4 | 1455879547
17 | K | 968061112.SR | Vyvesenie okenného krídla do suti plochy do 1,5 m2, -0,01200t, B1 | ks | 6 |  | 0 |  |  |  | znížená |  | 0 | 0 | 0 | 0.012 | 0.072 | 4 | K | 2 |  |  |  | ROZPOCET | 0 | 0 | 0 | 0 | 0 | 2 | 0 | 4 | -1421494387
18 | K | 968081115.SR | Demontáž okien, 1 bm obvodu - 0,007t, B1 | m | 21.6 |  | 0 |  |  |  | znížená |  | 0 | 0 | 0 | 0.007 | 0.1512 | 4 | K | 2 |  |  |  | ROZPOCET | 0 | 0 | 0 | 0 | 0 | 2 | 0 | 4 | 1958807177
| VV |  | (1,2*2+0,6*2)*6 |  | 21.6 | [13 empty] | VV | 2 | 2 | True | 0 | ROZPOCET
| VV |  | Medzisúčet B1 |  | 21.6 | [13 empty] | VV | 2 | 3 | True | 0 | ROZPOCET
| VV |  | Súčet |  | 21.6 | [13 empty] | VV | 2 | 4 | True | 1 | ROZPOCET
19 | K | 976071111.S | Vybúranie kovových madiel a zábradlí, -0,03700t, B9 | m | 20.2 |  | 0 |  |  |  | znížená |  | 0 | 0 | 0 | 0.037 | 0.7474 | 4 | K | 2 |  |  |  | ROZPOCET | 0 | 0 | 0 | 0 | 0 | 2 | 0 | 4 | -1688376919
| VV |  | 20,2 |  | 20.2 | [13 empty] | VV | 2 | 2 | True | 0 | ROZPOCET
| VV |  | Medzisúčet B9 |  | 20.2 | [13 empty] | VV | 2 | 3 | True | 0 | ROZPOCET
| VV |  | Súčet |  | 20.2 | [13 empty] | VV | 2 | 4 | True | 1 | ROZPOCET
20 | K | 978011191.S | Otlčenie omietok stropov vnútorných vápenných alebo vápennocementových v rozsahu do 100 %, -0,05000t, B11 | m2 | 52.35 |  | 0 |  |  |  | znížená |  | 0 | 0 | 0 | 0.05 | 2.6175 | 4 | K | 2 |  |  |  | ROZPOCET | 0 | 0 | 0 | 0 | 0 | 2 | 0 | 4 | 1415648733
| VV |  | 3*(0,95+13,5+3) |  | 52.35 | [13 empty] | VV | 2 | 2 | True | 0 | ROZPOCET
| VV |  | Medzisúčet B11 |  | 52.35 | [13 empty] | VV | 2 | 3 | True | 0 | ROZPOCET
| VV |  | Súčet |  | 52.35 | [13 empty] | VV | 2 | 4 | True | 1 | ROZPOCET
21 | K | 978013191.S | Otlčenie omietok stien vnútorných vápenných alebo vápennocementových v rozsahu do 100 %, -0,04600t, B11 | m2 | 236.75 |  | 0 |  |  |  | znížená |  | 0 | 0 | 0 | 0.046 | 10.8905 | 4 | K | 2 |  |  |  | ROZPOCET | 0 | 0 | 0 | 0 | 0 | 2 | 0 | 4 | -862416924
| VV |  | 289,1 |  | 289.1 | [13 empty] | VV | 2 | 2 | True | 0 | ROZPOCET
| VV |  | -52,35"strop |  | -52.35 | [13 empty] | VV | 2 | 2 | True | 0 | ROZPOCET
| VV |  | Medzisúčet B11 |  | 236.75 | [13 empty] | VV | 2 | 3 | True | 0 | ROZPOCET
| VV |  | Súčet |  | 236.75 | [13 empty] | VV | 2 | 4 | True | 1 | ROZPOCET
22 | K | 979011111.S | Zvislá doprava sutiny a vybúraných hmôt za prvé podlažie nad alebo pod základným podlažím | t | 158.913 |  | 0 |  |  |  | znížená |  | 0 | 0 | 0 | 0 | 0 | 4 | K | 2 |  |  |  | ROZPOCET | 0 | 0 | 0 | 0 | 0 | 2 | 0 | 4 | -833496120
23 | K | 979081111.S | Odvoz sutiny a vybúraných hmôt na skládku do 1 km | t | 158.913 |  | 0 |  |  |  | znížená |  | 0 | 0 | 0 | 0 | 0 | 4 | K | 2 |  |  |  | ROZPOCET | 0 | 0 | 0 | 0 | 0 | 2 | 0 | 4 | 740625455
24 | K | 979081121.S | Odvoz sutiny a vybúraných hmôt na skládku za každý ďalší 1 km | t | 3019.347 |  | 0 |  |  |  | znížená |  | 0 | 0 | 0 | 0 | 0 | 4 | K | 2 |  |  |  | ROZPOCET | 0 | 0 | 0 | 0 | 0 | 2 | 0 | 4 | 828962120
| VV |  | 158,913*19 'Prepočítané koeficientom množstva |  | 3019.347 | [13 empty] | VV | 2 | 2 | False | 1 | ROZPOCET
25 | K | 979082111.S | Vnútrostavenisková doprava sutiny a vybúraných hmôt do 10 m | t | 158.913 |  | 0 |  |  |  | znížená |  | 0 | 0 | 0 | 0 | 0 | 4 | K | 2 |  |  |  | ROZPOCET | 0 | 0 | 0 | 0 | 0 | 2 | 0 | 4 | -200094329
26 | K | 979082121.S | Vnútrostavenisková doprava sutiny a vybúraných hmôt za každých ďalších 5 m | t | 635.652 |  | 0 |  |  |  | znížená |  | 0 | 0 | 0 | 0 | 0 | 4 | K | 2 |  |  |  | ROZPOCET | 0 | 0 | 0 | 0 | 0 | 2 | 0 | 4 | 766480277
| VV |  | 158,913*4 'Prepočítané koeficientom množstva |  | 635.652 | [13 empty] | VV | 2 | 2 | False | 1 | ROZPOCET
27 | K | 979089012.S | Poplatok za skládku - betón, tehly, dlaždice (17 01) ostatné | t | 157.905 |  | 0 |  |  |  | znížená |  | 0 | 0 | 0 | 0 | 0 | 4 | K | 2 |  |  |  | ROZPOCET | 0 | 0 | 0 | 0 | 0 | 2 | 0 | 4 | 999898307
| VV |  | 158,913 |  | 158.913 | [13 empty] | VV | 2 | 2 | True | 0 | ROZPOCET
| VV |  | -0,284 |  | -0.284 | [13 empty] | VV | 2 | 2 | True | 0 | ROZPOCET
| VV |  | -0,724 |  | -0.724 | [13 empty] | VV | 2 | 2 | True | 0 | ROZPOCET
| VV |  | Medzisúčet |  | 157.905 | [13 empty] | VV | 2 | 3 | True | 0 | ROZPOCET
| VV |  | Súčet |  | 157.905 | [13 empty] | VV | 2 | 4 | True | 1 | ROZPOCET
28 | K | 979089112.S | Poplatok za skládku - drevo, sklo, plasty (17 02 ), ostatné | t | 0.284 |  | 0 |  |  |  | znížená |  | 0 | 0 | 0 | 0 | 0 | 4 | K | 2 |  |  |  | ROZPOCET | 0 | 0 | 0 | 0 | 0 | 2 | 0 | 4 | 66580971
| VV |  | 0,018 |  | 0.018 | [13 empty] | VV | 2 | 2 | True | 0 | ROZPOCET
| VV |  | 0,072 |  | 0.072 | [13 empty] | VV | 2 | 2 | True | 0 | ROZPOCET
| VV |  | 0,151 |  | 0.151 | [13 empty] | VV | 2 | 2 | True | 0 | ROZPOCET
| VV |  | 0,043 |  | 0.043 | [13 empty] | VV | 2 | 2 | True | 0 | ROZPOCET
| VV |  | Medzisúčet |  | 0.284 | [13 empty] | VV | 2 | 3 | True | 0 | ROZPOCET
| VV |  | Súčet |  | 0.284 | [13 empty] | VV | 2 | 4 | True | 1 | ROZPOCET
29 | K | 979089312.S | Poplatok za skládku - kovy (meď, bronz, mosadz atď.) (17 04 ), ostatné | t | 0.724 |  | 0 |  |  |  | znížená |  | 0 | 0 | 0 | 0 | 0 | 4 | K | 2 |  |  |  | ROZPOCET | 0 | 0 | 0 | 0 | 0 | 2 | 0 | 4 | 512931643
| VV |  | 0,095 |  | 0.095 | [13 empty] | VV | 2 | 2 | True | 0 | ROZPOCET
| VV |  | 0,629 |  | 0.629 | [13 empty] | VV | 2 | 2 | True | 0 | ROZPOCET
| VV |  | Medzisúčet |  | 0.724 | [13 empty] | VV | 2 | 3 | True | 0 | ROZPOCET
| VV |  | Súčet |  | 0.724 | [13 empty] | VV | 2 | 4 | True | 1 | ROZPOCET
30 | K | 979089712.S | Prenájom kontajneru 5 m3 | ks | 16 |  | 0 |  |  |  | znížená |  | 0 | 0 | 0 | 0 | 0 | 4 | K | 2 |  |  |  | ROZPOCET | 0 | 0 | 0 | 0 | 0 | 2 | 0 | 4 | 962597368
| VV |  | 16 |  | 16 | [13 empty] | VV | 2 | 2 | True | 0 | ROZPOCET
| VV |  | Medzisúčet |  | 16 | [13 empty] | VV | 2 | 3 | True | 0 | ROZPOCET
| VV |  | Súčet |  | 16 | [13 empty] | VV | 2 | 4 | True | 1 | ROZPOCET
| D | 99 | Presun hmôt HSV |  |  |  | 0 | [5 empty] | 0 |  | 0 |  | 0 | 1 | D | 1 |  |  |  | ROZPOCET | [6 empty] | 0
31 | K | 999281111.S | Presun hmôt pre opravy a údržbu objektov vrátane vonkajších plášťov výšky do 25 m | t | 640.526 |  | 0 |  |  |  | znížená |  | 0 | 0 | 0 | 0 | 0 | 4 | K | 2 |  |  |  | ROZPOCET | 0 | 0 | 0 | 0 | 0 | 2 | 0 | 4 | -152281766
| D | PSV | Práce a dodávky PSV |  |  |  | 0 | [5 empty] | 0 |  | 0 |  | 0.16944 | 2 | D | 0 |  |  |  | ROZPOCET | [6 empty] | 0
| D | 764 | Konštrukcie klampiarske |  |  |  | 0 | [5 empty] | 0 |  | 0 |  | 0.10824 | 2 | D | 1 |  |  |  | ROZPOCET | [6 empty] | 0
32 | K | 764331860.SR | Demontáž lemovania múrov. rš 660 a 750 mm, -0,00415t, B8 | m | 20.2 |  | 0 |  |  |  | znížená |  | 0 | 0 | 0 | 0.00415 | 0.08383 | 16 | K | 2 |  |  |  | ROZPOCET | 0 | 0 | 0 | 0 | 0 | 2 | 0 | 16 | 1625351035
| VV |  | 20,2 |  | 20.2 | [13 empty] | VV | 2 | 2 | True | 0 | ROZPOCET
| VV |  | Medzisúčet B8 |  | 20.2 | [13 empty] | VV | 2 | 3 | True | 0 | ROZPOCET
| VV |  | Súčet |  | 20.2 | [13 empty] | VV | 2 | 4 | True | 1 | ROZPOCET
33 | K | 764410850.S | Demontáž oplechovania parapetov rš od 100 do 330 mm, -0,00135t, B1 | m | 7.2 |  | 0 |  |  |  | znížená |  | 0 | 0 | 0 | 0.00135 | 0.00972 | 16 | K | 2 |  |  |  | ROZPOCET | 0 | 0 | 0 | 0 | 0 | 2 | 0 | 16 | 1138012194
| VV |  | 1,2*6 |  | 7.2 | [13 empty] | VV | 2 | 2 | True | 0 | ROZPOCET
| VV |  | Medzisúčet B1 |  | 7.2 | [13 empty] | VV | 2 | 3 | True | 0 | ROZPOCET
| VV |  | Súčet |  | 7.2 | [13 empty] | VV | 2 | 4 | True | 1 | ROZPOCET
34 | K | 764454801.SR | Demontáž plastových odvodň. chrličov, podľa PD, -0,00226t, B7 | m | 6.5 |  | 0 |  |  |  | znížená |  | 0 | 0 | 0 | 0.00226 | 0.01469 | 16 | K | 2 |  |  |  | ROZPOCET | 0 | 0 | 0 | 0 | 0 | 2 | 0 | 16 | 1014004079
| VV |  | 10*0,65 |  | 6.5 | [13 empty] | VV | 2 | 2 | True | 0 | ROZPOCET
| VV |  | Medzisúčet, B7 |  | 6.5 | [13 empty] | VV | 2 | 3 | True | 0 | ROZPOCET
| VV |  | Súčet |  | 6.5 | [13 empty] | VV | 2 | 4 | True | 1 | ROZPOCET
| D | 766 | Konštrukcie stolárske |  |  |  | 0 | [5 empty] | 0 |  | 0 |  | 0.018 | 2 | D | 1 |  |  |  | ROZPOCET | [6 empty] | 0
35 | K | 766694985.SR | Demontáž parapetnej dosky vnútornej, šírky do 300 mm, dĺžky do 1600 mm, -0,003t, B1 | ks | 6 |  | 0 |  |  |  | znížená |  | 0 | 0 | 0 | 0.003 | 0.018 | 16 | K | 2 |  |  |  | ROZPOCET | 0 | 0 | 0 | 0 | 0 | 2 | 0 | 16 | -378751782
| VV |  | 6 |  | 6 | [13 empty] | VV | 2 | 2 | True | 0 | ROZPOCET
| VV |  | Medzisúčet B1 |  | 6 | [13 empty] | VV | 2 | 3 | True | 0 | ROZPOCET
| VV |  | Súčet |  | 6 | [13 empty] | VV | 2 | 4 | True | 1 | ROZPOCET
| D | 787 | Zasklievanie |  |  |  | 0 | [5 empty] | 0 |  | 0 |  | 0.0432 | 2 | D | 1 |  |  |  | ROZPOCET | [6 empty] | 0
36 | K | 787600801.S | Vysklievanie okien a dverí skla plochého do 1 m2, -0,01000t, B1 | m2 | 4.32 |  | 0 |  |  |  | znížená |  | 0 | 0 | 0 | 0.01 | 0.0432 | 16 | K | 2 |  |  |  | ROZPOCET | 0 | 0 | 0 | 0 | 0 | 2 | 0 | 16 | -1055477890
| VV |  | 1,2*0,6*6 |  | 4.32 | [13 empty] | VV | 2 | 2 | True | 0 | ROZPOCET
| VV |  | Medzisúčet |  | 4.32 | [13 empty] | VV | 2 | 3 | True | 0 | ROZPOCET
| VV |  | Súčet |  | 4.32 | [13 empty] | VV | 2 | 4 | True | 1 | ROZPOCET
| D | M | Práce a dodávky M |  |  |  | 0 | [5 empty] | 0 |  | 4.397 |  | 0 | 3 | D | 0 |  |  |  | ROZPOCET | [6 empty] | 0
| D | 25-M | Povrchová úprava strojov a zariadení |  |  |  | 0 | [5 empty] | 0 |  | 4.397 |  | 0 | 3 | D | 1 |  |  |  | ROZPOCET | [6 empty] | 0
37 | K | 250041102.SR | Otryskávanie vnútorného povrchu stropu (VSŽ plech) kremičitým pieskom, B12 | m2 | 45.8 |  | 0 |  |  |  | znížená |  | 0 | 0 | 0 | 0 | 0 | 64 | K | 2 |  |  |  | ROZPOCET | 0 | 0 | 0 | 0 | 0 | 2 | 0 | 64 | -1750394790
| VV |  | 45,8 |  | 45.8 | [13 empty] | VV | 2 | 2 | True | 0 | ROZPOCET
| VV |  | Medzisúčet B12 |  | 45.8 | [13 empty] | VV | 2 | 3 | True | 0 | ROZPOCET
| VV |  | Súčet |  | 45.8 | [13 empty] | VV | 2 | 4 | True | 1 | ROZPOCET
38 | M | 581530000700.S | Piesok kremičitý, B12 | t | 4.397 |  | 0 |  |  |  | znížená |  | 0 | 1 | 4.397 | 0 | 0 | 128 | M | 2 |  |  |  | ROZPOCET | 0 | 0 | 0 | 0 | 0 | 2 | 0 | 128 | 425668393
| VV |  | 45,8*0,096 'Prepočítané koeficientom množstva |  | 4.397 | [13 empty] | VV | 2 | 2 | False | 1 | ROZPOCET

## E.1 - Stavebná časť_01
[9 empty] | >> skryté stĺpce << | [9 empty] | {40c658ec-4bef-4ca2-8a12-c6bcd588418e}
0
| KRYCÍ LIST ROZPOČTU | [8 empty] | v --- nižšie sa nachádzajú doplnkové a pomocné údaje k zostavám --- v | [8 empty] | False
Stavba:
Dostavba a rekonštrukcia lôžkovej časti Nemocnice s poliklinikou v Spišskej Novej Vsi
Objekt:
SO 05 - Energoblok
Časť:
E.1 - Stavebná časť
| JKSO: |  |  |  |  | KS:
| Miesto: |  | parc.č.:1094/1,17,81,82,98,99,1095,1096,9243/18 |  |  | Dátum: | 30. 10. 2023
| Objednávateľ: |  |  |  |  | IČO:
|  | Nemocnica s poliklinikou, Spišská Nová Ves |  |  |  | IČ DPH:
| Zhotoviteľ: |  |  |  |  | IČO: | Vyplň údaj
|  | Vyplň údaj |  |  |  | IČ DPH: | Vyplň údaj
| Projektant: |  |  |  |  | IČO:
|  | d.g.A. design graphic architecture s.r.o. |  |  |  | IČ DPH:
| Spracovateľ: |  |  |  |  | IČO:
IČ DPH:
Poznámka:
Výkaz výmer musí zahrňovať všetky práce a náklady nutné k riadnemu, úplnému a kvalitnému zhotoveniu diela a zohľadňuje všetky riziká a vplyvy súvisiace s realizáciou diela. V jednotlivých položkách výkazu výmer sú zakalkulované všetky náklady spojené s realizáciou diela, vrátane tých, ktoré nie sú výslovne uvedené vo výkaze výmer, avšak sú nutnou súčasťou alebo príslušenstvom jednotlivých položiek podľa technickej špecifikácie uvedenej v projektovej dokumentácii. Všetky položky u ktorých je navrhnutý ekvivalent k referenčnému výrobku musia byť uvedené v zozname ekvivalentov výrobkov. Všetky výrobky, ktoré budú vyrábané podľa zamerania skutočných rozmerov na ich osadenie na stavbe uvažovať s toleranciou rozmerov +-50mm. Uvedené výmery sú čistými množstvami, prípadný odpad je súčasťou jednotkovej ceny. - Platí pre VV profesií.
| Náklady z rozpočtu | [5 empty] | 0
| Ostatné náklady | [5 empty] | 0
| Cena bez DPH | [5 empty] | 0
|  |  | Základ dane |  |  | Sadzba dane | Výška dane
| DPH | základná | 0 |  |  | 20% | 0
|  | znížená | 0 |  |  | 20% | 0
|  | zákl. prenesená | 0 |  |  | 20% | 0
|  | zníž. prenesená | 0 |  |  | 20% | 0
|  | nulová | 0 |  |  | 0% | 0
| Cena s DPH |  |  | v | EUR |  | 0
| Projektant |  |  | Spracovateľ
| Dátum a podpis: |  | Pečiatka | Dátum a podpis: |  |  | Pečiatka
| Objednávateľ |  |  | Zhotoviteľ
| Dátum a podpis: |  | Pečiatka | Dátum a podpis: |  |  | Pečiatka
REKAPITULÁCIA ROZPOČTU
Stavba:
Dostavba a rekonštrukcia lôžkovej časti Nemocnice s poliklinikou v Spišskej Novej Vsi
Objekt:
SO 05 - Energoblok
Časť:
E.1 - Stavebná časť
Miesto: |  |  | parc.č.:1094/1,17,81,82,98,99,1095,1096,9243/18 |  |  | Dátum: | 30. 10. 2023
Objednávateľ: |  |  | Nemocnica s poliklinikou, Spišská Nová Ves |  |  | Projektant: | d.g.A. design graphic architecture s.r.o.
Zhotoviteľ: |  |  | Vyplň údaj |  |  | Spracovateľ:
Kód dielu - Popis | [6 empty] | Cena celkom [EUR]
1) Náklady z rozpočtu | [6 empty] | 0 | [12 empty] | -1
| HSV - Práce a dodávky HSV | [5 empty] | 0
| 1 - Zemné práce | [5 empty] | 0
| 2 - Zakladanie | [5 empty] | 0
| 3 - Zvislé a kompletné konštrukcie | [5 empty] | 0
| 4 - Vodorovné konštrukcie | [5 empty] | 0
| 5 - Komunikácie | [5 empty] | 0
| 6 - Úpravy povrchov, podlahy, osadenie | [5 empty] | 0
| 9 - Ostatné konštrukcie a práce-búranie | [5 empty] | 0
| 99 - Presun hmôt HSV | [5 empty] | 0
| PSV - Práce a dodávky PSV | [5 empty] | 0
| 711 - Izolácie proti vode a vlhkosti | [5 empty] | 0
| 712 - Izolácie striech, povlakové krytiny | [5 empty] | 0
| 713 - Izolácie tepelné | [5 empty] | 0
| 722 - Zdravotechnika - vnútorný vodovod | [5 empty] | 0
| 764 - Konštrukcie klampiarske | [5 empty] | 0
| 767 - Konštrukcie doplnkové kovové | [5 empty] | 0
| 769 - Montáže vzduchotechnických zariadení | [5 empty] | 0
| 776 - Podlahy povlakové | [5 empty] | 0
| 777 - Podlahy syntetické | [5 empty] | 0
| VRN - Investičné náklady neobsiahnuté v cenách | [5 empty] | 0
2) Ostatné náklady | [6 empty] | 0 |  |  |  | DPH
| GZS | [5 empty] | 0 |  |  |  | znížená | [12 empty] | VRN | 0 | 0 | 0 | 0 | 0 | 2
| Projektové práce | [5 empty] | 0 |  |  |  | znížená | [12 empty] | VRN | 0 | 0 | 0 | 0 | 0 | 2
| Sťažené podmienky | [5 empty] | 0 |  |  |  | znížená | [12 empty] | VRN | 0 | 0 | 0 | 0 | 0 | 2
| Vplyv prostredia | [5 empty] | 0 |  |  |  | znížená | [12 empty] | VRN | 0 | 0 | 0 | 0 | 0 | 2
| Iné VRN | [5 empty] | 0 |  |  |  | znížená | [12 empty] | VRN | 0 | 0 | 0 | 0 | 0 | 2
| Kompletačná činnosť | [5 empty] | 0 |  |  |  | znížená | [12 empty] | KOMPLETACNA | 0 | 0 | 0 | 0 | 0 | 2
Celkové náklady za stavbu 1) + 2) | [6 empty] | 0
ROZPOČET
Stavba:
Dostavba a rekonštrukcia lôžkovej časti Nemocnice s poliklinikou v Spišskej Novej Vsi
Objekt:
SO 05 - Energoblok
Časť:
E.1 - Stavebná časť
Miesto: |  |  | parc.č.:1094/1,17,81,82,98,99,1095,1096,9243/18 |  |  | Dátum: | 30. 10. 2023
Objednávateľ: |  |  | Nemocnica s poliklinikou, Spišská Nová Ves |  |  | Projektant: | d.g.A. design graphic architecture s.r.o.
Zhotoviteľ: |  |  | Vyplň údaj |  |  | Spracovateľ:
PČ | Typ | Kód | Popis | MJ | Množstvo | J.cena [EUR] | Cena celkom [EUR] | Cenová sústava |  |  | DPH | J. Nh [h] | Nh celkom [h] | J. hmotnosť [t] | Hmotnosť celkom [t] | J. suť [t] | Suť Celkom [t]
Náklady z rozpočtu | [6 empty] | 0 | [5 empty] | 0 |  | 1110.2007 |  | 0 |  | D | -1 | [10 empty] | 0
| D | HSV | Práce a dodávky HSV |  |  |  | 0 | [5 empty] | 0 |  | 1097.229 |  | 0 | 1 | D | 0 |  |  |  | ROZPOCET | [6 empty] | 0
| D | 1 | Zemné práce |  |  |  | 0 | [5 empty] | 0 |  | 0 |  | 0 | 1 | D | 1 |  |  |  | ROZPOCET | [6 empty] | 0
1 | K | 131201101.SR | Výkop nezapaženej jamy v hornine viď. PD | m3 | 108.55 |  | 0 |  |  |  | znížená |  | 0 | 0 | 0 | 0 | 0 | 4 | K | 2 |  |  |  | ROZPOCET | 0 | 0 | 0 | 0 | 0 | 2 | 0 | 4 | -1632219976
| VV |  | 0,4*32,5*8,35 |  | 108.55 | [13 empty] | VV | 2 | 2 | True | 0 | ROZPOCET
| VV |  | Medzisúčet odkopané po realizácii HTU |  | 108.55 | [13 empty] | VV | 2 | 3 | True | 0 | ROZPOCET
| VV |  | Súčet |  | 108.55 | [13 empty] | VV | 2 | 4 | True | 1 | ROZPOCET
2 | K | 131201109.S | Hĺbenie nezapažených jám a zárezov. Príplatok za lepivosť horniny viď. PD | m3 | 54.275 |  | 0 |  |  |  | znížená |  | 0 | 0 | 0 | 0 | 0 | 4 | K | 2 |  |  |  | ROZPOCET | 0 | 0 | 0 | 0 | 0 | 2 | 0 | 4 | 1800616130
| VV |  | 108,550/2 |  | 54.275 | [13 empty] | VV | 2 | 2 | True | 1 | ROZPOCET
3 | K | 132201101.SR | Výkop ryhy do šírky 600 mm v horn.viď. PD | m3 | 6.041 |  | 0 |  |  |  | znížená |  | 0 | 0 | 0 | 0 | 0 | 4 | K | 2 |  |  |  | ROZPOCET | 0 | 0 | 0 | 0 | 0 | 2 | 0 | 4 | 476328734
| VV |  | 0,18*7,714*0,55"7.3 |  | 0.764 | [13 empty] | VV | 2 | 2 | True | 0 | ROZPOCET
| VV |  | 0,8*0,285*0,55"7.4 |  | 0.125 | [13 empty] | VV | 2 | 2 | True | 0 | ROZPOCET
| VV |  | 0,18*0,5*4,65"7.2 |  | 0.419 | [13 empty] | VV | 2 | 2 | True | 0 | ROZPOCET
| VV |  | 0,8*0,5*0,725"7.1 |  | 0.29 | [13 empty] | VV | 2 | 2 | True | 0 | ROZPOCET
| VV |  | 0,18*8,775*0,5"6.2 |  | 0.79 | [13 empty] | VV | 2 | 2 | True | 0 | ROZPOCET
| VV |  | 0,41*0,725*0,5"6.1 |  | 0.149 | [13 empty] | VV | 2 | 2 | True | 0 | ROZPOCET
| VV |  | 0,55*0,87*0,4"1.19 |  | 0.191 | [13 empty] | VV | 2 | 2 | True | 0 | ROZPOCET
| VV |  | 0,55*0,89*0,8"1.20 |  | 0.392 | [13 empty] | VV | 2 | 2 | True | 0 | ROZPOCET
| VV |  | 0,55*0,9*1"1.21 |  | 0.495 | [13 empty] | VV | 2 | 2 | True | 0 | ROZPOCET
| VV |  | 0,55*0,9*1"1.22 |  | 0.495 | [13 empty] | VV | 2 | 2 | True | 0 | ROZPOCET
| VV |  | 0,55*0,6*1"1.23 |  | 0.33 | [13 empty] | VV | 2 | 2 | True | 0 | ROZPOCET
| VV |  | Medzisúčet výkop I. etapa |  | 4.44 | [13 empty] | VV | 2 | 3 | True | 0 | ROZPOCET
| VV |  | 0,18*0,55*16,175"5.1 |  | 1.601 | [13 empty] | VV | 2 | 2 | True | 0 | ROZPOCET
| VV |  | Medzisúčet výkop II. etapa |  | 1.601 | [13 empty] | VV | 2 | 3 | True | 0 | ROZPOCET
| VV |  | Súčet |  | 6.041 | [13 empty] | VV | 2 | 4 | True | 1 | ROZPOCET
4 | K | 132201109.S | Príplatok k cene za lepivosť pri hĺbení rýh šírky do 600 mm zapažených i nezapažených s urovnaním dna v hornine viď. PD | m3 | 3.021 |  | 0 |  |  |  | znížená |  | 0 | 0 | 0 | 0 | 0 | 4 | K | 2 |  |  |  | ROZPOCET | 0 | 0 | 0 | 0 | 0 | 2 | 0 | 4 | -1977101488
| VV |  | 6,041/2 |  | 3.021 | [13 empty] | VV | 2 | 2 | True | 0 | ROZPOCET
| VV |  | Medzisúčet |  | 3.021 | [13 empty] | VV | 2 | 3 | True | 0 | ROZPOCET
| VV |  | Súčet |  | 3.021 | [13 empty] | VV | 2 | 4 | True | 1 | ROZPOCET
5 | K | 132201201.S | Výkop ryhy šírky 600-2000mm horn. viď. PD do 100m3 | m3 | 22.171 |  | 0 |  |  |  | znížená |  | 0 | 0 | 0 | 0 | 0 | 4 | K | 2 |  |  |  | ROZPOCET | 0 | 0 | 0 | 0 | 0 | 2 | 0 | 4 | 1560030640
| VV |  | 0,1*1,4*6,35"5.1 |  | 0.889 | [13 empty] | VV | 2 | 2 | True | 0 | ROZPOCET
| VV |  | 0,1*(0,75+1,4+1)*1,6"5.1 |  | 0.504 | [13 empty] | VV | 2 | 2 | True | 0 | ROZPOCET
| VV |  | 0,92*7,215*2,25"1.25 |  | 14.935 | [13 empty] | VV | 2 | 2 | True | 0 | ROZPOCET
| VV |  | 0,92*2,19*2,9"1.24 |  | 5.843 | [13 empty] | VV | 2 | 2 | True | 0 | ROZPOCET
| VV |  | Medzisúčet II. etapa výkopu |  | 22.171 | [13 empty] | VV | 2 | 3 | True | 0 | ROZPOCET
| VV |  | Súčet |  | 22.171 | [13 empty] | VV | 2 | 4 | True | 1 | ROZPOCET
6 | K | 132201209.S | Príplatok k cenám za lepivosť pri hĺbení rýh š. nad 600 do 2 000 mm zapaž. i nezapažených, s urovnaním dna v hornine viď. PD | m3 | 11.086 |  | 0 |  |  |  | znížená |  | 0 | 0 | 0 | 0 | 0 | 4 | K | 2 |  |  |  | ROZPOCET | 0 | 0 | 0 | 0 | 0 | 2 | 0 | 4 | -82913527
| VV |  | 22,171/2 |  | 11.086 | [13 empty] | VV | 2 | 2 | True | 0 | ROZPOCET
| VV |  | Medzisúčet |  | 11.086 | [13 empty] | VV | 2 | 3 | True | 0 | ROZPOCET
| VV |  | Súčet |  | 11.086 | [13 empty] | VV | 2 | 4 | True | 1 | ROZPOCET
7 | K | 162301101.S | Vodorovné premiestnenie výkopku po spevnenej ceste z horniny tr.1-4, do 100 m3 na vzdialenosť do 500 m | m3 | 136.762 |  | 0 |  |  |  | znížená |  | 0 | 0 | 0 | 0 | 0 | 4 | K | 2 |  |  |  | ROZPOCET | 0 | 0 | 0 | 0 | 0 | 2 | 0 | 4 | 1342392046
| VV |  | 108,55 |  | 108.55 | [13 empty] | VV | 2 | 2 | True | 0 | ROZPOCET
| VV |  | 6,041 |  | 6.041 | [13 empty] | VV | 2 | 2 | True | 0 | ROZPOCET
| VV |  | 22,171 |  | 22.171 | [13 empty] | VV | 2 | 2 | True | 0 | ROZPOCET
| VV |  | Medzisúčet |  | 136.762 | [13 empty] | VV | 2 | 3 | True | 0 | ROZPOCET
| VV |  | Súčet |  | 136.762 | [13 empty] | VV | 2 | 4 | True | 1 | ROZPOCET
8 | K | 167101101.S | Nakladanie neuľahnutého výkopku z hornín tr.1-4 do 100 m3 | m3 | 136.762 |  | 0 |  |  |  | znížená |  | 0 | 0 | 0 | 0 | 0 | 4 | K | 2 |  |  |  | ROZPOCET | 0 | 0 | 0 | 0 | 0 | 2 | 0 | 4 | -1897874514
9 | K | 171201101.S | Uloženie sypaniny do násypov s rozprestretím sypaniny vo vrstvách a s hrubým urovnaním nezhutnených | m3 | 136.762 |  | 0 |  |  |  | znížená |  | 0 | 0 | 0 | 0 | 0 | 4 | K | 2 |  |  |  | ROZPOCET | 0 | 0 | 0 | 0 | 0 | 2 | 0 | 4 | -2128217281
| D | 2 | Zakladanie |  |  |  | 0 | [5 empty] | 0 |  | 385.1885 |  | 0 | 1 | D | 1 |  |  |  | ROZPOCET | [6 empty] | 0
10 | K | 211971110.S | Zhotovenie opláštenia výplne z geotextílie, v ryhe alebo v záreze so stenami šikmými o skl. do 1:2,5, DR | m2 | 38.182 |  | 0 |  |  |  | znížená |  | 0 | 0.00018 | 0.0068728 | 0 | 0 | 4 | K | 2 |  |  |  | ROZPOCET | 0 | 0 | 0 | 0 | 0 | 2 | 0 | 4 | 1033645099
| VV |  | (2*PI*0,075*0,075+2*PI*0,075*68) |  | 32.08 | [13 empty] | VV | 2 | 2 | True | 0 | ROZPOCET
| VV |  | Medzisúčet opláštenie rúry |  | 32.08 | [13 empty] | VV | 2 | 3 | True | 0 | ROZPOCET
| VV |  | 67,8*0,3*0,3 |  | 6.102 | [13 empty] | VV | 2 | 2 | True | 0 | ROZPOCET
| VV |  | Medzisúčet |  | 6.102 | [13 empty] | VV | 2 | 3 | True | 0 | ROZPOCET
| VV |  | Súčet |  | 38.182 | [13 empty] | VV | 2 | 4 | True | 1 | ROZPOCET
11 | M | 693110004500.SR | Geotextília polypropylénová netkaná, DR | m2 | 38.946 |  | 0 |  |  |  | znížená |  | 0 | 0.0003 | 0.011684 | 0 | 0 | 8 | M | 2 |  |  |  | ROZPOCET | 0 | 0 | 0 | 0 | 0 | 2 | 0 | 4 | 324661919
| VV |  | 38,182*1,02 'Prepočítané koeficientom množstva |  | 38.946 | [13 empty] | VV | 2 | 2 | False | 1 | ROZPOCET
12 | K | 212532111.S | Lôžko pre trativod z kameniva hrubého drveného frakcie 16-32 mm, DR | m3 | 6.102 |  | 0 |  |  |  | znížená |  | 0 | 1.63 | 9.9463 | 0 | 0 | 4 | K | 2 |  |  |  | ROZPOCET | 0 | 0 | 0 | 0 | 0 | 2 | 0 | 4 | 461239890
| VV |  | 67,8*0,3*0,3 |  | 6.102 | [13 empty] | VV | 2 | 2 | True | 0 | ROZPOCET
| VV |  | Medzisúčet DR |  | 6.102 | [13 empty] | VV | 2 | 3 | True | 0 | ROZPOCET
| VV |  | Súčet |  | 6.102 | [13 empty] | VV | 2 | 4 | True | 1 | ROZPOCET
13 | K | 212752245.S | Montáž kontrolnej a preplachovacej šachty PE pre flexibilný drenážny systém DN 300 | ks | 6 |  | 0 |  |  |  | znížená |  | 0 | 0 | 0 | 0 | 0 | 4 | K | 2 |  |  |  | ROZPOCET | 0 | 0 | 0 | 0 | 0 | 2 | 0 | 4 | 1242725448
| VV |  | 6 |  | 6 | [13 empty] | VV | 2 | 2 | True | 0 | ROZPOCET
| VV |  | Medzisúčet |  | 6 | [13 empty] | VV | 2 | 3 | True | 0 | ROZPOCET
| VV |  | Súčet |  | 6 | [13 empty] | VV | 2 | 4 | True | 1 | ROZPOCET
14 | M | 286610030810.S | Drenážna šachta PE s lapačom/bez lapača DN 300, DR | ks | 6 |  | 0 |  |  |  | znížená |  | 0 | 0.00711 | 0.04266 | 0 | 0 | 8 | M | 2 |  |  |  | ROZPOCET | 0 | 0 | 0 | 0 | 0 | 2 | 0 | 4 | 289223161
15 | M | 286610030815.S | Nastavná PE rúra k drenážnej šachte DN 315, DR | ks | 6 |  | 0 |  |  |  | znížená |  | 0 | 0.0037 | 0.0222 | 0 | 0 | 8 | M | 2 |  |  |  | ROZPOCET | 0 | 0 | 0 | 0 | 0 | 2 | 0 | 4 | -67637575
16 | M | 286610030820.SR | Poklop k PE drenážnej šachte DN 315 | ks | 6 |  | 0 |  |  |  | znížená |  | 0 | 0.021 | 0.126 | 0 | 0 | 8 | M | 2 |  |  |  | ROZPOCET | 0 | 0 | 0 | 0 | 0 | 2 | 0 | 4 | 525265391
17 | K | 212756121.S | Trativody z flexodrenážnych rúr, DN 160, DR | m | 67.8 |  | 0 |  |  |  | znížená |  | 0 | 0.00103 | 0.069834 | 0 | 0 | 4 | K | 2 |  |  |  | ROZPOCET | 0 | 0 | 0 | 0 | 0 | 2 | 0 | 4 | 765230120
| VV |  | 39+10,5+7,3+3+8 |  | 67.8 | [13 empty] | VV | 2 | 2 | True | 0 | ROZPOCET
| VV |  | Medzisúčet |  | 67.8 | [13 empty] | VV | 2 | 3 | True | 0 | ROZPOCET
| VV |  | Súčet |  | 67.8 | [13 empty] | VV | 2 | 4 | True | 1 | ROZPOCET
18 | K | 273313611.S | Betón základových dosiek, prostý tr. C 16/20 | m3 | 28.09 |  | 0 |  |  |  | znížená |  | 0 | 2.1941 | 61.6317 | 0 | 0 | 4 | K | 2 |  |  |  | ROZPOCET | 0 | 0 | 0 | 0 | 0 | 2 | 0 | 4 | -543085498
| VV |  | 13,62+8,69 |  | 22.31 | [13 empty] | VV | 2 | 2 | True | 0 | ROZPOCET
| VV |  | Medzisúčet z dosák |  | 22.31 | [13 empty] | VV | 2 | 3 | True | 0 | ROZPOCET
| VV |  | 5,78 |  | 5.78 | [13 empty] | VV | 2 | 2 | True | 0 | ROZPOCET
| VV |  | Medzisúčet zo stien |  | 5.78 | [13 empty] | VV | 2 | 3 | True | 0 | ROZPOCET
| VV |  | Súčet |  | 28.09 | [13 empty] | VV | 2 | 4 | True | 1 | ROZPOCET
19 | K | 273321511.S | Betón základových dosiek, železový (bez výstuže), tr. C 30/37 | m3 | 101.33 |  | 0 |  |  |  | znížená |  | 0 | 2.3453 | 237.6533 | 0 | 0 | 4 | K | 2 |  |  |  | ROZPOCET | 0 | 0 | 0 | 0 | 0 | 2 | 0 | 4 | -1407670083
| VV |  | 4,16"200mm |  | 4.16 | [13 empty] | VV | 2 | 2 | True | 0 | ROZPOCET
| VV |  | 3,78"300mm |  | 3.78 | [13 empty] | VV | 2 | 2 | True | 0 | ROZPOCET
| VV |  | 81,96"400mm |  | 81.96 | [13 empty] | VV | 2 | 2 | True | 0 | ROZPOCET
| VV |  | 11,43"600mm |  | 11.43 | [13 empty] | VV | 2 | 2 | True | 0 | ROZPOCET
| VV |  | Medzisúčet |  | 101.33 | [13 empty] | VV | 2 | 3 | True | 0 | ROZPOCET
| VV |  | Súčet |  | 101.33 | [13 empty] | VV | 2 | 4 | True | 1 | ROZPOCET
20 | K | 273351215.S | Debnenie stien základových dosiek, zhotovenie-dielce | m2 | 38.32 |  | 0 |  |  |  | znížená |  | 0 | 0.00159 | 0.060929 | 0 | 0 | 4 | K | 2 |  |  |  | ROZPOCET | 0 | 0 | 0 | 0 | 0 | 2 | 0 | 4 | -589938898
| VV |  | 0,4*88 |  | 35.2 | [13 empty] | VV | 2 | 2 | True | 0 | ROZPOCET
| VV |  | 0,2*15,6 |  | 3.12 | [13 empty] | VV | 2 | 2 | True | 0 | ROZPOCET
| VV |  | Medzisúčet |  | 38.32 | [13 empty] | VV | 2 | 3 | True | 0 | ROZPOCET
| VV |  | Súčet |  | 38.32 | [13 empty] | VV | 2 | 4 | True | 1 | ROZPOCET
21 | K | 273351216.S | Debnenie stien základových dosiek, odstránenie-dielce | m2 | 38.32 |  | 0 |  |  |  | znížená |  | 0 | 0 | 0 | 0 | 0 | 4 | K | 2 |  |  |  | ROZPOCET | 0 | 0 | 0 | 0 | 0 | 2 | 0 | 4 | -1804477966
22 | K | 273361821.S | Výstuž základových dosiek z ocele B500 (10505) | t | 12.693 |  | 0 |  |  |  | znížená |  | 0 | 1.019 | 12.9336 | 0 | 0 | 4 | K | 2 |  |  |  | ROZPOCET | 0 | 0 | 0 | 0 | 0 | 2 | 0 | 4 | -771127534
| VV |  | 12692,52/1000 |  | 12.693 | [13 empty] | VV | 2 | 2 | True | 0 | ROZPOCET
| VV |  | Medzisúčet Sta-02 |  | 12.693 | [13 empty] | VV | 2 | 3 | True | 0 | ROZPOCET
| VV |  | Súčet |  | 12.693 | [13 empty] | VV | 2 | 4 | True | 1 | ROZPOCET
23 | K | 274321511.S | Betón základových pásov, železový (bez výstuže), tr. C 30/37 | m3 | 22.77 |  | 0 |  |  |  | znížená |  | 0 | 2.3224 | 52.8799 | 0 | 0 | 4 | K | 2 |  |  |  | ROZPOCET | 0 | 0 | 0 | 0 | 0 | 2 | 0 | 4 | 174706374
| VV |  | 1,64"300 |  | 1.64 | [13 empty] | VV | 2 | 2 | True | 0 | ROZPOCET
| VV |  | 10,48"500 |  | 10.48 | [13 empty] | VV | 2 | 2 | True | 0 | ROZPOCET
| VV |  | 2,81"550 |  | 2.81 | [13 empty] | VV | 2 | 2 | True | 0 | ROZPOCET
| VV |  | Medzisúčet |  | 14.93 | [13 empty] | VV | 2 | 3 | True | 0 | ROZPOCET
| VV |  | 7,84 |  | 7.84 | [13 empty] | VV | 2 | 2 | True | 0 | ROZPOCET
| VV |  | Medzisúčet |  | 7.84 | [13 empty] | VV | 2 | 3 | True | 0 | ROZPOCET
| VV |  | Súčet |  | 22.77 | [13 empty] | VV | 2 | 4 | True | 1 | ROZPOCET
24 | K | 279321511.S | Betón základových múrov, železový (bez výstuže), tr. C 30/37 | m3 | 4.18 |  | 0 |  |  |  | znížená |  | 0 | 2.3453 | 9.8035 | 0 | 0 | 4 | K | 2 |  |  |  | ROZPOCET | 0 | 0 | 0 | 0 | 0 | 2 | 0 | 4 | 688840630
| VV |  | 1,62 |  | 1.62 | [13 empty] | VV | 2 | 2 | True | 0 | ROZPOCET
| VV |  | 2,33 |  | 2.33 | [13 empty] | VV | 2 | 2 | True | 0 | ROZPOCET
| VV |  | 0,23 |  | 0.23 | [13 empty] | VV | 2 | 2 | True | 0 | ROZPOCET
| VV |  | Medzisúčet |  | 4.18 | [13 empty] | VV | 2 | 3 | True | 0 | ROZPOCET
| VV |  | Súčet |  | 4.18 | [13 empty] | VV | 2 | 4 | True | 1 | ROZPOCET
| D | 3 | Zvislé a kompletné konštrukcie |  |  |  | 0 | [5 empty] | 0 |  | 189.3309 |  | 0 | 1 | D | 1 |  |  |  | ROZPOCET | [6 empty] | 0
25 | K | 311301001.SR | Tesnenie pracovných škár v betónových konštrukciách termplastický pás | m | 90 |  | 0 |  |  |  | znížená |  | 0 | 0.00078 | 0.0702 | 0 | 0 | 4 | K | 2 |  |  |  | ROZPOCET | 0 | 0 | 0 | 0 | 0 | 2 | 0 | 4 | -702934372
| VV |  | 90 |  | 90 | [13 empty] | VV | 2 | 2 | True | 0 | ROZPOCET
| VV |  | Medzisúčet sta 01 |  | 90 | [13 empty] | VV | 2 | 3 | True | 0 | ROZPOCET
| VV |  | Súčet |  | 90 | [13 empty] | VV | 2 | 4 | True | 1 | ROZPOCET
26 | M | 207222001 | Termoplastický napučiavací pás k utesneniu pracovných škár | m | 99 |  | 0 |  |  |  | znížená |  | 0 | 0 | 0 | 0 | 0 | 8 | M | 2 |  |  |  | ROZPOCET | 0 | 0 | 0 | 0 | 0 | 2 | 0 | 4 | -1330893764
| VV |  | 90*1,1 'Prepočítané koeficientom množstva |  | 99 | [13 empty] | VV | 2 | 2 | False | 1 | ROZPOCET
27 | K | 311301003.SR | Montáž injektážnych hadičiek | m | 90 |  | 0 |  |  |  | znížená |  | 0 | 0.00733 | 0.6597 | 0 | 0 | 4 | K | 2 |  |  |  | ROZPOCET | 0 | 0 | 0 | 0 | 0 | 2 | 0 | 4 | -567960819
| VV |  | 90"stena doska |  | 90 | [13 empty] | VV | 2 | 2 | True | 0 | ROZPOCET
| VV |  | Medzisúčet STA-01 |  | 90 | [13 empty] | VV | 2 | 3 | True | 0 | ROZPOCET
| VV |  | Súčet |  | 90 | [13 empty] | VV | 2 | 4 | True | 1 | ROZPOCET
28 | M | 207201001 | Injektážna hadička k utesneniu pracovných škár v betóne, viď. PD | m | 99 |  | 0 |  |  |  | znížená |  | 0 | 0 | 0 | 0 | 0 | 8 | M | 2 |  |  |  | ROZPOCET | 0 | 0 | 0 | 0 | 0 | 2 | 0 | 4 | 1198627979
| VV |  | 90*1,1 'Prepočítané koeficientom množstva |  | 99 | [13 empty] | VV | 2 | 2 | False | 1 | ROZPOCET
29 | K | 341321610.S | Betón stien a priečok, železový (bez výstuže) tr. C 30/37 | m3 | 77.51 |  | 0 |  |  |  | znížená |  | 0 | 2.314 | 179.3612 | 0 | 0 | 4 | K | 2 |  |  |  | ROZPOCET | 0 | 0 | 0 | 0 | 0 | 2 | 0 | 4 | 2138000763
| VV |  | 66,52"250mm |  | 66.52 | [13 empty] | VV | 2 | 2 | True | 0 | ROZPOCET
| VV |  | 3,72"400mm |  | 3.72 | [13 empty] | VV | 2 | 2 | True | 0 | ROZPOCET
| VV |  | 0,8"300mm |  | 0.8 | [13 empty] | VV | 2 | 2 | True | 0 | ROZPOCET
| VV |  | 6,47"400mm |  | 6.47 | [13 empty] | VV | 2 | 2 | True | 0 | ROZPOCET
| VV |  | Medzisúčet |  | 77.51 | [13 empty] | VV | 2 | 3 | True | 0 | ROZPOCET
| VV |  | Súčet |  | 77.51 | [13 empty] | VV | 2 | 4 | True | 1 | ROZPOCET
30 | K | 341351105.S | Debnenie stien a priečok obojstranné zhotovenie-dielce | m2 | 605 |  | 0 |  |  |  | znížená |  | 0 | 0.0023 | 1.3915 | 0 | 0 | 4 | K | 2 |  |  |  | ROZPOCET | 0 | 0 | 0 | 0 | 0 | 2 | 0 | 4 | 294831355
| VV |  | 266,42*2"250mm |  | 532.84 | [13 empty] | VV | 2 | 2 | True | 0 | ROZPOCET
| VV |  | 9,3*2"400mm |  | 18.6 | [13 empty] | VV | 2 | 2 | True | 0 | ROZPOCET
| VV |  | 2,68*2"300mm |  | 5.36 | [13 empty] | VV | 2 | 2 | True | 0 | ROZPOCET
| VV |  | 16,2*2"400mm |  | 32.4 | [13 empty] | VV | 2 | 2 | True | 0 | ROZPOCET
| VV |  | Medzisúčet steny |  | 589.2 | [13 empty] | VV | 2 | 3 | True | 0 | ROZPOCET
| VV |  | 7,86*2 |  | 15.72 | [13 empty] | VV | 2 | 2 | True | 0 | ROZPOCET
| VV |  | 0,04*2 |  | 0.08 | [13 empty] | VV | 2 | 2 | True | 0 | ROZPOCET
| VV |  | Medzisúčet |  | 15.8 | [13 empty] | VV | 2 | 3 | True | 0 | ROZPOCET
| VV |  | Súčet |  | 605 | [13 empty] | VV | 2 | 4 | True | 1 | ROZPOCET
31 | K | 341351106.S | Debnenie stien a priečok obojstranné odstránenie-dielce | m2 | 605 |  | 0 |  |  |  | znížená |  | 0 | 0 | 0 | 0 | 0 | 4 | K | 2 |  |  |  | ROZPOCET | 0 | 0 | 0 | 0 | 0 | 2 | 0 | 4 | 1044933764
32 | K | 341361821.S | Výstuž stien a priečok B500 (10505) | t | 2.092 |  | 0 |  |  |  | znížená |  | 0 | 1.0156 | 2.1245 | 0 | 0 | 4 | K | 2 |  |  |  | ROZPOCET | 0 | 0 | 0 | 0 | 0 | 2 | 0 | 4 | 1041513374
| VV |  | 2092,1/1000 |  | 2.092 | [13 empty] | VV | 2 | 2 | True | 0 | ROZPOCET
| VV |  | Medzisúčet sta-03 |  | 2.092 | [13 empty] | VV | 2 | 3 | True | 0 | ROZPOCET
| VV |  | Súčet |  | 2.092 | [13 empty] | VV | 2 | 4 | True | 1 | ROZPOCET
33 | K | 341362021.S | Výstuž stien a priečok zo zváraných sietí KARI | t | 4.758 |  | 0 |  |  |  | znížená |  | 0 | 1.203 | 5.7237 | 0 | 0 | 4 | K | 2 |  |  |  | ROZPOCET | 0 | 0 | 0 | 0 | 0 | 2 | 0 | 4 | -513920535
| VV |  | 4758,00/1000 |  | 4.758 | [13 empty] | VV | 2 | 2 | True | 0 | ROZPOCET
| VV |  | Medzisúčet sta-03 |  | 4.758 | [13 empty] | VV | 2 | 3 | True | 0 | ROZPOCET
| VV |  | Súčet |  | 4.758 | [13 empty] | VV | 2 | 4 | True | 1 | ROZPOCET
| D | 4 | Vodorovné konštrukcie |  |  |  | 0 | [5 empty] | 0 |  | 163.1746 |  | 0 | 1 | D | 1 |  |  |  | ROZPOCET | [6 empty] | 0
34 | K | 411321616.S | Betón stropov doskových a trámových, železový tr. C 30/37 | m3 | 65.7 |  | 0 |  |  |  | znížená |  | 0 | 2.3142 | 152.041 | 0 | 0 | 4 | K | 2 |  |  |  | ROZPOCET | 0 | 0 | 0 | 0 | 0 | 2 | 0 | 4 | 329036699
| VV |  | 65,7 |  | 65.7 | [13 empty] | VV | 2 | 2 | True | 0 | ROZPOCET
| VV |  | Medzisúčet |  | 65.7 | [13 empty] | VV | 2 | 3 | True | 0 | ROZPOCET
| VV |  | Súčet |  | 65.7 | [13 empty] | VV | 2 | 4 | True | 1 | ROZPOCET
35 | K | 411351101.S | Debnenie stropov doskových zhotovenie-dielce | m2 | 283.78 |  | 0 |  |  |  | znížená |  | 0 | 0.00186 | 0.52783 | 0 | 0 | 4 | K | 2 |  |  |  | ROZPOCET | 0 | 0 | 0 | 0 | 0 | 2 | 0 | 4 | -2056790440
| VV |  | 262,78"plocha |  | 262.78 | [13 empty] | VV | 2 | 2 | True | 0 | ROZPOCET
| VV |  | 0,25*84"boky |  | 21 | [13 empty] | VV | 2 | 2 | True | 0 | ROZPOCET
| VV |  | Medzisúčet |  | 283.78 | [13 empty] | VV | 2 | 3 | True | 0 | ROZPOCET
| VV |  | Súčet |  | 283.78 | [13 empty] | VV | 2 | 4 | True | 1 | ROZPOCET
36 | K | 411351102.S | Debnenie stropov doskových odstránenie-dielce | m2 | 283.78 |  | 0 |  |  |  | znížená |  | 0 | 0 | 0 | 0 | 0 | 4 | K | 2 |  |  |  | ROZPOCET | 0 | 0 | 0 | 0 | 0 | 2 | 0 | 4 | 628994187
37 | K | 411354171.S | Podporná konštrukcia stropov výšky do 4 m pre zaťaženie do 5 kPa zhotovenie | m2 | 262.78 |  | 0 |  |  |  | znížená |  | 0 | 0.00221 | 0.58074 | 0 | 0 | 4 | K | 2 |  |  |  | ROZPOCET | 0 | 0 | 0 | 0 | 0 | 2 | 0 | 4 | 1339128938
| VV |  | 262,78 |  | 262.78 | [13 empty] | VV | 2 | 2 | True | 0 | ROZPOCET
| VV |  | Medzisúčet |  | 262.78 | [13 empty] | VV | 2 | 3 | True | 0 | ROZPOCET
| VV |  | Súčet |  | 262.78 | [13 empty] | VV | 2 | 4 | True | 1 | ROZPOCET
38 | K | 411354172.S | Podporná konštrukcia stropov výšky do 4 m pre zaťaženie do 5 kPa odstránenie | m2 | 262.78 |  | 0 |  |  |  | znížená |  | 0 | 0 | 0 | 0 | 0 | 4 | K | 2 |  |  |  | ROZPOCET | 0 | 0 | 0 | 0 | 0 | 2 | 0 | 4 | -1823507191
39 | K | 411361821.S | Výstuž stropov doskových, trámových, vložkových,konzolových alebo balkónových, B500 (10505) | t | 7.793 |  | 0 |  |  |  | znížená |  | 0 | 1.0163 | 7.9199 | 0 | 0 | 4 | K | 2 |  |  |  | ROZPOCET | 0 | 0 | 0 | 0 | 0 | 2 | 0 | 4 | 936479083
| VV |  | 6792,8/1000 |  | 6.793 | [13 empty] | VV | 2 | 2 | True | 0 | ROZPOCET
| VV |  | Medzisúčet sta-04 |  | 6.793 | [13 empty] | VV | 2 | 3 | True | 0 | ROZPOCET
| VV |  | 1000,45/1000 |  | 1 | [13 empty] | VV | 2 | 2 | True | 0 | ROZPOCET
| VV |  | Medzisúčet sta-05 |  | 1 | [13 empty] | VV | 2 | 3 | True | 0 | ROZPOCET
| VV |  | Súčet |  | 7.793 | [13 empty] | VV | 2 | 4 | True | 1 | ROZPOCET
40 | K | 411362021.S | Výstuž stropov doskových, trámových, vložkových,konzolových alebo balkónových, zo zváraných sietí KARI | t | 1.75 |  | 0 |  |  |  | znížená |  | 0 | 1.203 | 2.1052 | 0 | 0 | 4 | K | 2 |  |  |  | ROZPOCET | 0 | 0 | 0 | 0 | 0 | 2 | 0 | 4 | -512037998
| VV |  | 1749,6/1000 |  | 1.75 | [13 empty] | VV | 2 | 2 | True | 0 | ROZPOCET
| VV |  | Medzisúčet sta-05 |  | 1.75 | [13 empty] | VV | 2 | 3 | True | 0 | ROZPOCET
| VV |  | Súčet |  | 1.75 | [13 empty] | VV | 2 | 4 | True | 1 | ROZPOCET
| D | 5 | Komunikácie |  |  |  | 0 | [5 empty] | 0 |  | 229.9437 |  | 0 | 1 | D | 1 |  |  |  | ROZPOCET | [6 empty] | 0
41 | K | 561291111.SR | Podklad plochy z vápennocementovej stabilizácie, stupeň zhutnenia Edef2 min 50PPa, viď. PD - statika | m3 | 104.58 |  | 0 |  |  |  | znížená |  | 0 | 2.084 | 217.9447 | 0 | 0 | 4 | K | 2 |  |  |  | ROZPOCET | 0 | 0 | 0 | 0 | 0 | 2 | 0 | 4 | 2053087127
| VV |  | 4,16/0,2*0,3*1,05"200mm |  | 6.552 | [13 empty] | VV | 2 | 2 | True | 0 | ROZPOCET
| VV |  | 3,78*1,05"300mm |  | 3.969 | [13 empty] | VV | 2 | 2 | True | 0 | ROZPOCET
| VV |  | 81,96*1,05"400mm |  | 86.058 | [13 empty] | VV | 2 | 2 | True | 0 | ROZPOCET
| VV |  | 11,43/0,6*0,4*1,05"600mm |  | 8.001 | [13 empty] | VV | 2 | 2 | True | 0 | ROZPOCET
| VV |  | Medzisúčet |  | 104.58 | [13 empty] | VV | 2 | 3 | True | 0 | ROZPOCET
| VV |  | Súčet |  | 104.58 | [13 empty] | VV | 2 | 4 | True | 1 | ROZPOCET
42 | K | 564782111.SR | Štrkový okapový pás. hr. 300 mm, XO | m2 | 16.748 |  | 0 |  |  |  | znížená |  | 0 | 0.71644 | 11.9989 | 0 | 0 | 4 | K | 2 |  |  |  | ROZPOCET | 0 | 0 | 0 | 0 | 0 | 2 | 0 | 4 | 191533935
| VV |  | 47,85*0,35 |  | 16.748 | [13 empty] | VV | 2 | 2 | True | 0 | ROZPOCET
| VV |  | Medzisúčet |  | 16.748 | [13 empty] | VV | 2 | 3 | True | 0 | ROZPOCET
| VV |  | Súčet |  | 16.748 | [13 empty] | VV | 2 | 4 | True | 1 | ROZPOCET
| D | 6 | Úpravy povrchov, podlahy, osadenie |  |  |  | 0 | [5 empty] | 0 |  | 114.0539 |  | 0 | 1 | D | 1 |  |  |  | ROZPOCET | [6 empty] | 0
43 | K | 611460115.SR | Príprava vnútorného podkladu stien a stropov pre uzatvorenie a elimináciu vyplavovania látok z podkladu uzatváracím základom, M3 | m2 | 409.788 |  | 0 |  |  |  | znížená |  | 0 | 0.0005 | 0.20489 | 0 | 0 | 4 | K | 2 |  |  |  | ROZPOCET | 0 | 0 | 0 | 0 | 0 | 2 | 0 | 4 | 469948879
| VV |  | 409,7875 |  | 409.788 | [13 empty] | VV | 2 | 2 | True | 0 | ROZPOCET
| VV |  | Medzisúčet |  | 409.788 | [13 empty] | VV | 2 | 3 | True | 0 | ROZPOCET
| VV |  | Súčet |  | 409.788 | [13 empty] | VV | 2 | 4 | True | 1 | ROZPOCET
44 | K | 631680013.S | Násyp - vegetačná vrstva zo substrátu s utlačením a urovnaním povrchu pre zelené strechy do 5°, Se1 | m3 | 126.466 |  | 0 |  |  |  | znížená |  | 0 | 0.9 | 113.8194 | 0 | 0 | 4 | K | 2 |  |  |  | ROZPOCET | 0 | 0 | 0 | 0 | 0 | 2 | 0 | 4 | -471353280
| VV |  | 301,11*0,420"plocha Se1 |  | 126.466 | [13 empty] | VV | 2 | 2 | True | 0 | ROZPOCET
| VV |  | Medzisúčet |  | 126.466 | [13 empty] | VV | 2 | 3 | True | 0 | ROZPOCET
| VV |  | Súčet |  | 126.466 | [13 empty] | VV | 2 | 4 | True | 1 | ROZPOCET
45 | K | 632001011.S | Zhotovenie separačnej fólie v podlahových vrstvách z PE, statika, Pe1 | m2 | 257.35 |  | 0 |  |  |  | znížená |  | 0 | 0 | 0 | 0 | 0 | 4 | K | 2 |  |  |  | ROZPOCET | 0 | 0 | 0 | 0 | 0 | 2 | 0 | 4 | -2144518551
| VV |  | 4,16/0,2"200mm |  | 20.8 | [13 empty] | VV | 2 | 2 | True | 0 | ROZPOCET
| VV |  | 3,78/0,3"300mm |  | 12.6 | [13 empty] | VV | 2 | 2 | True | 0 | ROZPOCET
| VV |  | 81,96/0,4"400mm |  | 204.9 | [13 empty] | VV | 2 | 2 | True | 0 | ROZPOCET
| VV |  | 11,43/0,6"600mm |  | 19.05 | [13 empty] | VV | 2 | 2 | True | 0 | ROZPOCET
| VV |  | Medzisúčet |  | 257.35 | [13 empty] | VV | 2 | 3 | True | 0 | ROZPOCET
| VV |  | Súčet |  | 257.35 | [13 empty] | VV | 2 | 4 | True | 1 | ROZPOCET
46 | M | 283290003600R | Separačná fólia PE, statika, Pe1 | m2 | 295.953 |  | 0 |  |  |  | znížená |  | 0 | 0.0001 | 0.029595 | 0 | 0 | 8 | M | 2 |  |  |  | ROZPOCET | 0 | 0 | 0 | 0 | 0 | 2 | 0 | 4 | 537326725
| D | 9 | Ostatné konštrukcie a práce-búranie |  |  |  | 0 | [5 empty] | 0 |  | 15.5375 |  | 0 | 1 | D | 1 |  |  |  | ROZPOCET | [6 empty] | 0
47 | K | 917832111.S | Osadenie chodník. obrubníka betónového stojatého do lôžka z betónu prosteho tr. C 12/15 bez bočnej opory, XO | m | 47.85 |  | 0 |  |  |  | znížená |  | 0 | 0.09315 | 4.4572 | 0 | 0 | 4 | K | 2 |  |  |  | ROZPOCET | 0 | 0 | 0 | 0 | 0 | 2 | 0 | 4 | 1625954280
| VV |  | 47,85 |  | 47.85 | [13 empty] | VV | 2 | 2 | True | 0 | ROZPOCET
| VV |  | Medzisúčet |  | 47.85 | [13 empty] | VV | 2 | 3 | True | 0 | ROZPOCET
| VV |  | Súčet |  | 47.85 | [13 empty] | VV | 2 | 4 | True | 1 | ROZPOCET
48 | M | 592170001800.S | Obrubník parkový, lxšxv cca 1000x50x200 mm, prírodný, XO | ks | 48.329 |  | 0 |  |  |  | znížená |  | 0 | 0.023 | 1.1116 | 0 | 0 | 8 | M | 2 |  |  |  | ROZPOCET | 0 | 0 | 0 | 0 | 0 | 2 | 0 | 4 | 158864586
| VV |  | 47,85*1,01 'Prepočítané koeficientom množstva |  | 48.329 | [13 empty] | VV | 2 | 2 | False | 1 | ROZPOCET
49 | K | 918101113.S | Lôžko pod obrubníky, krajníky alebo obruby z dlažobných kociek z betónu prostého tr. C 20/25, XO | m3 | 4.307 |  | 0 |  |  |  | znížená |  | 0 | 2.3083 | 9.9419 | 0 | 0 | 4 | K | 2 |  |  |  | ROZPOCET | 0 | 0 | 0 | 0 | 0 | 2 | 0 | 4 | -853399377
| VV |  | 47,85*0,3*0,3 |  | 4.307 | [13 empty] | VV | 2 | 2 | True | 0 | ROZPOCET
| VV |  | Medzisúčet |  | 4.307 | [13 empty] | VV | 2 | 3 | True | 0 | ROZPOCET
| VV |  | Súčet |  | 4.307 | [13 empty] | VV | 2 | 4 | True | 1 | ROZPOCET
50 | K | 959941122.SR | Chemická kotva s kotevným svorníkom tesnená chemickou ampulkou do betónu, ŽB, kameňa, s vyvŕtaním otvoru viď. PD, Z6 | ks | 164 |  | 0 |  |  |  | znížená |  | 0 | 0.0001636 | 0.02683 | 0 | 0 | 4 | K | 2 |  |  |  | ROZPOCET | 0 | 0 | 0 | 0 | 0 | 2 | 0 | 4 | -574433534
| D | 99 | Presun hmôt HSV |  |  |  | 0 | [5 empty] | 0 |  | 0 |  | 0 | 1 | D | 1 |  |  |  | ROZPOCET | [6 empty] | 0
51 | K | 998011001.S | Presun hmôt pre budovy (801, 803, 812), zvislá konštr. z tehál, tvárnic, z kovu výšky do 6 m | t | 1097.229 |  | 0 |  |  |  | znížená |  | 0 | 0 | 0 | 0 | 0 | 4 | K | 2 |  |  |  | ROZPOCET | 0 | 0 | 0 | 0 | 0 | 2 | 0 | 4 | -1357699458
| D | PSV | Práce a dodávky PSV |  |  |  | 0 | [5 empty] | 0 |  | 12.9717 |  | 0 | 2 | D | 0 |  |  |  | ROZPOCET | [6 empty] | 0
| D | 711 | Izolácie proti vode a vlhkosti |  |  |  | 0 | [5 empty] | 0 |  | 0.90983 |  | 0 | 2 | D | 1 |  |  |  | ROZPOCET | [6 empty] | 0
52 | K | 711132107.S | Zhotovenie izolácie proti zemnej vlhkosti nopovou fóloiu položenou voľne na ploche zvislej, OPe2 | m2 | 111.8 |  | 0 |  |  |  | znížená |  | 0 | 7e-05 | 0.007826 | 0 | 0 | 16 | K | 2 |  |  |  | ROZPOCET | 0 | 0 | 0 | 0 | 0 | 2 | 0 | 16 | 1878615457
| VV |  | 111,8 |  | 111.8 | [13 empty] | VV | 2 | 2 | True | 0 | ROZPOCET
| VV |  | Medzisúčet zadná stena OPe2 |  | 111.8 | [13 empty] | VV | 2 | 3 | True | 0 | ROZPOCET
| VV |  | Súčet |  | 111.8 | [13 empty] | VV | 2 | 4 | True | 1 | ROZPOCET
53 | M | 283230002700.SR | Nopová HDPE fólia hrúbky cca 0,5 mm, výška nopu 8 mm, proti zemnej vlhkosti, min. 480g/m2, pre spodnú stavbu, viď. PD, OPe2 | m2 | 128.57 |  | 0 |  |  |  | znížená |  | 0 | 0.002 | 0.25714 | 0 | 0 | 32 | M | 2 |  |  |  | ROZPOCET | 0 | 0 | 0 | 0 | 0 | 2 | 0 | 16 | -1087392243
| VV |  | 111,8*1,15 'Prepočítané koeficientom množstva |  | 128.57 | [13 empty] | VV | 2 | 2 | False | 1 | ROZPOCET
54 | K | 711411421.SR | Izolácia proti tlakovej vode, dvojzložková stierka hydroizolačná bitúmenová, betón. podklad, zvislá, systémové riešenie, viď. PD, OPe2 | m2 | 115.154 |  | 0 |  |  |  | znížená |  | 0 | 0.0056 | 0.64486 | 0 | 0 | 16 | K | 2 |  |  |  | ROZPOCET | 0 | 0 | 0 | 0 | 0 | 2 | 0 | 16 | -2053127408
| VV |  | 111,8 |  | 111.8 | [13 empty] | VV | 2 | 2 | True | 0 | ROZPOCET
| VV |  | Medzisúčet zadná stena OPe2 |  | 111.8 | [13 empty] | VV | 2 | 3 | True | 0 | ROZPOCET
| VV |  | Súčet |  | 111.8 | [13 empty] | VV | 2 | 4 | True | 1 | ROZPOCET
| VV |  | 111,8*1,03 'Prepočítané koeficientom množstva |  | 115.154 | [13 empty] | VV | 2 | 2 | False | 1 | ROZPOCET
55 | K | 998711101.S | Presun hmôt pre izoláciu proti vode v objektoch výšky do 6 m | t | 0.91 |  | 0 |  |  |  | znížená |  | 0 | 0 | 0 | 0 | 0 | 16 | K | 2 |  |  |  | ROZPOCET | 0 | 0 | 0 | 0 | 0 | 2 | 0 | 16 | 599030574
| D | 712 | Izolácie striech, povlakové krytiny |  |  |  | 0 | [5 empty] | 0 |  | 4.1612 |  | 0 | 2 | D | 1 |  |  |  | ROZPOCET | [6 empty] | 0
56 | K | 712311101.S | Zhotovenie povlakovej krytiny striech plochých do 10° za studena náterom penetračným, Se1, Ae1 | m2 | 337.41 |  | 0 |  |  |  | znížená |  | 0 | 0 | 0 | 0 | 0 | 16 | K | 2 |  |  |  | ROZPOCET | 0 | 0 | 0 | 0 | 0 | 2 | 0 | 16 | 1504648127
| VV |  | 301,11"plocha Se1 |  | 301.11 | [13 empty] | VV | 2 | 2 | True | 0 | ROZPOCET
| VV |  | (0,5+0,25)*(7,5+7,5+17,765+15,635)"atika Ae1 (z vnutornej strany) |  | 36.3 | [13 empty] | VV | 2 | 2 | True | 0 | ROZPOCET
| VV |  | Medzisúčet |  | 337.41 | [13 empty] | VV | 2 | 3 | True | 0 | ROZPOCET
| VV |  | Súčet |  | 337.41 | [13 empty] | VV | 2 | 4 | True | 1 | ROZPOCET
57 | M | 245620001200.S | Náter penetračný bitúmenový, adhézny spojovací mostík pod asfaltové pásy a stierky, Se1, Ae1 | kg | 84.353 |  | 0 |  |  |  | znížená |  | 0 | 0.001 | 0.084353 | 0 | 0 | 32 | M | 2 |  |  |  | ROZPOCET | 0 | 0 | 0 | 0 | 0 | 2 | 0 | 16 | 1926490949
| VV |  | 337,41*0,25 'Prepočítané koeficientom množstva |  | 84.353 | [13 empty] | VV | 2 | 2 | False | 1 | ROZPOCET
58 | K | 712341559.S | Zhotovenie povlak. krytiny striech plochých do 10° pásmi pritav. NAIP na celej ploche, oxidované pásy, Se1, Ae1 | m2 | 337.41 |  | 0 |  |  |  | znížená |  | 0 | 0.00054 | 0.1822 | 0 | 0 | 16 | K | 2 |  |  |  | ROZPOCET | 0 | 0 | 0 | 0 | 0 | 2 | 0 | 16 | -605982902
| VV |  | 301,11"plocha Se1 |  | 301.11 | [13 empty] | VV | 2 | 2 | True | 0 | ROZPOCET
| VV |  | (0,5+0,25)*(7,5+7,5+17,765+15,635)"atika Ae1 (z vnutornej strany) |  | 36.3 | [13 empty] | VV | 2 | 2 | True | 0 | ROZPOCET
| VV |  | Medzisúčet |  | 337.41 | [13 empty] | VV | 2 | 3 | True | 0 | ROZPOCET
| VV |  | Súčet |  | 337.41 | [13 empty] | VV | 2 | 4 | True | 1 | ROZPOCET
59 | M | 628310001200.S | Pás asfaltový s jemným posypom hr. min 4,0 mm vystužený sklenenou rohožou a hliníkovou fóliou, Se1, Ae1 | m2 | 388.022 |  | 0 |  |  |  | znížená |  | 0 | 0.00513 | 1.9906 | 0 | 0 | 32 | M | 2 |  |  |  | ROZPOCET | 0 | 0 | 0 | 0 | 0 | 2 | 0 | 16 | -1069001353
| VV |  | 337,41*1,15 'Prepočítané koeficientom množstva |  | 388.022 | [13 empty] | VV | 2 | 2 | False | 1 | ROZPOCET
60 | K | 712370070.S | Zhotovenie povlakovej krytiny striech plochých do 10° PVC-P fóliou upevnenou prikotvením so zvarením spoju, Se1 | m2 | 337.41 |  | 0 |  |  |  | znížená |  | 0 | 0 | 0 | 0 | 0 | 16 | K | 2 |  |  |  | ROZPOCET | 0 | 0 | 0 | 0 | 0 | 2 | 0 | 16 | -1711350895
| VV |  | 301,11"plocha Se1 |  | 301.11 | [13 empty] | VV | 2 | 2 | True | 0 | ROZPOCET
| VV |  | (0,5+0,25)*(7,5+7,5+17,765+15,635)"atika Ae1 (z vnutornej strany) |  | 36.3 | [13 empty] | VV | 2 | 2 | True | 0 | ROZPOCET
| VV |  | Medzisúčet |  | 337.41 | [13 empty] | VV | 2 | 3 | True | 0 | ROZPOCET
| VV |  | Súčet |  | 337.41 | [13 empty] | VV | 2 | 4 | True | 1 | ROZPOCET
61 | M | 283220002200.S | Hydroizolačná fólia PVC-P hr. cca 1,8 mm izolácia plochých striech, Se1 | m2 | 382.537 |  | 0 |  |  |  | znížená |  | 0 | 0.0023 | 0.87984 | 0 | 0 | 32 | M | 2 |  |  |  | ROZPOCET | 0 | 0 | 0 | 0 | 0 | 2 | 0 | 16 | -1257628864
62 | M | 311970001200.SR | Kotviaci prvok, Se1 | ks | 1044.491 |  | 0 |  |  |  | znížená |  | 0 | 0.00025 | 0.26112 | 0 | 0 | 32 | M | 2 |  |  |  | ROZPOCET | 0 | 0 | 0 | 0 | 0 | 2 | 0 | 16 | -2136883044
63 | K | 712370391.S | Zhotovenie hydroakumulačnej vrstvy z profilovaných nopových fólií na zraz pre zelené strechy do 5°, Se1 | m2 | 337.41 |  | 0 |  |  |  | znížená |  | 0 | 0 | 0 | 0 | 0 | 16 | K | 2 |  |  |  | ROZPOCET | 0 | 0 | 0 | 0 | 0 | 2 | 0 | 16 | -1426588581
| VV |  | 301,11"plocha Se1 |  | 301.11 | [13 empty] | VV | 2 | 2 | True | 0 | ROZPOCET
| VV |  | (0,5+0,25)*(7,5+7,5+17,765+15,635)"atika Ae1 (z vnutornej strany) |  | 36.3 | [13 empty] | VV | 2 | 2 | True | 0 | ROZPOCET
| VV |  | Medzisúčet |  | 337.41 | [13 empty] | VV | 2 | 3 | True | 0 | ROZPOCET
| VV |  | Súčet |  | 337.41 | [13 empty] | VV | 2 | 4 | True | 1 | ROZPOCET
64 | M | 283230006600.S | Fólia profilovaná drenážna a vodoakumulačná z recyklovaného HDPE pre zelené strechy, výška nopov 20 mm, Se1 | m2 | 337.41 |  | 0 |  |  |  | znížená |  | 0 | 0.00095 | 0.32054 | 0 | 0 | 32 | M | 2 |  |  |  | ROZPOCET | 0 | 0 | 0 | 0 | 0 | 2 | 0 | 16 | -437912220
| VV |  | 301,11"plocha Se1 |  | 301.11 | [13 empty] | VV | 2 | 2 | True | 0 | ROZPOCET
| VV |  | (0,5+0,25)*(7,5+7,5+17,765+15,635)"atika Ae1 (z vnutornej strany) |  | 36.3 | [13 empty] | VV | 2 | 2 | True | 0 | ROZPOCET
| VV |  | Medzisúčet |  | 337.41 | [13 empty] | VV | 2 | 3 | True | 0 | ROZPOCET
| VV |  | Súčet |  | 337.41 | [13 empty] | VV | 2 | 4 | True | 1 | ROZPOCET
65 | K | 712990040.S | Položenie geotextílie vodorovne alebo zvislo na strechy ploché do 10°, Se1 | m2 | 674.82 |  | 0 |  |  |  | znížená |  | 0 | 0 | 0 | 0 | 0 | 16 | K | 2 |  |  |  | ROZPOCET | 0 | 0 | 0 | 0 | 0 | 2 | 0 | 16 | 85259244
| VV |  | 301,11*2"plocha Se1 |  | 602.22 | [13 empty] | VV | 2 | 2 | True | 0 | ROZPOCET
| VV |  | (0,5+0,25)*(7,5+7,5+17,765+15,635)*2"atika Ae1 (z vnutornej strany) |  | 72.6 | [13 empty] | VV | 2 | 2 | True | 0 | ROZPOCET
| VV |  | Medzisúčet |  | 674.82 | [13 empty] | VV | 2 | 3 | True | 0 | ROZPOCET
| VV |  | Súčet |  | 674.82 | [13 empty] | VV | 2 | 4 | True | 1 | ROZPOCET
66 | M | 693110004500.S | Geotextília polypropylénová netkaná 300 g/m2, Se1 | m2 | 776.043 |  | 0 |  |  |  | znížená |  | 0 | 0.0003 | 0.23281 | 0 | 0 | 32 | M | 2 |  |  |  | ROZPOCET | 0 | 0 | 0 | 0 | 0 | 2 | 0 | 16 | 1785678961
| VV |  | 674,82*1,15 'Prepočítané koeficientom množstva |  | 776.043 | [13 empty] | VV | 2 | 2 | False | 1 | ROZPOCET
67 | K | 712991020.S | Montáž podkladnej konštrukcie z OSB dosiek na atike šírky 251 - 310 mm pod klampiarske konštrukcie, Ke.1 | m | 41.62 |  | 0 |  |  |  | znížená |  | 0 | 3e-05 | 0.0012486 | 0 | 0 | 16 | K | 2 |  |  |  | ROZPOCET | 0 | 0 | 0 | 0 | 0 | 2 | 0 | 16 | 1234814895
| VV |  | 41,62 |  | 41.62 | [13 empty] | VV | 2 | 2 | True | 0 | ROZPOCET
| VV |  | Medzisúčet |  | 41.62 | [13 empty] | VV | 2 | 3 | True | 0 | ROZPOCET
| VV |  | Súčet |  | 41.62 | [13 empty] | VV | 2 | 4 | True | 1 | ROZPOCET
68 | M | 311970001100.SR | Kotviaci prvok | ks | 332.96 |  | 0 |  |  |  | znížená |  | 0 | 0.0002 | 0.066592 | 0 | 0 | 32 | M | 2 |  |  |  | ROZPOCET | 0 | 0 | 0 | 0 | 0 | 2 | 0 | 16 | 1933823631
69 | M | 607260000450.S | Doska OSB nebrúsená hr. 25 mm | m2 | 12.902 |  | 0 |  |  |  | znížená |  | 0 | 0.011 | 0.14192 | 0 | 0 | 32 | M | 2 |  |  |  | ROZPOCET | 0 | 0 | 0 | 0 | 0 | 2 | 0 | 16 | 813141203
70 | K | 998712101.S | Presun hmôt pre izoláciu povlakovej krytiny v objektoch výšky do 6 m | t | 4.161 |  | 0 |  |  |  | znížená |  | 0 | 0 | 0 | 0 | 0 | 16 | K | 2 |  |  |  | ROZPOCET | 0 | 0 | 0 | 0 | 0 | 2 | 0 | 16 | -1065387878
| D | 713 | Izolácie tepelné |  |  |  | 0 | [5 empty] | 0 |  | 2.3374 |  | 0 | 2 | D | 1 |  |  |  | ROZPOCET | [6 empty] | 0
71 | K | 713111125.S | Montáž tepelnej izolácie stropov rovných minerálnou vlnou, spodkom prilepením, AI | m2 | 32.23 |  | 0 |  |  |  | znížená |  | 0 | 0.005 | 0.16115 | 0 | 0 | 16 | K | 2 |  |  |  | ROZPOCET | 0 | 0 | 0 | 0 | 0 | 2 | 0 | 16 | -832595001
72 | M | 631440034600 | Doska z kamennej vlny hr. 100, s povrchovou úpravou, AI | m2 | 32.875 |  | 0 |  |  |  | znížená |  | 0 | 0.005 | 0.16437 | 0 | 0 | 32 | M | 2 |  |  |  | ROZPOCET | 0 | 0 | 0 | 0 | 0 | 2 | 0 | 16 | -460185144
| VV |  | 32,23*1,02 'Prepočítané koeficientom množstva |  | 32.875 | [13 empty] | VV | 2 | 2 | False | 1 | ROZPOCET
73 | K | 713131132.SR | Montáž tepelnej izolácie stien minerálnou vlnou, celoplošným prilepením, AI | m2 | 50.6 |  | 0 |  |  |  | znížená |  | 0 | 0.005 | 0.253 | 0 | 0 | 16 | K | 2 |  |  |  | ROZPOCET | 0 | 0 | 0 | 0 | 0 | 2 | 0 | 16 | 1015796621
| VV |  | 50,60 |  | 50.6 | [13 empty] | VV | 2 | 2 | True | 0 | ROZPOCET
| VV |  | Medzisúčet |  | 50.6 | [13 empty] | VV | 2 | 3 | True | 0 | ROZPOCET
| VV |  | Súčet |  | 50.6 | [13 empty] | VV | 2 | 4 | True | 1 | ROZPOCET
74 | M | 631440034600 | Doska z kamennej vlny hr. 100, s povrchovou úpravou, AI | m2 | 51.612 |  | 0 |  |  |  | znížená |  | 0 | 0.005 | 0.25806 | 0 | 0 | 32 | M | 2 |  |  |  | ROZPOCET | 0 | 0 | 0 | 0 | 0 | 2 | 0 | 16 | 1210825171
| VV |  | 50,6*1,02 'Prepočítané koeficientom množstva |  | 51.612 | [13 empty] | VV | 2 | 2 | False | 1 | ROZPOCET
75 | K | 713132211.S | Montáž tepelnej izolácie podzemných stien a základov xps celoplošným prilepením, OPe2 | m2 | 111.8 |  | 0 |  |  |  | znížená |  | 0 | 0.0035 | 0.3913 | 0 | 0 | 16 | K | 2 |  |  |  | ROZPOCET | 0 | 0 | 0 | 0 | 0 | 2 | 0 | 16 | -163916759
| VV |  | 111,8 |  | 111.8 | [13 empty] | VV | 2 | 2 | True | 0 | ROZPOCET
| VV |  | Medzisúčet zadná stena OPe2 |  | 111.8 | [13 empty] | VV | 2 | 3 | True | 0 | ROZPOCET
| VV |  | Súčet |  | 111.8 | [13 empty] | VV | 2 | 4 | True | 1 | ROZPOCET
76 | M | 283750001800.SR | Doska XPS hr. 50 mm, zakladanie stavieb, podlahy, obrátené ploché strechy, OPe2 | m2 | 114.036 |  | 0 |  |  |  | znížená |  | 0 | 0.00165 | 0.18816 | 0 | 0 | 32 | M | 2 |  |  |  | ROZPOCET | 0 | 0 | 0 | 0 | 0 | 2 | 0 | 16 | -979371776
| VV |  | 111,8*1,02 'Prepočítané koeficientom množstva |  | 114.036 | [13 empty] | VV | 2 | 2 | False | 1 | ROZPOCET
77 | K | 713142160.S | Montáž tepelnej izolácie striech plochých do 10° spádovými doskami z polystyrénu v jednej vrstve, Se1 | m2 | 301.11 |  | 0 |  |  |  | znížená |  | 0 | 0 | 0 | 0 | 0 | 16 | K | 2 |  |  |  | ROZPOCET | 0 | 0 | 0 | 0 | 0 | 2 | 0 | 16 | -739664530
| VV |  | 301,11"plocha Se1 |  | 301.11 | [13 empty] | VV | 2 | 2 | True | 0 | ROZPOCET
| VV |  | Medzisúčet |  | 301.11 | [13 empty] | VV | 2 | 3 | True | 0 | ROZPOCET
| VV |  | Súčet |  | 301.11 | [13 empty] | VV | 2 | 4 | True | 1 | ROZPOCET
78 | M | 283760007500.SR | Doska spádová EPS, pevnosť v tlaku min 150 kPa, polystyrén pre vyspádovanie plochých striech, Se1 | m3 | 36.856 |  | 0 |  |  |  | znížená |  | 0 | 0.025 | 0.9214 | 0 | 0 | 32 | M | 2 |  |  |  | ROZPOCET | 0 | 0 | 0 | 0 | 0 | 2 | 0 | 16 | -1420236413
| VV |  | 301,11*0,12"plocha Se1 |  | 36.133 | [13 empty] | VV | 2 | 2 | True | 0 | ROZPOCET
| VV |  | Medzisúčet |  | 36.133 | [13 empty] | VV | 2 | 3 | True | 0 | ROZPOCET
| VV |  | Súčet |  | 36.133 | [13 empty] | VV | 2 | 4 | True | 1 | ROZPOCET
| VV |  | 36,133*1,02 'Prepočítané koeficientom množstva |  | 36.856 | [13 empty] | VV | 2 | 2 | False | 1 | ROZPOCET
79 | K | 998713101.S | Presun hmôt pre izolácie tepelné v objektoch výšky do 6 m | t | 2.337 |  | 0 |  |  |  | znížená |  | 0 | 0 | 0 | 0 | 0 | 16 | K | 2 |  |  |  | ROZPOCET | 0 | 0 | 0 | 0 | 0 | 2 | 0 | 16 | -2038748416
| D | 722 | Zdravotechnika - vnútorný vodovod |  |  |  | 0 | [5 empty] | 0 |  | 0.15851 |  | 0 | 2 | D | 1 |  |  |  | ROZPOCET | [6 empty] | 0
80 | K | 722250180.S | Montáž hasiaceho prístroja na stenu | ks | 6 |  | 0 |  |  |  | znížená |  | 0 | 0 | 0 | 0 | 0 | 16 | K | 2 |  |  |  | ROZPOCET | 0 | 0 | 0 | 0 | 0 | 2 | 0 | 16 | -826740446
| VV |  | 5"praskovy 6KG |  | 5 | [13 empty] | VV | 2 | 2 | True | 0 | ROZPOCET
| VV |  | 1"CO2 |  | 1 | [13 empty] | VV | 2 | 2 | True | 0 | ROZPOCET
| VV |  | Medzisúčet 4.NP |  | 6 | [13 empty] | VV | 2 | 3 | True | 0 | ROZPOCET
| VV |  | Súčet |  | 6 | [13 empty] | VV | 2 | 4 | True | 1 | ROZPOCET
81 | M | 449170000900.S | Prenosný hasiaci prístroj práškový P6Če 6 kg, 21A | ks | 5 |  | 0 |  |  |  | znížená |  | 0 | 0.02132 | 0.1066 | 0 | 0 | 32 | M | 2 |  |  |  | ROZPOCET | 0 | 0 | 0 | 0 | 0 | 2 | 0 | 16 | 512761452
| VV |  | 5"praskovy 6KG |  | 5 | [13 empty] | VV | 2 | 2 | True | 0 | ROZPOCET
| VV |  | Medzisúčet |  | 5 | [13 empty] | VV | 2 | 3 | True | 0 | ROZPOCET
| VV |  | Súčet |  | 5 | [13 empty] | VV | 2 | 4 | True | 1 | ROZPOCET
82 | M | 449170000800.S | Prenosný hasiaci prístroj snehový CO2 S5Če 5 kg | ks | 1 |  | 0 |  |  |  | znížená |  | 0 | 0.05191 | 0.05191 | 0 | 0 | 32 | M | 2 |  |  |  | ROZPOCET | 0 | 0 | 0 | 0 | 0 | 2 | 0 | 16 | 296585755
83 | K | 998722101.S | Presun hmôt pre vnútorný vodovod v objektoch výšky do 6 m | t | 0.159 |  | 0 |  |  |  | znížená |  | 0 | 0 | 0 | 0 | 0 | 16 | K | 2 |  |  |  | ROZPOCET | 0 | 0 | 0 | 0 | 0 | 2 | 0 | 16 | 334402112
| D | 764 | Konštrukcie klampiarske |  |  |  | 0 | [5 empty] | 0 |  | 0.20525 |  | 0 | 2 | D | 1 |  |  |  | ROZPOCET | [6 empty] | 0
84 | K | 764430430.SR | Okapový nos z pozinkovaného farbeného PZf plechu,r.š. 370 mm, Ke.2 | m | 7.75 |  | 0 |  |  |  | znížená |  | 0 | 0.0034447 | 0.026696 | 0 | 0 | 16 | K | 2 |  |  |  | ROZPOCET | 0 | 0 | 0 | 0 | 0 | 2 | 0 | 16 | 186130012
85 | K | 764430440.SR | Oplechovanie muriva a atík z pozinkovaného farbeného PZf plechu, vrátane rohov r.š. 525 mm, Ke.1 | m | 41.62 |  | 0 |  |  |  | znížená |  | 0 | 0.00429 | 0.17855 | 0 | 0 | 16 | K | 2 |  |  |  | ROZPOCET | 0 | 0 | 0 | 0 | 0 | 2 | 0 | 16 | -1712828800
| VV |  | 41,62 |  | 41.62 | [13 empty] | VV | 2 | 2 | True | 0 | ROZPOCET
| VV |  | Medzisúčet |  | 41.62 | [13 empty] | VV | 2 | 3 | True | 0 | ROZPOCET
| VV |  | Súčet |  | 41.62 | [13 empty] | VV | 2 | 4 | True | 1 | ROZPOCET
86 | K | 998764101.S | Presun hmôt pre konštrukcie klampiarske v objektoch výšky do 6 m | t | 0.205 |  | 0 |  |  |  | znížená |  | 0 | 0 | 0 | 0 | 0 | 16 | K | 2 |  |  |  | ROZPOCET | 0 | 0 | 0 | 0 | 0 | 2 | 0 | 16 | -56324688
| D | 767 | Konštrukcie doplnkové kovové |  |  |  | 0 | [5 empty] | 0 |  | 3.4797 |  | 0 | 2 | D | 1 |  |  |  | ROZPOCET | [6 empty] | 0
87 | K | 767222120.SR | Montáž zábradlí schodiskových z profilovej ocele s hmotnosťou 1m zábradlia nad 20 do 40 kg, Z6 | m | 40.817 |  | 0 |  |  |  | znížená |  | 0 | 0 | 0 | 0 | 0 | 16 | K | 2 |  |  |  | ROZPOCET | 0 | 0 | 0 | 0 | 0 | 2 | 0 | 16 | -1109003887
| VV |  | 40,817 |  | 40.817 | [13 empty] | VV | 2 | 2 | True | 0 | ROZPOCET
| VV |  | Medzisúčet Z6 |  | 40.817 | [13 empty] | VV | 2 | 3 | True | 0 | ROZPOCET
| VV |  | Súčet |  | 40.817 | [13 empty] | VV | 2 | 4 | True | 1 | ROZPOCET
88 | K | 767646520.SR | Montáž dverí kovových - vonkajších so zárubňou, 1 m obvodu dverí | m | 24.6 |  | 0 |  |  |  | znížená |  | 0 | 0.00042 | 0.010332 | 0 | 0 | 16 | K | 2 |  |  |  | ROZPOCET | 0 | 0 | 0 | 0 | 0 | 2 | 0 | 16 | 1815447014
| VV |  | (2,4*2+2*2)*2"DE1, DE2 |  | 17.6 | [13 empty] | VV | 2 | 2 | True | 0 | ROZPOCET
| VV |  | (2,4*2+1,1*2)"DE3, DE4 |  | 7 | [13 empty] | VV | 2 | 2 | True | 0 | ROZPOCET
| VV |  | Medzisúčet |  | 24.6 | [13 empty] | VV | 2 | 3 | True | 0 | ROZPOCET
| VV |  | Súčet |  | 24.6 | [13 empty] | VV | 2 | 4 | True | 1 | ROZPOCET
89 | M | 553410013558.SR-DE1 | Dvere exteriérové oceľové, dvojkrídlové, šxv 2000x2400 mm, viď. PD, DE1 | ks | 1 |  | 0 |  |  |  | znížená |  | 0 | 0.17 | 0.17 | 0 | 0 | 32 | M | 2 |  |  |  | ROZPOCET | 0 | 0 | 0 | 0 | 0 | 2 | 0 | 16 | 1734170176
90 | M | 553410013558.SR-DE2 | Dvere exteriérové oceľové, dvojkrídlové, šxv 2000x2400 mm, viď. PD, DE2 | ks | 1 |  | 0 |  |  |  | znížená |  | 0 | 0.17 | 0.17 | 0 | 0 | 32 | M | 2 |  |  |  | ROZPOCET | 0 | 0 | 0 | 0 | 0 | 2 | 0 | 16 | -1448484031
91 | M | 553410013528.SR-DE3 | Dvere exteriérové oceľové, šxv 1100x2400 mm, viď. PD, DE3 | ks | 1 |  | 0 |  |  |  | znížená |  | 0 | 0.17 | 0.17 | 0 | 0 | 32 | M | 2 |  |  |  | ROZPOCET | 0 | 0 | 0 | 0 | 0 | 2 | 0 | 16 | 1344964770
92 | M | 553410013528.SR-DE4 | Dvere exteriérové oceľové, šxv 1100x2400 mm, viď. PD, DE4 | ks | 1 |  | 0 |  |  |  | znížená |  | 0 | 0.17 | 0.17 | 0 | 0 | 32 | M | 2 |  |  |  | ROZPOCET | 0 | 0 | 0 | 0 | 0 | 2 | 0 | 16 | 1805650444
93 | K | 767995102.SR | Montáž ostatných atypických kovových stavebných doplnkových konštrukcií , BR1, Br2, ST2, PR6, PR7 | kg | 934.112 |  | 0 |  |  |  | znížená |  | 0 | 6e-05 | 0.056047 | 0 | 0 | 16 | K | 2 |  |  |  | ROZPOCET | 0 | 0 | 0 | 0 | 0 | 2 | 0 | 16 | -1284466535
| VV |  | 338,53 |  | 338.53 | [13 empty] | VV | 2 | 2 | True | 0 | ROZPOCET
| VV |  | Medzisúčet brána Br1 |  | 338.53 | [13 empty] | VV | 2 | 3 | True | 0 | ROZPOCET
| VV |  | 297,79 |  | 297.79 | [13 empty] | VV | 2 | 2 | True | 0 | ROZPOCET
| VV |  | Medzisúčet brána Br2 |  | 297.79 | [13 empty] | VV | 2 | 3 | True | 0 | ROZPOCET
| VV |  | 21,46 |  | 21.46 | [13 empty] | VV | 2 | 2 | True | 0 | ROZPOCET
| VV |  | Medzisúčet ST2 |  | 21.46 | [13 empty] | VV | 2 | 3 | True | 0 | ROZPOCET
| VV |  | 10,55+21,543 |  | 32.093 | [13 empty] | VV | 2 | 2 | True | 0 | ROZPOCET
| VV |  | Medzisúčet Poklop PR6 |  | 32.093 | [13 empty] | VV | 2 | 3 | True | 0 | ROZPOCET
| VV |  | 64,02+180,219 |  | 244.239 | [13 empty] | VV | 2 | 2 | True | 0 | ROZPOCET
| VV |  | Medzisúčet pororost PR7 |  | 244.239 | [13 empty] | VV | 2 | 3 | True | 0 | ROZPOCET
| VV |  | Súčet |  | 934.112 | [13 empty] | VV | 2 | 4 | True | 1 | ROZPOCET
94 | M | 145520000200.SR | Oceľ. viď. PD, Rr1, Br2, ST2, Z6, PR6 | t | 2.073 |  | 0 |  |  |  | znížená |  | 0 | 1 | 2.073 | 0 | 0 | 32 | M | 2 |  |  |  | ROZPOCET | 0 | 0 | 0 | 0 | 0 | 2 | 0 | 16 | -691133728
| VV |  | 338,53/1000 |  | 0.339 | [13 empty] | VV | 2 | 2 | True | 0 | ROZPOCET
| VV |  | -7,44/1000 |  | -0.007 | [13 empty] | VV | 2 | 2 | True | 0 | ROZPOCET
| VV |  | -16,468/1000 |  | -0.016 | [13 empty] | VV | 2 | 2 | True | 0 | ROZPOCET
| VV |  | -5,742/1000 |  | -0.006 | [13 empty] | VV | 2 | 2 | True | 0 | ROZPOCET
| VV |  | Medzisúčet brána Br1 |  | 0.31 | [13 empty] | VV | 2 | 3 | True | 0 | ROZPOCET
| VV |  | 297,79/1000 |  | 0.298 | [13 empty] | VV | 2 | 2 | True | 0 | ROZPOCET
| VV |  | -30,146/1000 |  | -0.03 | [13 empty] | VV | 2 | 2 | True | 0 | ROZPOCET
| VV |  | Medzisúčet brána Br2 |  | 0.268 | [13 empty] | VV | 2 | 3 | True | 0 | ROZPOCET
| VV |  | 21,46/1000 |  | 0.021 | [13 empty] | VV | 2 | 2 | True | 0 | ROZPOCET
| VV |  | Medzisúčet ST2 |  | 0.021 | [13 empty] | VV | 2 | 3 | True | 0 | ROZPOCET
| VV |  | 1263,36/1000 |  | 1.263 | [13 empty] | VV | 2 | 2 | True | 0 | ROZPOCET
| VV |  | Medzisúčet Z6 |  | 1.263 | [13 empty] | VV | 2 | 3 | True | 0 | ROZPOCET
| VV |  | 10,55/1000 |  | 0.011 | [13 empty] | VV | 2 | 2 | True | 0 | ROZPOCET
| VV |  | Medzisúčet Poklop PR6 |  | 0.011 | [13 empty] | VV | 2 | 3 | True | 0 | ROZPOCET
| VV |  | 64,02/1000 |  | 0.064 | [13 empty] | VV | 2 | 2 | True | 0 | ROZPOCET
| VV |  | Medzisúčet pororost PR7 |  | 0.064 | [13 empty] | VV | 2 | 3 | True | 0 | ROZPOCET
| VV |  | Súčet |  | 1.937 | [13 empty] | VV | 2 | 4 | True | 1 | ROZPOCET
| VV |  | 1,937*1,07 'Prepočítané koeficientom množstva |  | 2.073 | [13 empty] | VV | 2 | 2 | False | 1 | ROZPOCET
95 | M | 553430010115.SR | Rošt z ťahokovu, viď. PD, Br1, Br2, PR6 | m2 | 20.379 |  | 0 |  |  |  | znížená |  | 0 | 0.0324 | 0.66028 | 0 | 0 | 32 | M | 2 |  |  |  | ROZPOCET | 0 | 0 | 0 | 0 | 0 | 2 | 0 | 16 | -627451335
| VV |  | 0,395*2,355*2 |  | 1.86 | [13 empty] | VV | 2 | 2 | True | 0 | ROZPOCET
| VV |  | 0,985*2,3*2 |  | 4.531 | [13 empty] | VV | 2 | 2 | True | 0 | ROZPOCET
| VV |  | 2,9*0,495 |  | 1.436 | [13 empty] | VV | 2 | 2 | True | 0 | ROZPOCET
| VV |  | Medzisúčet Br1 |  | 7.827 | [13 empty] | VV | 2 | 3 | True | 0 | ROZPOCET
| VV |  | 0,89*2,29*2 |  | 4.076 | [13 empty] | VV | 2 | 2 | True | 0 | ROZPOCET
| VV |  | Medzisúčet Br2 |  | 4.076 | [13 empty] | VV | 2 | 3 | True | 0 | ROZPOCET
| VV |  | 0,9*0,9 |  | 0.81 | [13 empty] | VV | 2 | 2 | True | 0 | ROZPOCET
| VV |  | Medzisúčet PR6 |  | 0.81 | [13 empty] | VV | 2 | 3 | True | 0 | ROZPOCET
| VV |  | 0,73*0,98*2 |  | 1.431 | [13 empty] | VV | 2 | 2 | True | 0 | ROZPOCET
| VV |  | 0,73*0,95 |  | 0.694 | [13 empty] | VV | 2 | 2 | True | 0 | ROZPOCET
| VV |  | 0,6*0,67*9 |  | 3.618 | [13 empty] | VV | 2 | 2 | True | 0 | ROZPOCET
| VV |  | 0,67*0,88 |  | 0.59 | [13 empty] | VV | 2 | 2 | True | 0 | ROZPOCET
| VV |  | Medzisúčet PR7 |  | 6.333 | [13 empty] | VV | 2 | 3 | True | 0 | ROZPOCET
| VV |  | Súčet |  | 19.046 | [13 empty] | VV | 2 | 4 | True | 1 | ROZPOCET
| VV |  | 19,046*1,07 'Prepočítané koeficientom množstva |  | 20.379 | [13 empty] | VV | 2 | 2 | False | 1 | ROZPOCET
96 | K | 767995210.S | Výroba atypického zábradlia šikmého z profilovanej ocele, Z6 | kg | 1263.36 |  | 0 |  |  |  | znížená |  | 0 | 0 | 0 | 0 | 0 | 4 | K | 2 |  |  |  | ROZPOCET | 0 | 0 | 0 | 0 | 0 | 2 | 0 | 4 | -954993196
| VV |  | 1263,36 |  | 1263.36 | [13 empty] | VV | 2 | 2 | True | 0 | ROZPOCET
| VV |  | Medzisúčet Z6 |  | 1263.36 | [13 empty] | VV | 2 | 3 | True | 0 | ROZPOCET
| VV |  | Súčet |  | 1263.36 | [13 empty] | VV | 2 | 4 | True | 1 | ROZPOCET
97 | K | 767995265.SR | Výroba doplnku stavebného atypického, Br1, Br2, ST2, PR6, PR7 | kg | 934.112 |  | 0 |  |  |  | znížená |  | 0 | 0 | 0 | 0 | 0 | 16 | K | 2 |  |  |  | ROZPOCET | 0 | 0 | 0 | 0 | 0 | 2 | 0 | 16 | 594348765
| VV |  | 338,53 |  | 338.53 | [13 empty] | VV | 2 | 2 | True | 0 | ROZPOCET
| VV |  | Medzisúčet brána Br1 |  | 338.53 | [13 empty] | VV | 2 | 3 | True | 0 | ROZPOCET
| VV |  | 297,79 |  | 297.79 | [13 empty] | VV | 2 | 2 | True | 0 | ROZPOCET
| VV |  | Medzisúčet brána Br2 |  | 297.79 | [13 empty] | VV | 2 | 3 | True | 0 | ROZPOCET
| VV |  | 21,46 |  | 21.46 | [13 empty] | VV | 2 | 2 | True | 0 | ROZPOCET
| VV |  | Medzisúčet ST2 |  | 21.46 | [13 empty] | VV | 2 | 3 | True | 0 | ROZPOCET
| VV |  | 10,55+21,543 |  | 32.093 | [13 empty] | VV | 2 | 2 | True | 0 | ROZPOCET
| VV |  | Medzisúčet Poklop PR6 |  | 32.093 | [13 empty] | VV | 2 | 3 | True | 0 | ROZPOCET
| VV |  | 64,02+180,219 |  | 244.239 | [13 empty] | VV | 2 | 2 | True | 0 | ROZPOCET
| VV |  | Medzisúčet pororost PR7 |  | 244.239 | [13 empty] | VV | 2 | 3 | True | 0 | ROZPOCET
| VV |  | Súčet |  | 934.112 | [13 empty] | VV | 2 | 4 | True | 1 | ROZPOCET
98 | K | 998767101.S | Presun hmôt pre kovové stavebné doplnkové konštrukcie v objektoch výšky do 6 m | t | 3.48 |  | 0 |  |  |  | znížená |  | 0 | 0 | 0 | 0 | 0 | 16 | K | 2 |  |  |  | ROZPOCET | 0 | 0 | 0 | 0 | 0 | 2 | 0 | 16 | 2002404416
| D | 769 | Montáže vzduchotechnických zariadení |  |  |  | 0 | [5 empty] | 0 |  | 0.50865 |  | 0 | 2 | D | 1 |  |  |  | ROZPOCET | [6 empty] | 0
99 | K | 769036036.SR | Montáž protidažďovej žalúzie, Z10, Z11, Z12 | m2 | 68.736 |  | 0 |  |  |  | znížená |  | 0 | 0 | 0 | 0 | 0 | 16 | K | 2 |  |  |  | ROZPOCET | 0 | 0 | 0 | 0 | 0 | 2 | 0 | 16 | 1672957664
| VV |  | 0,6*1,92*8 |  | 9.216 | [13 empty] | VV | 2 | 2 | True | 0 | ROZPOCET
| VV |  | Medzisúčet Z10 |  | 9.216 | [13 empty] | VV | 2 | 3 | True | 0 | ROZPOCET
| VV |  | 2,2*2*8 |  | 35.2 | [13 empty] | VV | 2 | 2 | True | 0 | ROZPOCET
| VV |  | Medzisúčet Z11 |  | 35.2 | [13 empty] | VV | 2 | 3 | True | 0 | ROZPOCET
| VV |  | 1,52*2*8 |  | 24.32 | [13 empty] | VV | 2 | 2 | True | 0 | ROZPOCET
| VV |  | Medzisúčet Z12 |  | 24.32 | [13 empty] | VV | 2 | 3 | True | 0 | ROZPOCET
| VV |  | Súčet |  | 68.736 | [13 empty] | VV | 2 | 4 | True | 1 | ROZPOCET
100 | M | 429720055500.SR | Žalúzia protidažďová , viď. PD, RAL 7021 Black Grey, Z10, Z11, Z12 | m2 | 68.736 |  | 0 |  |  |  | znížená |  | 0 | 0.0074 | 0.50865 | 0 | 0 | 32 | M | 2 |  |  |  | ROZPOCET | 0 | 0 | 0 | 0 | 0 | 2 | 0 | 16 | 835310101
101 | K | 998769201.S | Presun hmôt pre montáž vzduchotechnických zariadení v stavbe (objekte) výšky do 7 m | % |  |  | 0 |  |  |  | znížená |  | 0 | 0 | 0 | 0 | 0 | 16 | K | 2 |  |  |  | ROZPOCET | 0 | 0 | 0 | 0 | 0 | 2 | 0 | 16 | 714898157
| D | 776 | Podlahy povlakové |  |  |  | 0 | [5 empty] | 0 |  | 0.016245 |  | 0 | 2 | D | 1 |  |  |  | ROZPOCET | [6 empty] | 0
102 | K | 776990105.SR | Vysávanie podkladu pred kladením podláh, Pe1 | m2 | 180.5 |  | 0 |  |  |  | znížená |  | 0 | 0 | 0 | 0 | 0 | 16 | K | 2 |  |  |  | ROZPOCET | 0 | 0 | 0 | 0 | 0 | 2 | 0 | 16 | 502366786
| VV |  | 180,5 |  | 180.5 | [13 empty] | VV | 2 | 2 | True | 0 | ROZPOCET
| VV |  | Medzisúčet Pe1 |  | 180.5 | [13 empty] | VV | 2 | 3 | True | 0 | ROZPOCET
| VV |  | Súčet |  | 180.5 | [13 empty] | VV | 2 | 4 | True | 1 | ROZPOCET
103 | K | 776990110.SR | Penetrovanie podkladu pred kladením podláh - fixácia, Pe1 | m2 | 180.5 |  | 0 |  |  |  | znížená |  | 0 | 9e-05 | 0.016245 | 0 | 0 | 16 | K | 2 |  |  |  | ROZPOCET | 0 | 0 | 0 | 0 | 0 | 2 | 0 | 16 | -72726149
| VV |  | 180,5 |  | 180.5 | [13 empty] | VV | 2 | 2 | True | 0 | ROZPOCET
| VV |  | Medzisúčet Pe1 |  | 180.5 | [13 empty] | VV | 2 | 3 | True | 0 | ROZPOCET
| VV |  | Súčet |  | 180.5 | [13 empty] | VV | 2 | 4 | True | 1 | ROZPOCET
104 | K | 776992200.S | Príprava podkladu prebrúsením strojne brúskou na betón, Pe1 | m2 | 180.5 |  | 0 |  |  |  | znížená |  | 0 | 0 | 0 | 0 | 0 | 16 | K | 2 |  |  |  | ROZPOCET | 0 | 0 | 0 | 0 | 0 | 2 | 0 | 16 | -968048825
| VV |  | 180,5 |  | 180.5 | [13 empty] | VV | 2 | 2 | True | 0 | ROZPOCET
| VV |  | Medzisúčet Pe1 |  | 180.5 | [13 empty] | VV | 2 | 3 | True | 0 | ROZPOCET
| VV |  | Súčet |  | 180.5 | [13 empty] | VV | 2 | 4 | True | 1 | ROZPOCET
| D | 777 | Podlahy syntetické |  |  |  | 0 | [5 empty] | 0 |  | 1.1949 |  | 0 | 2 | D | 1 |  |  |  | ROZPOCET | [6 empty] | 0
105 | K | 777531015.SR | Systémová polyuretán-cementová podlaha so zvýšenou chemickou odolnosťou do 70°C a protišmykom tr. R10, (cca 8,0kg/m2), hr. cca 4,0mm, RAL 7032, s vytiahnutím na stenu fabiónom s ukončovacou lištou 50x50mm, penetr. (cca 0,4kg/m2), vr. kotv. drážok, Pe1 | m2 | 180.5 |  | 0 |  |  |  | znížená |  | 0 | 0.00662 | 1.1949 | 0 | 0 | 16 | K | 2 |  |  |  | ROZPOCET | 0 | 0 | 0 | 0 | 0 | 2 | 0 | 16 | 1107532006
| VV |  | 180,5 |  | 180.5 | [13 empty] | VV | 2 | 2 | True | 0 | ROZPOCET
| VV |  | Medzisúčet |  | 180.5 | [13 empty] | VV | 2 | 3 | True | 0 | ROZPOCET
| VV |  | Súčet |  | 180.5 | [13 empty] | VV | 2 | 4 | True | 1 | ROZPOCET
106 | K | 998777101.S | Presun hmôt pre podlahy syntetické v objektoch výšky do 6 m | t | 1.195 |  | 0 |  |  |  | znížená |  | 0 | 0 | 0 | 0 | 0 | 16 | K | 2 |  |  |  | ROZPOCET | 0 | 0 | 0 | 0 | 0 | 2 | 0 | 16 | -776165816
| D | VRN | Investičné náklady neobsiahnuté v cenách |  |  |  | 0 | [5 empty] | 0 |  | 0 |  | 0 | 5 | D | 0 |  |  |  | ROZPOCET | [6 empty] | 0
107 | K | 000400022.S | Vypracovanie dokumentácie skutočného vyhotovenia vrátane digitálnej formy v pdf aj editovateľnom formáte (.doc, .xls, .dwg a pod.) | vyhotoveni | 5 |  | 0 |  |  |  | znížená |  | 0 | 0 | 0 | 0 | 0 | 1024 | K | 1 |  |  |  | ROZPOCET | 0 | 0 | 0 | 0 | 0 | 2 | 0 | 1024 | -1217236133

## E.4 - Elektroinštalácia -..._02
[9 empty] | >> skryté stĺpce << | [9 empty] | {83ffbc4e-16a9-4a82-8f99-0aa621f44d3f}
0
| KRYCÍ LIST ROZPOČTU | [8 empty] | v --- nižšie sa nachádzajú doplnkové a pomocné údaje k zostavám --- v | [8 empty] | False
Stavba:
Dostavba a rekonštrukcia lôžkovej časti Nemocnice s poliklinikou v Spišskej Novej Vsi
Objekt:
SO 05 - Energoblok
Časť:
E.4 - Elektroinštalácia - silnoprúd
| JKSO: |  |  |  |  | KS:
| Miesto: |  | parc.č.:1094/1,17,81,82,98,99,1095,1096,9243/18 |  |  | Dátum: | 30. 10. 2023
| Objednávateľ: |  |  |  |  | IČO:
|  | Nemocnica s poliklinikou, Spišská Nová Ves |  |  |  | IČ DPH:
| Zhotoviteľ: |  |  |  |  | IČO: | Vyplň údaj
|  | Vyplň údaj |  |  |  | IČ DPH: | Vyplň údaj
| Projektant: |  |  |  |  | IČO:
|  | d.g.A. design graphic architecture s.r.o. |  |  |  | IČ DPH:
| Spracovateľ: |  |  |  |  | IČO:
IČ DPH:
Poznámka:
Výkaz výmer musí zahrňovať všetky práce a náklady nutné k riadnemu, úplnému a kvalitnému zhotoveniu diela a zohľadňuje všetky riziká a vplyvy súvisiace s realizáciou diela. V jednotlivých položkách výkazu výmer sú zakalkulované všetky náklady spojené s realizáciou diela, vrátane tých, ktoré nie sú výslovne uvedené vo výkaze výmer, avšak sú nutnou súčasťou alebo príslušenstvom jednotlivých položiek podľa technickej špecifikácie uvedenej v projektovej dokumentácii. Všetky položky u ktorých je navrhnutý ekvivalent k referenčnému výrobku musia byť uvedené v zozname ekvivalentov výrobkov. Všetky výrobky, ktoré budú vyrábané podľa zamerania skutočných rozmerov na ich osadenie na stavbe uvažovať s toleranciou rozmerov +-50mm. Uvedené výmery sú čistými množstvami, prípadný odpad je súčasťou jednotkovej ceny. - Platí pre VV profesií.
| Náklady z rozpočtu | [5 empty] | 0
| Ostatné náklady | [5 empty] | 0
| Cena bez DPH | [5 empty] | 0
|  |  | Základ dane |  |  | Sadzba dane | Výška dane
| DPH | základná | 0 |  |  | 20% | 0
|  | znížená | 0 |  |  | 20% | 0
|  | zákl. prenesená | 0 |  |  | 20% | 0
|  | zníž. prenesená | 0 |  |  | 20% | 0
|  | nulová | 0 |  |  | 0% | 0
| Cena s DPH |  |  | v | EUR |  | 0
| Projektant |  |  | Spracovateľ
| Dátum a podpis: |  | Pečiatka | Dátum a podpis: |  |  | Pečiatka
| Objednávateľ |  |  | Zhotoviteľ
| Dátum a podpis: |  | Pečiatka | Dátum a podpis: |  |  | Pečiatka
REKAPITULÁCIA ROZPOČTU
Stavba:
Dostavba a rekonštrukcia lôžkovej časti Nemocnice s poliklinikou v Spišskej Novej Vsi
Objekt:
SO 05 - Energoblok
Časť:
E.4 - Elektroinštalácia - silnoprúd
Miesto: |  |  | parc.č.:1094/1,17,81,82,98,99,1095,1096,9243/18 |  |  | Dátum: | 30. 10. 2023
Objednávateľ: |  |  | Nemocnica s poliklinikou, Spišská Nová Ves |  |  | Projektant: | d.g.A. design graphic architecture s.r.o.
Zhotoviteľ: |  |  | Vyplň údaj |  |  | Spracovateľ:
Kód dielu - Popis | [6 empty] | Cena celkom [EUR]
1) Náklady z rozpočtu | [6 empty] | 0 | [12 empty] | -1
| 2 - Svietidlá | [5 empty] | 0
| 3 - Núdzové osvetlenie | [5 empty] | 0
| 4 - Kabeláže | [5 empty] | 0
| 5 - Káblové trasy a prístroje | [5 empty] | 0
| 6 - Uzemnenie a zachytávacia sústava | [5 empty] | 0
| 7 - Ostatné | [5 empty] | 0
| VRN - Investičné náklady neobsiahnuté v cenách | [5 empty] | 0
2) Ostatné náklady | [6 empty] | 0 |  |  |  | DPH
| GZS | [5 empty] | 0 |  |  |  | znížená | [9 empty] | VRN | 0 | 0 | 0 | 0 | 0 | 2
| Projektové práce | [5 empty] | 0 |  |  |  | znížená | [9 empty] | VRN | 0 | 0 | 0 | 0 | 0 | 2
| Sťažené podmienky | [5 empty] | 0 |  |  |  | znížená | [9 empty] | VRN | 0 | 0 | 0 | 0 | 0 | 2
| Vplyv prostredia | [5 empty] | 0 |  |  |  | znížená | [9 empty] | VRN | 0 | 0 | 0 | 0 | 0 | 2
| Iné VRN | [5 empty] | 0 |  |  |  | znížená | [9 empty] | VRN | 0 | 0 | 0 | 0 | 0 | 2
| Kompletačná činnosť | [5 empty] | 0 |  |  |  | znížená | [9 empty] | KOMPLETACNA | 0 | 0 | 0 | 0 | 0 | 2
Celkové náklady za stavbu 1) + 2) | [6 empty] | 0
ROZPOČET
Stavba:
Dostavba a rekonštrukcia lôžkovej časti Nemocnice s poliklinikou v Spišskej Novej Vsi
Objekt:
SO 05 - Energoblok
Časť:
E.4 - Elektroinštalácia - silnoprúd
Miesto: |  |  | parc.č.:1094/1,17,81,82,98,99,1095,1096,9243/18 |  |  | Dátum: | 30. 10. 2023
Objednávateľ: |  |  | Nemocnica s poliklinikou, Spišská Nová Ves |  |  | Projektant: | d.g.A. design graphic architecture s.r.o.
Zhotoviteľ: |  |  | Vyplň údaj |  |  | Spracovateľ:
PČ | Typ | Kód | Popis | MJ | Množstvo | J.cena [EUR] | Cena celkom [EUR] | Cenová sústava |  |  | DPH | J. Nh [h] | Nh celkom [h] | J. hmotnosť [t] | Hmotnosť celkom [t] | J. suť [t] | Suť Celkom [t]
Náklady z rozpočtu | [6 empty] | 0 | [5 empty] | 0 |  | 0.50413 |  | 0 |  | D | -1 | [7 empty] | 0
| D | 2 | Svietidlá |  |  |  | 0 | [5 empty] | 0 |  | 0 |  | 0 | 1 | D | 0 | ROZPOCET | [6 empty] | 0
1 | M | SV_SO05 | Svietidlo prachotesné LED stropné, cca 26W, 4200lm, IP66 | ks | 20 |  | 0 |  |  |  | znížená |  | 0 | 0 | 0 | 0 | 0 | 8 | M | 1 | ROZPOCET | 0 | 0 | 0 | 0 | 0 | 2 | 0 | 4 | -1854012985
2 | K | 210201081.S.IP | Zapojenie LED svietidla IP66, stropného - nástenného | ks | 20 |  | 0 |  |  |  | znížená |  | 0 | 0 | 0 | 0 | 0 | 4 | K | 1 | ROZPOCET | 0 | 0 | 0 | 0 | 0 | 2 | 0 | 4 | -1641133277
| D | 3 | Núdzové osvetlenie |  |  |  | 0 | [5 empty] | 0 |  | 0.00175 |  | 0 | 1 | D | 0 | ROZPOCET | [6 empty] | 0
3 | K | 210010383.S | Krabica E90, bezhalogénová cca150x116 mm, IP 66, IK07 vrátane ukotvenia, ukončenia káblov a zapojenia vodičov | ks | 7 |  | 0 |  |  |  | znížená |  | 0 | 0 | 0 | 0 | 0 | 4 | K | 1 | ROZPOCET | 0 | 0 | 0 | 0 | 0 | 2 | 0 | 4 | -1053544767
4 | M | 345410015040.S | Krabica E90, bezhalogénová cca 150x116 mm, IP 66, IK07 vrátane ukotvenia, ukončenia káblov a zapojenia vodičov | ks | 7 |  | 0 |  |  |  | znížená |  | 0 | 0.00025 | 0.00175 | 0 | 0 | 8 | M | 1 | ROZPOCET | 0 | 0 | 0 | 0 | 0 | 2 | 0 | 4 | -1543916208
5 | K | 210201521.S | Zapojenie svietidla 1x svetelný zdroj, núdzového, podhľadového, LED - stály režim | ks | 7 |  | 0 |  |  |  | znížená |  | 0 | 0 | 0 | 0 | 0 | 4 | K | 1 | ROZPOCET | 0 | 0 | 0 | 0 | 0 | 2 | 0 | 4 | 75701334
6 | K | 210201912.S | Montáž svietidla | ks | 7 |  | 0 |  |  |  | znížená |  | 0 | 0 | 0 | 0 | 0 | 4 | K | 1 | ROZPOCET | 0 | 0 | 0 | 0 | 0 | 2 | 0 | 4 | -961720128
7 | M | SV16_CBS | Núdzové svietidlo univerzálne KSC s priehľadným krytom s doplnkovým osvetlením únikovej cesty (pre CBS, centrálne ovládanie, cca 250x34x174 mm), LED svetelný zdroj (230V AC/DC, cca 200lm), pozorovacia vzdialenosť 30m, IP40, | ks | 3 |  | 0 |  |  |  | znížená |  | 0 | 0 | 0 | 0 | 0 | 8 | M | 1 | ROZPOCET | 0 | 0 | 0 | 0 | 0 | 2 | 0 | 4 | 182460166
8 | M | SV17_CBS | Zapustené núdzové svietidlo (pre CBS, centrálne ovládanie, Фcca 122x90 mm), ERT-LED svetelný zdroj (230V AC/DC, cca 360lm), IP20, | ks | 4 |  | 0 |  |  |  | znížená |  | 0 | 0 | 0 | 0 | 0 | 8 | M | 1 | ROZPOCET | 0 | 0 | 0 | 0 | 0 | 2 | 0 | 4 | 565530746
| D | 4 | Kabeláže |  |  |  | 0 | [5 empty] | 0 |  | 0.12372 |  | 0 | 1 | D | 0 | ROZPOCET | [6 empty] | 0
9 | K | 210881102.S | Kábel bezhalogénový, medený uložený pevne CXKH-R, B2ca, s1,d1,a1 0,6/1,0 kV 5x4mm2 | m | 140 |  | 0 |  |  |  | znížená |  | 0 | 0 | 0 | 0 | 0 | 64 | K | 1 | ROZPOCET | 0 | 0 | 0 | 0 | 0 | 2 | 0 | 64 | -1265271485
10 | M | 341610017000.S | Kábel bezhalogénový, medený uložený pevne CXKH-R, B2ca, s1,d1,a1 0,6/1,0 kV 5x4mm2 | m | 140 |  | 0 |  |  |  | znížená |  | 0 | 0.00045 | 0.063 | 0 | 0 | 128 | M | 1 | ROZPOCET | 0 | 0 | 0 | 0 | 0 | 2 | 0 | 128 | -1591678539
11 | K | 210881076.S | Kábel bezhalogénový, medený uložený pevne CXKH-R, B2ca, s1,d1,a1 0,6/1,0 kV 3x2,5mm2 | m | 64 |  | 0 |  |  |  | znížená |  | 0 | 0 | 0 | 0 | 0 | 64 | K | 1 | ROZPOCET | 0 | 0 | 0 | 0 | 0 | 2 | 0 | 64 | -495034512
12 | M | 341610014400.S | Kábel bezhalogénový, medený uložený pevne CXKH-R, B2ca, s1,d1,a1 0,6/1,0 kV 3x2,5mm2 | m | 64 |  | 0 |  |  |  | znížená |  | 0 | 0.00024 | 0.01536 | 0 | 0 | 128 | M | 1 | ROZPOCET | 0 | 0 | 0 | 0 | 0 | 2 | 0 | 128 | 1940795035
13 | K | 210881216.S | Kábel bezhalogénový, medený uložený pevne 1-CHKE-V, B2ca, s1,d1,a1 0,6/1,0 kV 3x1,5mm2 E90 | m | 144 |  | 0 |  |  |  | znížená |  | 0 | 0 | 0 | 0 | 0 | 64 | K | 1 | ROZPOCET | 0 | 0 | 0 | 0 | 0 | 2 | 0 | 64 | -1963331667
14 | M | 341610020900.S | Kábel bezhalogénový, medený uložený pevne 1-CHKE-V, B2ca, s1,d1,a1 0,6/1,0 kV 3x1,5mm2 E90 | m | 144 |  | 0 |  |  |  | znížená |  | 0 | 0.0003 | 0.0432 | 0 | 0 | 128 | M | 1 | ROZPOCET | 0 | 0 | 0 | 0 | 0 | 2 | 0 | 128 | 568604454
15 | K | 210881069.S | Kábel bezhalogénový, medený uložený pevne CXKH-R, B2ca, s1,d1,a1 0,6/1,0 kV 2x1,5mm2 | m | 12 |  | 0 |  |  |  | znížená |  | 0 | 0 | 0 | 0 | 0 | 64 | K | 1 | ROZPOCET | 0 | 0 | 0 | 0 | 0 | 2 | 0 | 64 | 1507978038
16 | M | 341610013700.S | Kábel bezhalogénový, medený uložený pevne CXKH-R, B2ca, s1,d1,a1 0,6/1,0 kV 2x1,5mm2 | m | 12 |  | 0 |  |  |  | znížená |  | 0 | 0.00018 | 0.00216 | 0 | 0 | 128 | M | 1 | ROZPOCET | 0 | 0 | 0 | 0 | 0 | 2 | 0 | 128 | -1890547789
| D | 5 | Káblové trasy a prístroje |  |  |  | 0 | [5 empty] | 0 |  | 0.1345 |  | 0 | 1 | D | 0 | ROZPOCET | [6 empty] | 0
17 | K | 210010552.S | Rúrka ohybná elektroinštalačná bezhalogenová, D 25 uložená pevne | m | 90 |  | 0 |  |  |  | znížená |  | 0 | 0 | 0 | 0 | 0 | 4 | K | 1 | ROZPOCET | 0 | 0 | 0 | 0 | 0 | 2 | 0 | 4 | -757693724
18 | M | 345710005465.S | Rúrka ohybná bezhalogénová samozhášavá, D25 mm, B2ca s1,d1,a1, vrátane príchytiek a spojok | m | 90 |  | 0 |  |  |  | znížená |  | 0 | 0.00089 | 0.0801 | 0 | 0 | 8 | M | 1 | ROZPOCET | 0 | 0 | 0 | 0 | 0 | 2 | 0 | 4 | -1670803145
19 | K | 210010383.S | Krabica E90, bezhalogénová cca150x116 mm, IP 66, IK07 vrátane ukotvenia, ukončenia káblov a zapojenia vodičov | ks | 6 |  | 0 |  |  |  | znížená |  | 0 | 0 | 0 | 0 | 0 | 4 | K | 1 | ROZPOCET | 0 | 0 | 0 | 0 | 0 | 2 | 0 | 4 | 336335329
20 | M | 345410015040.S | Krabica E90, bezhalogénová cca 150x116 mm, IP 66, IK07 vrátane ukotvenia, ukončenia káblov a zapojenia vodičov | ks | 6 |  | 0 |  |  |  | znížená |  | 0 | 0.00025 | 0.0015 | 0 | 0 | 8 | M | 1 | ROZPOCET | 0 | 0 | 0 | 0 | 0 | 2 | 0 | 4 | 1711607709
21 | M | PIR3 | Pohybový snímač 360°, prisadený IP44, rádius detekcie 10m | ks | 2 |  | 0 |  |  |  | znížená |  | 0 | 0 | 0 | 0 | 0 | 8 | M | 1 | ROZPOCET | 0 | 0 | 0 | 0 | 0 | 2 | 0 | 4 | -1924217280
22 | K | PIR3.M | Pohybový snímač 360°, prisadený IP44, rádius detekcie 10m | ks | 2 |  | 0 |  |  |  | znížená |  | 0 | 0 | 0 | 0 | 0 | 4 | K | 1 | ROZPOCET | 0 | 0 | 0 | 0 | 0 | 2 | 0 | 4 | 1873221536
23 | K | ZS | Montáž a zapojenie zásuvkovej skrine na povrch | ks | 4 |  | 0 |  |  |  | znížená |  | 0 | 0 | 0 | 0 | 0 | 4 | K | 1 | ROZPOCET | 0 | 0 | 0 | 0 | 0 | 2 | 0 | 4 | -1373100670
24 | M | ZS.D | Montáž zásuvková skriňa istená 4x230V/16A, 1x400V/16A, 1x400V/32A | ks | 4 |  | 0 |  |  |  | znížená |  | 0 | 0 | 0 | 0 | 0 | 8 | M | 1 | ROZPOCET | 0 | 0 | 0 | 0 | 0 | 2 | 0 | 4 | -2097022638
25 | K | 210010353.S | Krabicová rozvodka z lisovaného izolantu vrátane ukončenia káblov a zapojenia vodičov typ 6454-30 do 10 | ks | 6 |  | 0 |  |  |  | znížená |  | 0 | 0 | 0 | 0 | 0 | 4 | K | 1 | ROZPOCET | 0 | 0 | 0 | 0 | 0 | 2 | 0 | 4 | -182992307
26 | M | 345410013300.S | Krabica rozvodná PVC na stenu 6454-30, IP 66 | ks | 6 |  | 0 |  |  |  | znížená |  | 0 | 0.0001 | 0.0006 | 0 | 0 | 128 | M | 1 | ROZPOCET | 0 | 0 | 0 | 0 | 0 | 2 | 0 | 128 | -1436142707
27 | K | 210020302.S | Káblový žľab - káblový nosný systém, pozink., vrátane príslušenstva, 50/50 mm bez veka vrátane podpery | m | 30 |  | 0 |  |  |  | znížená |  | 0 | 0 | 0 | 0 | 0 | 4 | K | 1 | ROZPOCET | 0 | 0 | 0 | 0 | 0 | 2 | 0 | 4 | -1528709365
28 | M | 345750008600.S | Žľab káblový, šxv 50x50 mm, z pozinkovanej ocele | m | 30 |  | 0 |  |  |  | znížená |  | 0 | 0.00173 | 0.0519 | 0 | 0 | 8 | M | 1 | ROZPOCET | 0 | 0 | 0 | 0 | 0 | 2 | 0 | 4 | -1751696093
29 | M | NV | Nástenný výložník 100mm, vrátane spojovacieho materiálu | ks | 60 |  | 0 |  |  |  | znížená |  | 0 | 0 | 0 | 0 | 0 | 8 | M | 1 | ROZPOCET | 0 | 0 | 0 | 0 | 0 | 2 | 0 | 4 | -2070338580
30 | K | NV.1 | Nástenný výložník 100mm, vrátane spojovacieho materiálu | ks | 60 |  | 0 |  |  |  | znížená |  | 0 | 0 | 0 | 0 | 0 | 4 | K | 1 | ROZPOCET | 0 | 0 | 0 | 0 | 0 | 2 | 0 | 4 | -1949974477
31 | K | 210111031.S | Zásuvka na povrchovú montáž IP 44, 250V / 16A, vrátane zapojenia 2P + PE | ks | 1 |  | 0 |  |  |  | znížená |  | 0 | 0 | 0 | 0 | 0 | 4 | K | 1 | ROZPOCET | 0 | 0 | 0 | 0 | 0 | 2 | 0 | 4 | -791258183
32 | M | 345510001210.S | Zásuvka jednonásobná na povrch, radenie 2P+PE, IP 44 | ks | 1 |  | 0 |  |  |  | znížená |  | 0 | 0.0001 | 0.0001 | 0 | 0 | 8 | M | 1 | ROZPOCET | 0 | 0 | 0 | 0 | 0 | 2 | 0 | 4 | 2115675335
33 | K | 210110001.S | Jednopólový spínač - radenie 1, nástenný IP 44, vrátane zapojenia | ks | 3 |  | 0 |  |  |  | znížená |  | 0 | 0 | 0 | 0 | 0 | 4 | K | 1 | ROZPOCET | 0 | 0 | 0 | 0 | 0 | 2 | 0 | 4 | 367630525
34 | M | 345340003000.S | Spínač jednopólový nástenný IP 44 | ks | 3 |  | 0 |  |  |  | znížená |  | 0 | 0.0001 | 0.0003 | 0 | 0 | 128 | M | 1 | ROZPOCET | 0 | 0 | 0 | 0 | 0 | 2 | 0 | 128 | 698624384
| D | 6 | Uzemnenie a zachytávacia sústava |  |  |  | 0 | [5 empty] | 0 |  | 0.24416 |  | 0 | 1 | D | 0 | ROZPOCET | [6 empty] | 0
35 | K | 210222001.S | Uzemňovacie vedenie na povrchu FeZn, pre vonkajšie práce | m | 290 |  | 0 |  |  |  | znížená |  | 0 | 0 | 0 | 0 | 0 | 4 | K | 1 | ROZPOCET | 0 | 0 | 0 | 0 | 0 | 2 | 0 | 4 | 1688938891
36 | M | 354410054800.S | Drôt bleskozvodový FeZn, d 10 mm | kg | 181.25 |  | 0 |  |  |  | znížená |  | 0 | 0.001 | 0.18125 | 0 | 0 | 8 | M | 1 | ROZPOCET | 0 | 0 | 0 | 0 | 0 | 2 | 0 | 4 | 221573775
37 | K | 210220600.S | Uzemňovacie vedenie na povrchu nerez drôt zvodový d 8-10 mm | m | 24 |  | 0 |  |  |  | znížená |  | 0 | 0 | 0 | 0 | 0 | 4 | K | 1 | ROZPOCET | 0 | 0 | 0 | 0 | 0 | 2 | 0 | 4 | 746232993
38 | M | 354410061260.S | Drôt bleskozvodový nerez akosť 1.4301, d 10 mm, A2 | ks | 14.88 |  | 0 |  |  |  | znížená |  | 0 | 0.001 | 0.01488 | 0 | 0 | 8 | M | 1 | ROZPOCET | 0 | 0 | 0 | 0 | 0 | 2 | 0 | 4 | 1670344218
39 | K | 210222250.S | Svorka FeZn univerzálna SU | ks | 65 |  | 0 |  |  |  | znížená |  | 0 | 0 | 0 | 0 | 0 | 4 | K | 1 | ROZPOCET | 0 | 0 | 0 | 0 | 0 | 2 | 0 | 4 | -1644352872
40 | M | 354410005800.S | Svorka FeZn univerzálna označenie SU | ks | 65 |  | 0 |  |  |  | znížená |  | 0 | 0.00017 | 0.01105 | 0 | 0 | 8 | M | 1 | ROZPOCET | 0 | 0 | 0 | 0 | 0 | 2 | 0 | 4 | -1272720750
41 | M | PB | Uzemňovací bod s osou M10/M12 | ks | 15 |  | 0 |  |  |  | znížená |  | 0 | 0 | 0 | 0 | 0 | 128 | M | 1 | ROZPOCET | 0 | 0 | 0 | 0 | 0 | 2 | 0 | 128 | 280051275
42 | K | PB.M | Montáž uzemňovacieho bodu | ks | 15 |  | 0 |  |  |  | znížená |  | 0 | 0 | 0 | 0 | 0 | 64 | K | 1 | ROZPOCET | 0 | 0 | 0 | 0 | 0 | 2 | 0 | 64 | -803093765
43 | M | DP | Dilatačná prepojka pre základový uzemňovač | ks | 2 |  | 0 |  |  |  | znížená |  | 0 | 0 | 0 | 0 | 0 | 256 | M | 1 | ROZPOCET | 0 | 0 | 0 | 0 | 0 | 2 | 0 | 64 | 1914935474
44 | K | DP.M | Dilatačná prepojka pre základový uzemňovač | ks | 2 |  | 0 |  |  |  | znížená |  | 0 | 0 | 0 | 0 | 0 | 64 | K | 1 | ROZPOCET | 0 | 0 | 0 | 0 | 0 | 2 | 0 | 64 | 569192335
45 | K | 210220831.S | Zachytávacia tyč zliatina AlMgSi bez osadenia 1-6m | ks | 2 |  | 0 |  |  |  | znížená |  | 0 | 0 | 0 | 0 | 0 | 4 | K | 1 | ROZPOCET | 0 | 0 | 0 | 0 | 0 | 2 | 0 | 4 | 867526512
46 | M | 354410030400.S | Tyč zachytávacia zliatina AlMgSi 1m | ks | 1 |  | 0 |  |  |  | znížená |  | 0 | 0.00074 | 0.00074 | 0 | 0 | 8 | M | 1 | ROZPOCET | 0 | 0 | 0 | 0 | 0 | 2 | 0 | 4 | -2024040476
47 | M | 354410030700.S | Tyč zachytávacia zliatina AlMgSi 5m | ks | 1 |  | 0 |  |  |  | znížená |  | 0 | 0.00158 | 0.00158 | 0 | 0 | 8 | M | 1 | ROZPOCET | 0 | 0 | 0 | 0 | 0 | 2 | 0 | 4 | -1935618471
48 | K | 210220835.S | Podstavec betónový zliatina AlMgSi k zachytávacej tyči JP | ks | 2 |  | 0 |  |  |  | znížená |  | 0 | 0 | 0 | 0 | 0 | 4 | K | 1 | ROZPOCET | 0 | 0 | 0 | 0 | 0 | 2 | 0 | 4 | -65726728
49 | M | 354410024825.S | Podstavec betónový k zachytávacej tyči FeZn k JP a OB, d 330 mm | ks | 2 |  | 0 |  |  |  | znížená |  | 0 | 0.017 | 0.034 | 0 | 0 | 8 | M | 1 | ROZPOCET | 0 | 0 | 0 | 0 | 0 | 2 | 0 | 4 | 99900648
50 | M | 354410030650.S | Podložka ochranná AlMgSi k betónovému podstavcu, d 330 mm | ks | 2 |  | 0 |  |  |  | znížená |  | 0 | 5e-05 | 0.0001 | 0 | 0 | 8 | M | 1 | ROZPOCET | 0 | 0 | 0 | 0 | 0 | 2 | 0 | 4 | -855250395
51 | K | 210220655.S | Svorka nerez 1.4301 pripojovacia SP | ks | 4 |  | 0 |  |  |  | znížená |  | 0 | 0 | 0 | 0 | 0 | 4 | K | 1 | ROZPOCET | 0 | 0 | 0 | 0 | 0 | 2 | 0 | 4 | 886587216
52 | M | 354410018600.S | Svorka pripojovacia nerez akosť 1.4301 označenie SP 1 A2 | ks | 4 |  | 0 |  |  |  | znížená |  | 0 | 0.00014 | 0.00056 | 0 | 0 | 8 | M | 1 | ROZPOCET | 0 | 0 | 0 | 0 | 0 | 2 | 0 | 4 | -885858769
53 | M | NK | Nástenná konzola pre montáž zachytávacej tyče 5m na stenu | ks | 1 |  | 0 |  |  |  | znížená |  | 0 | 0 | 0 | 0 | 0 | 8 | M | 1 | ROZPOCET | 0 | 0 | 0 | 0 | 0 | 2 | 0 | 4 | -19905469
54 | K | NK.1 | Nástenná konzola pre montáž zachytávacej tyče 5m na stenu | ks | 1 |  | 0 |  |  |  | znížená |  | 0 | 0 | 0 | 0 | 0 | 4 | K | 1 | ROZPOCET | 0 | 0 | 0 | 0 | 0 | 2 | 0 | 4 | -691091863
| D | 7 | Ostatné |  |  |  | 0 | [5 empty] | 0 |  | 0 |  | 0 | 1 | D | 0 | ROZPOCET | [6 empty] | 0
55 | K | 210980101 | PPV | % |  |  | 0 |  |  |  | znížená |  | 0 | 0 | 0 | 0 | 0 | 64 | K | 1 | ROZPOCET | 0 | 0 | 0 | 0 | 0 | 2 | 0 | 64 | -51257897
56 | M | 210980102 | Podružný materiál | % |  |  | 0 |  |  |  | znížená |  | 0 | 0 | 0 | 0 | 0 | 256 | M | 1 | ROZPOCET | 0 | 0 | 0 | 0 | 0 | 2 | 0 | 64 | -550190909
57 | K | 210980103 | Stratné | % |  |  | 0 |  |  |  | znížená |  | 0 | 0 | 0 | 0 | 0 | 64 | K | 1 | ROZPOCET | 0 | 0 | 0 | 0 | 0 | 2 | 0 | 64 | 1291752147
58 | K | 210980104 | Dopravné | % |  |  | 0 |  |  |  | znížená |  | 0 | 0 | 0 | 0 | 0 | 64 | K | 1 | ROZPOCET | 0 | 0 | 0 | 0 | 0 | 2 | 0 | 64 | -802555782
59 | K | HZS016 | Vykonanie OPaOS, prvej úradnej skúšky | hod | 400 |  | 0 |  |  |  | znížená |  | 0 | 0 | 0 | 0 | 0 | 64 | K | 1 | ROZPOCET | 0 | 0 | 0 | 0 | 0 | 2 | 0 | 64 | -2115098689
60 | K | PP.M | Zhotovenie požiarnych prestupov | m2 | 5 |  | 0 |  |  |  | znížená |  | 0 | 0 | 0 | 0 | 0 | 64 | K | 1 | ROZPOCET | 0 | 0 | 0 | 0 | 0 | 2 | 0 | 64 | 338837169
| D | VRN | Investičné náklady neobsiahnuté v cenách |  |  |  | 0 | [5 empty] | 0 |  | 0 |  | 0 | 5 | D | 0 | ROZPOCET | [6 empty] | 0
61 | K | 000400022.S | Vypracovanie dokumentácie skutočného vyhotovenia vrátane digitálnej formy v pdf aj editovateľnom formáte (.doc, .xls, .dwg a pod.) | vyhotoveni | 5 |  | 0 |  |  |  | znížená |  | 0 | 0 | 0 | 0 | 0 | 1024 | K | 1 | ROZPOCET | 0 | 0 | 0 | 0 | 0 | 2 | 0 | 1024 | -620936358

## E.5 - Elektroinštalácia -..._02
[9 empty] | >> skryté stĺpce << | [9 empty] | {25be565f-276a-4e66-88d6-f76ce8024df5}
0
| KRYCÍ LIST ROZPOČTU | [8 empty] | v --- nižšie sa nachádzajú doplnkové a pomocné údaje k zostavám --- v | [8 empty] | False
Stavba:
Dostavba a rekonštrukcia lôžkovej časti Nemocnice s poliklinikou v Spišskej Novej Vsi
Objekt:
SO 05 - Energoblok
Časť:
E.5 - Elektroinštalácia - slaboprúd
| JKSO: |  |  |  |  | KS:
| Miesto: |  | parc.č.:1094/1,17,81,82,98,99,1095,1096,9243/18 |  |  | Dátum: | 30. 10. 2023
| Objednávateľ: |  |  |  |  | IČO:
|  | Nemocnica s poliklinikou, Spišská Nová Ves |  |  |  | IČ DPH:
| Zhotoviteľ: |  |  |  |  | IČO: | Vyplň údaj
|  | Vyplň údaj |  |  |  | IČ DPH: | Vyplň údaj
| Projektant: |  |  |  |  | IČO:
|  | d.g.A. design graphic architecture s.r.o. |  |  |  | IČ DPH:
| Spracovateľ: |  |  |  |  | IČO:
IČ DPH:
Poznámka:
Výkaz výmer musí zahrňovať všetky práce a náklady nutné k riadnemu, úplnému a kvalitnému zhotoveniu diela a zohľadňuje všetky riziká a vplyvy súvisiace s realizáciou diela. V jednotlivých položkách výkazu výmer sú zakalkulované všetky náklady spojené s realizáciou diela, vrátane tých, ktoré nie sú výslovne uvedené vo výkaze výmer, avšak sú nutnou súčasťou alebo príslušenstvom jednotlivých položiek podľa technickej špecifikácie uvedenej v projektovej dokumentácii. Všetky položky u ktorých je navrhnutý ekvivalent k referenčnému výrobku musia byť uvedené v zozname ekvivalentov výrobkov. Všetky výrobky, ktoré budú vyrábané podľa zamerania skutočných rozmerov na ich osadenie na stavbe uvažovať s toleranciou rozmerov +-50mm. Uvedené výmery sú čistými množstvami, prípadný odpad je súčasťou jednotkovej ceny. - Platí pre VV profesií.
| Náklady z rozpočtu | [5 empty] | 0
| Ostatné náklady | [5 empty] | 0
| Cena bez DPH | [5 empty] | 0
|  |  | Základ dane |  |  | Sadzba dane | Výška dane
| DPH | základná | 0 |  |  | 20% | 0
|  | znížená | 0 |  |  | 20% | 0
|  | zákl. prenesená | 0 |  |  | 20% | 0
|  | zníž. prenesená | 0 |  |  | 20% | 0
|  | nulová | 0 |  |  | 0% | 0
| Cena s DPH |  |  | v | EUR |  | 0
| Projektant |  |  | Spracovateľ
| Dátum a podpis: |  | Pečiatka | Dátum a podpis: |  |  | Pečiatka
| Objednávateľ |  |  | Zhotoviteľ
| Dátum a podpis: |  | Pečiatka | Dátum a podpis: |  |  | Pečiatka
REKAPITULÁCIA ROZPOČTU
Stavba:
Dostavba a rekonštrukcia lôžkovej časti Nemocnice s poliklinikou v Spišskej Novej Vsi
Objekt:
SO 05 - Energoblok
Časť:
E.5 - Elektroinštalácia - slaboprúd
Miesto: |  |  | parc.č.:1094/1,17,81,82,98,99,1095,1096,9243/18 |  |  | Dátum: | 30. 10. 2023
Objednávateľ: |  |  | Nemocnica s poliklinikou, Spišská Nová Ves |  |  | Projektant: | d.g.A. design graphic architecture s.r.o.
Zhotoviteľ: |  |  | Vyplň údaj |  |  | Spracovateľ:
Kód dielu - Popis | [6 empty] | Cena celkom [EUR]
1) Náklady z rozpočtu | [6 empty] | 0 | [12 empty] | -1
| 22-M - Montáže oznamovacích a zabezpečovacích zariadení | [5 empty] | 0
| D2 - Káble a vodiče | [5 empty] | 0
| D3 - Elektoinštalačný materiál | [5 empty] | 0
| D4 - Káblové trasy | [5 empty] | 0
| OST - Ostatné | [5 empty] | 0
| VRN - Investičné náklady neobsiahnuté v cenách | [5 empty] | 0
2) Ostatné náklady | [6 empty] | 0 |  |  |  | DPH
| GZS | [5 empty] | 0 |  |  |  | znížená | [9 empty] | VRN | 0 | 0 | 0 | 0 | 0 | 2
| Projektové práce | [5 empty] | 0 |  |  |  | znížená | [9 empty] | VRN | 0 | 0 | 0 | 0 | 0 | 2
| Sťažené podmienky | [5 empty] | 0 |  |  |  | znížená | [9 empty] | VRN | 0 | 0 | 0 | 0 | 0 | 2
| Vplyv prostredia | [5 empty] | 0 |  |  |  | znížená | [9 empty] | VRN | 0 | 0 | 0 | 0 | 0 | 2
| Iné VRN | [5 empty] | 0 |  |  |  | znížená | [9 empty] | VRN | 0 | 0 | 0 | 0 | 0 | 2
| Kompletačná činnosť | [5 empty] | 0 |  |  |  | znížená | [9 empty] | KOMPLETACNA | 0 | 0 | 0 | 0 | 0 | 2
Celkové náklady za stavbu 1) + 2) | [6 empty] | 0
ROZPOČET
Stavba:
Dostavba a rekonštrukcia lôžkovej časti Nemocnice s poliklinikou v Spišskej Novej Vsi
Objekt:
SO 05 - Energoblok
Časť:
E.5 - Elektroinštalácia - slaboprúd
Miesto: |  |  | parc.č.:1094/1,17,81,82,98,99,1095,1096,9243/18 |  |  | Dátum: | 30. 10. 2023
Objednávateľ: |  |  | Nemocnica s poliklinikou, Spišská Nová Ves |  |  | Projektant: | d.g.A. design graphic architecture s.r.o.
Zhotoviteľ: |  |  | Vyplň údaj |  |  | Spracovateľ:
PČ | Typ | Kód | Popis | MJ | Množstvo | J.cena [EUR] | Cena celkom [EUR] | Cenová sústava |  |  | DPH | J. Nh [h] | Nh celkom [h] | J. hmotnosť [t] | Hmotnosť celkom [t] | J. suť [t] | Suť Celkom [t]
Náklady z rozpočtu | [6 empty] | 0 | [5 empty] | 0 |  | 0.13248 |  | 0 |  | D | -1 | [7 empty] | 0
| D | 22-M | Montáže oznamovacích a zabezpečovacích zariadení |  |  |  | 0 | [5 empty] | 0 |  | 0.13248 |  | 0 | 3 | D | 0 | ROZPOCET | [6 empty] | 0
| D | D2 | Káble a vodiče |  |  |  | 0 | [5 empty] | 0 |  | 0 |  | 0 | 3 | D | 1 | ROZPOCET | [6 empty] | 0
1 | M | 501300 | Kábel dátový Cat.6A FTP, B2ca s1a1d1 | m | 1122 |  | 0 |  |  |  | znížená |  | 0 | 0 | 0 | 0 | 0 | 256 | M | 2 | ROZPOCET | 0 | 0 | 0 | 0 | 0 | 2 | 0 | 64 | 1415679233
2 | K | 220511031.S | Kábel v rúrkach, v žľaboch alebo zväzkových držiakoch | m | 1122 |  | 0 |  |  |  | znížená |  | 0 | 0 | 0 | 0 | 0 | 64 | K | 2 | ROZPOCET | 0 | 0 | 0 | 0 | 0 | 2 | 0 | 64 | 1184309384
3 | M | 803500 | Kábel J-Y(St)Y 4x2x0,8, B2ca s1a1d1 | m | 40 |  | 0 |  |  |  | znížená |  | 0 | 0 | 0 | 0 | 0 | 256 | M | 2 | ROZPOCET | 0 | 0 | 0 | 0 | 0 | 2 | 0 | 64 | -1370264448
4 | K | 210872142.S1 | Kábel J-Y(St)Y 4x2x0,8, B2ca s1a1d1 | m | 40 |  | 0 |  |  |  | znížená |  | 0 | 0 | 0 | 0 | 0 | 64 | K | 2 | ROZPOCET | 0 | 0 | 0 | 0 | 0 | 2 | 0 | 64 | -159738030
| D | D3 | Elektoinštalačný materiál |  |  |  | 0 | [5 empty] | 0 |  | 0.00028 |  | 0 | 3 | D | 1 | ROZPOCET | [6 empty] | 0
5 | M | 383150000200.S2 | Zásuvka dátová 2xRJ45 Cat 6 FTP | ks | 4 |  | 0 |  |  |  | znížená |  | 0 | 4e-05 | 0.00016 | 0 | 0 | 256 | M | 2 | ROZPOCET | 0 | 0 | 0 | 0 | 0 | 2 | 0 | 64 | -976588775
6 | K | 220511002.S | Montáž zásuvky 2xRJ45 pod omietku | ks | 4 |  | 0 |  |  |  | znížená |  | 0 | 0 | 0 | 0 | 0 | 64 | K | 2 | ROZPOCET | 0 | 0 | 0 | 0 | 0 | 2 | 0 | 64 | 1601931765
7 | K | 210010325.S | Krabica (KUL 68 kruhová) do dutých stien odbočná s viečkom, svorkovnicou vrátane zapojenia | ks | 4 |  | 0 |  |  |  | znížená |  | 0 | 0 | 0 | 0 | 0 | 64 | K | 2 | ROZPOCET | 0 | 0 | 0 | 0 | 0 | 2 | 0 | 64 | 2061447828
8 | M | 345410015010.S | Krabica inštalačná 68mm HF | ks | 4 |  | 0 |  |  |  | znížená |  | 0 | 3e-05 | 0.00012 | 0 | 0 | 256 | M | 2 | ROZPOCET | 0 | 0 | 0 | 0 | 0 | 2 | 0 | 64 | -887205033
9 | M | K1 | Kamera vnútorná | ks | 4 |  | 0 |  |  |  | znížená |  | 0 | 0 | 0 | 0 | 0 | 256 | M | 2 | ROZPOCET | 0 | 0 | 0 | 0 | 0 | 2 | 0 | 64 | 2000451721
10 | K | K | Montáž kamery | ks | 4 |  | 0 |  |  |  | znížená |  | 0 | 0 | 0 | 0 | 0 | 64 | K | 2 | ROZPOCET | 0 | 0 | 0 | 0 | 0 | 2 | 0 | 64 | 1254668806
11 | M | čítačka | Prístupová čítačka, čítanie bezkontaktných kariet a kľúčeniek, IP 65, exteriérové použitie, povrchová montáž | ks | 1 |  | 0 |  |  |  | znížená |  | 0 | 0 | 0 | 0 | 0 | 256 | M | 2 | ROZPOCET | 0 | 0 | 0 | 0 | 0 | 2 | 0 | 64 | 1466365784
12 | K | čítačka | Montáž čítačky | ks | 1 |  | 0 |  |  |  | znížená |  | 0 | 0 | 0 | 0 | 0 | 64 | K | 2 | ROZPOCET | 0 | 0 | 0 | 0 | 0 | 2 | 0 | 64 | -1378343083
13 | M | 220035481 | Keystone RJ45 | ks | 7 |  | 0 |  |  |  | znížená |  | 0 | 0 | 0 | 0 | 0 | 256 | M | 2 | ROZPOCET | 0 | 0 | 0 | 0 | 0 | 2 | 0 | 64 | 1371128719
14 | K | 220511025.S | Montáž Keystone6A | ks | 7 |  | 0 |  |  |  | znížená |  | 0 | 0 | 0 | 0 | 0 | 64 | K | 2 | ROZPOCET | 0 | 0 | 0 | 0 | 0 | 2 | 0 | 64 | 1708817624
15 | K | 220035482 | Ukončenie kábla FTP/UTP | ks | 15 |  | 0 |  |  |  | znížená |  | 0 | 0 | 0 | 0 | 0 | 64 | K | 2 | ROZPOCET | 0 | 0 | 0 | 0 | 0 | 2 | 0 | 64 | -301854340
16 | M | IP_kontrolér | IP prístupový kontrolér | ks | 1 |  | 0 |  |  |  | znížená |  | 0 | 0 | 0 | 0 | 0 | 256 | M | 2 | ROZPOCET | 0 | 0 | 0 | 0 | 0 | 2 | 0 | 64 | 234811281
| P |  | Poznámka k položke: IP prístupový kontrolér, prevedenie plošný spoj, pripojenie 4x RFID čítačiek , ovládanie 4 dvier jednosmerne , kapacita 30 000 užívateľov, 100 000 udalostí, komunikácia s PC cez TCP/IP alebo RS485, LED signalizácia stavov, 4x NO/NC relé zámku (5A/30VDC), 4x relé vstup dverného kontaktu, 4x relé vstup odchodového tlačidla, 4x relé univerzálny AUX vstup, 4x relé univerzálny AUX výstup (2A/30VDC), SD slot pre export udalostí | [15 empty] | P | 2
17 | M | Box | Univerzálny plechový box pre prístupový kontrolér, súčasťou napájací zdroj 12VDC/3,2A, uzamykateľné dvierka, povrchová montáž, miesto pre akumulátor TP 12-7 | ks | 1 |  | 0 |  |  |  | znížená |  | 0 | 0 | 0 | 0 | 0 | 256 | M | 2 | ROZPOCET | 0 | 0 | 0 | 0 | 0 | 2 | 0 | 64 | 567077225
18 | M | AKU | Akumulátor 12 V - 7 Ah | ks | 1 |  | 0 |  |  |  | znížená |  | 0 | 0 | 0 | 0 | 0 | 256 | M | 2 | ROZPOCET | 0 | 0 | 0 | 0 | 0 | 2 | 0 | 64 | 1110782390
19 | K | Kontroléer | Montáž IP kontroléra do boxu s akumulátrom | ks | 1 |  | 0 |  |  |  | znížená |  | 0 | 0 | 0 | 0 | 0 | 64 | K | 2 | ROZPOCET | 0 | 0 | 0 | 0 | 0 | 2 | 0 | 64 | 1959124794
20 | M | EZS_MG | Magnetický kontakt pre EZS | ks | 5 |  | 0 |  |  |  | znížená |  | 0 | 0 | 0 | 0 | 0 | 256 | M | 2 | ROZPOCET | 0 | 0 | 0 | 0 | 0 | 2 | 0 | 64 | -1780804191
21 | K | EZS_MG | Montáž magnetického kontaktu | ks | 5 |  | 0 |  |  |  | znížená |  | 0 | 0 | 0 | 0 | 0 | 64 | K | 2 | ROZPOCET | 0 | 0 | 0 | 0 | 0 | 2 | 0 | 64 | 8641897
| D | D4 | Káblové trasy |  |  |  | 0 | [5 empty] | 0 |  | 0.1322 |  | 0 | 3 | D | 1 | ROZPOCET | [6 empty] | 0
22 | K | 210020310.S1 | Káblový žľab - káblový nosný systém, pozink., vrátane príslušenstva, 100x100 mm bez veka vrátane podpery | m | 30 |  | 0 |  |  |  | znížená |  | 0 | 0 | 0 | 0 | 0 | 64 | K | 2 | ROZPOCET | 0 | 0 | 0 | 0 | 0 | 2 | 0 | 64 | -1470613515
23 | K | 210020310.S1.1 | Káblový žľab - káblový nosný systém, pozink., vrátane príslušenstva, 100x100 mm vrátane veka a podpery | m | 10 |  | 0 |  |  |  | znížená |  | 0 | 0 | 0 | 0 | 0 | 64 | K | 2 | ROZPOCET | 0 | 0 | 0 | 0 | 0 | 2 | 0 | 64 | -1828726945
24 | M | 345750010400.S1 | Žľab káblový, neperforovaný, šxv 100x100 mm, z pozinkovanej ocele | m | 40 |  | 0 |  |  |  | znížená |  | 0 | 0.0024 | 0.096 | 0 | 0 | 256 | M | 2 | ROZPOCET | 0 | 0 | 0 | 0 | 0 | 2 | 0 | 64 | 1991446729
25 | M | 345750010400.S1.1 | Veko na žľab, šxv 100x100 mm, z pozinkovanej ocele | m | 10 |  | 0 |  |  |  | znížená |  | 0 | 0.0024 | 0.024 | 0 | 0 | 256 | M | 2 | ROZPOCET | 0 | 0 | 0 | 0 | 0 | 2 | 0 | 64 | -720831875
26 | M | 345750054300.S | Spojovacia sada pre káblový žlab, M8 | ks | 20 |  | 0 |  |  |  | znížená |  | 0 | 0.00061 | 0.0122 | 0 | 0 | 256 | M | 2 | ROZPOCET | 0 | 0 | 0 | 0 | 0 | 2 | 0 | 64 | 217736605
27 | K | OP | Ochranné pospojovanie žľabov (0,2m CYA6 ZŽ, 2x káblové oko M8) | ks | 20 |  | 0 |  |  |  | znížená |  | 0 | 0 | 0 | 0 | 0 | 64 | K | 2 | ROZPOCET | 0 | 0 | 0 | 0 | 0 | 2 | 0 | 64 | 1298529539
28 | M | OP.M | Ochranné pospojovanie žľabov (0,2m CYA6 ZŽ, 2x káblové oko M8) | ks | 20 |  | 0 |  |  |  | znížená |  | 0 | 0 | 0 | 0 | 0 | 256 | M | 2 | ROZPOCET | 0 | 0 | 0 | 0 | 0 | 2 | 0 | 64 | 440721475
29 | M | CP | Montážny c profil 41x41mm l=2m | ks | 6 |  | 0 |  |  |  | znížená |  | 0 | 0 | 0 | 0 | 0 | 256 | M | 2 | ROZPOCET | 0 | 0 | 0 | 0 | 0 | 2 | 0 | 64 | -2056640278
30 | M | RKM8 | Rektifikačná kovová kotva M8 | ks | 80 |  | 0 |  |  |  | znížená |  | 0 | 0 | 0 | 0 | 0 | 256 | M | 2 | ROZPOCET | 0 | 0 | 0 | 0 | 0 | 2 | 0 | 64 | 137727740
31 | M | SM8 | Skurtka M8x25, s podložkou | ks | 160 |  | 0 |  |  |  | znížená |  | 0 | 0 | 0 | 0 | 0 | 256 | M | 2 | ROZPOCET | 0 | 0 | 0 | 0 | 0 | 2 | 0 | 64 | -1585328883
32 | M | ZTM8 | Závitová tyč M8, l=2m | ks | 40 |  | 0 |  |  |  | znížená |  | 0 | 0 | 0 | 0 | 0 | 256 | M | 2 | ROZPOCET | 0 | 0 | 0 | 0 | 0 | 2 | 0 | 64 | -631747641
| D | OST | Ostatné |  |  |  | 0 | [5 empty] | 0 |  | 0 |  | 0 | 4 | D | 1 | ROZPOCET | [6 empty] | 0
33 | M | M001 | Drobný nešpecifikovateľný materiál | ks | 1 |  | 0 |  |  |  | znížená |  | 0 | 0 | 0 | 0 | 0 | 256 | M | 2 | ROZPOCET | 0 | 0 | 0 | 0 | 0 | 2 | 0 | 64 | -252243713
34 | K | K003 | Meranie portu – panel – zásuvka – vrátane protokolu | ks | 15 |  | 0 |  |  |  | znížená |  | 0 | 0 | 0 | 0 | 0 | 64 | K | 2 | ROZPOCET | 0 | 0 | 0 | 0 | 0 | 2 | 0 | 64 | -1652717581
35 | K | K004 | Protipožiarne utesnenie káb. prestupov | m2 | 0.2 |  | 0 |  |  |  | znížená |  | 0 | 0 | 0 | 0 | 0 | 64 | K | 2 | ROZPOCET | 0 | 0 | 0 | 0 | 0 | 2 | 0 | 64 | -1455004722
36 | K | 210021017.S | Zhotovenie profilových a kruhových otvorov v sadrokartóne D do 100 mm | ks | 4 |  | 0 |  |  |  | znížená |  | 0 | 0 | 0 | 0 | 0 | 64 | K | 2 | ROZPOCET | 0 | 0 | 0 | 0 | 0 | 2 | 0 | 64 | -987818108
37 | K | K005 | Drobné murárske a sekačské práce | hod. | 2 |  | 0 |  |  |  | znížená |  | 0 | 0 | 0 | 0 | 0 | 64 | K | 2 | ROZPOCET | 0 | 0 | 0 | 0 | 0 | 2 | 0 | 64 | 1286191917
38 | K | K006 | Uved.rozvodu do chodu, prepoj.zariadenia, preverenie a premeranie | hod. | 4 |  | 0 |  |  |  | znížená |  | 0 | 0 | 0 | 0 | 0 | 64 | K | 2 | ROZPOCET | 0 | 0 | 0 | 0 | 0 | 2 | 0 | 64 | 1350379161
39 | K | K007 | Východisková revízia el. zariadenia v zmysle STN 33 2000-6, vrátane vydania písomnej správy | hod. | 12 |  | 0 |  |  |  | znížená |  | 0 | 0 | 0 | 0 | 0 | 64 | K | 2 | ROZPOCET | 0 | 0 | 0 | 0 | 0 | 2 | 0 | 64 | -1633606925
| D | VRN | Investičné náklady neobsiahnuté v cenách |  |  |  | 0 | [5 empty] | 0 |  | 0 |  | 0 | 5 | D | 0 | ROZPOCET | [6 empty] | 0
40 | K | 000400022.S | Vypracovanie dokumentácie skutočného vyhotovenia vrátane digitálnej formy v pdf aj editovateľnom formáte (.doc, .xls, .dwg a pod.) | vyhotoveni | 5 |  | 0 |  |  |  | znížená |  | 0 | 0 | 0 | 0 | 0 | 1024 | K | 1 | ROZPOCET | 0 | 0 | 0 | 0 | 0 | 2 | 0 | 1024 | 1621277690

## E.6-E.7 - Vykurovanie a c..._02
[9 empty] | >> skryté stĺpce << | [9 empty] | {ce39b0b9-0129-4210-942b-ce4394ec47a6}
0
| KRYCÍ LIST ROZPOČTU | [8 empty] | v --- nižšie sa nachádzajú doplnkové a pomocné údaje k zostavám --- v | [8 empty] | False
Stavba:
Dostavba a rekonštrukcia lôžkovej časti Nemocnice s poliklinikou v Spišskej Novej Vsi
Objekt:
SO 05 - Energoblok
Časť:
E.6-E.7 - Vykurovanie a chladenie
| JKSO: |  |  |  |  | KS:
| Miesto: |  | parc.č.:1094/1,17,81,82,98,99,1095,1096,9243/18 |  |  | Dátum: | 30. 10. 2023
| Objednávateľ: |  |  |  |  | IČO:
|  | Nemocnica s poliklinikou, Spišská Nová Ves |  |  |  | IČ DPH:
| Zhotoviteľ: |  |  |  |  | IČO: | Vyplň údaj
|  | Vyplň údaj |  |  |  | IČ DPH: | Vyplň údaj
| Projektant: |  |  |  |  | IČO:
|  | d.g.A. design graphic architecture s.r.o. |  |  |  | IČ DPH:
| Spracovateľ: |  |  |  |  | IČO:
IČ DPH:
Poznámka:
Výkaz výmer musí zahrňovať všetky práce a náklady nutné k riadnemu, úplnému a kvalitnému zhotoveniu diela a zohľadňuje všetky riziká a vplyvy súvisiace s realizáciou diela. V jednotlivých položkách výkazu výmer sú zakalkulované všetky náklady spojené s realizáciou diela, vrátane tých, ktoré nie sú výslovne uvedené vo výkaze výmer, avšak sú nutnou súčasťou alebo príslušenstvom jednotlivých položiek podľa technickej špecifikácie uvedenej v projektovej dokumentácii. Všetky položky u ktorých je navrhnutý ekvivalent k referenčnému výrobku musia byť uvedené v zozname ekvivalentov výrobkov. Všetky výrobky, ktoré budú vyrábané podľa zamerania skutočných rozmerov na ich osadenie na stavbe uvažovať s toleranciou rozmerov +-50mm. Uvedené výmery sú čistými množstvami, prípadný odpad je súčasťou jednotkovej ceny. - Platí pre VV profesií.
| Náklady z rozpočtu | [5 empty] | 0
| Ostatné náklady | [5 empty] | 0
| Cena bez DPH | [5 empty] | 0
|  |  | Základ dane |  |  | Sadzba dane | Výška dane
| DPH | základná | 0 |  |  | 20% | 0
|  | znížená | 0 |  |  | 20% | 0
|  | zákl. prenesená | 0 |  |  | 20% | 0
|  | zníž. prenesená | 0 |  |  | 20% | 0
|  | nulová | 0 |  |  | 0% | 0
| Cena s DPH |  |  | v | EUR |  | 0
| Projektant |  |  | Spracovateľ
| Dátum a podpis: |  | Pečiatka | Dátum a podpis: |  |  | Pečiatka
| Objednávateľ |  |  | Zhotoviteľ
| Dátum a podpis: |  | Pečiatka | Dátum a podpis: |  |  | Pečiatka
REKAPITULÁCIA ROZPOČTU
Stavba:
Dostavba a rekonštrukcia lôžkovej časti Nemocnice s poliklinikou v Spišskej Novej Vsi
Objekt:
SO 05 - Energoblok
Časť:
E.6-E.7 - Vykurovanie a chladenie
Miesto: |  |  | parc.č.:1094/1,17,81,82,98,99,1095,1096,9243/18 |  |  | Dátum: | 30. 10. 2023
Objednávateľ: |  |  | Nemocnica s poliklinikou, Spišská Nová Ves |  |  | Projektant: | d.g.A. design graphic architecture s.r.o.
Zhotoviteľ: |  |  | Vyplň údaj |  |  | Spracovateľ:
Kód dielu - Popis | [6 empty] | Cena celkom [EUR]
1) Náklady z rozpočtu | [6 empty] | 0 | [12 empty] | -1
| HSV - Práce a dodávky HSV | [5 empty] | 0
| 1 - Zemné práce - realizácia prepojenia vrtov a plnenia | [5 empty] | 0
| PSV - Práce a dodávky PSV | [5 empty] | 0
| 732 - Ústredné kúrenie - strojovne | [5 empty] | 0
| VRN - Investičné náklady neobsiahnuté v cenách | [5 empty] | 0
2) Ostatné náklady | [6 empty] | 0 |  |  |  | DPH
| GZS | [5 empty] | 0 |  |  |  | znížená | [9 empty] | VRN | 0 | 0 | 0 | 0 | 0 | 2
| Projektové práce | [5 empty] | 0 |  |  |  | znížená | [9 empty] | VRN | 0 | 0 | 0 | 0 | 0 | 2
| Sťažené podmienky | [5 empty] | 0 |  |  |  | znížená | [9 empty] | VRN | 0 | 0 | 0 | 0 | 0 | 2
| Vplyv prostredia | [5 empty] | 0 |  |  |  | znížená | [9 empty] | VRN | 0 | 0 | 0 | 0 | 0 | 2
| Iné VRN | [5 empty] | 0 |  |  |  | znížená | [9 empty] | VRN | 0 | 0 | 0 | 0 | 0 | 2
| Kompletačná činnosť | [5 empty] | 0 |  |  |  | znížená | [9 empty] | KOMPLETACNA | 0 | 0 | 0 | 0 | 0 | 2
Celkové náklady za stavbu 1) + 2) | [6 empty] | 0
ROZPOČET
Stavba:
Dostavba a rekonštrukcia lôžkovej časti Nemocnice s poliklinikou v Spišskej Novej Vsi
Objekt:
SO 05 - Energoblok
Časť:
E.6-E.7 - Vykurovanie a chladenie
Miesto: |  |  | parc.č.:1094/1,17,81,82,98,99,1095,1096,9243/18 |  |  | Dátum: | 30. 10. 2023
Objednávateľ: |  |  | Nemocnica s poliklinikou, Spišská Nová Ves |  |  | Projektant: | d.g.A. design graphic architecture s.r.o.
Zhotoviteľ: |  |  | Vyplň údaj |  |  | Spracovateľ:
PČ | Typ | Kód | Popis | MJ | Množstvo | J.cena [EUR] | Cena celkom [EUR] | Cenová sústava |  |  | DPH | J. Nh [h] | Nh celkom [h] | J. hmotnosť [t] | Hmotnosť celkom [t] | J. suť [t] | Suť Celkom [t]
Náklady z rozpočtu | [6 empty] | 0 | [5 empty] | 0 |  | 0 |  | 0 |  | D | -1 | [7 empty] | 0
| D | HSV | Práce a dodávky HSV |  |  |  | 0 | [5 empty] | 0 |  | 0 |  | 0 | 1 | D | 0 | ROZPOCET | [6 empty] | 0
| D | 1 | Zemné práce - realizácia prepojenia vrtov a plnenia |  |  |  | 0 | [5 empty] | 0 |  | 0 |  | 0 | 1 | D | 1 | ROZPOCET | [6 empty] | 0
1 | K | 130101001.S1 | "Výkopové práce na prepojenie vrtov a hlavného vedenia - šírka 0,8-2,0 m - prepojenie d40 = hĺbka cca 1,3-1,4 m pod finálnou úrovňou terénu - hlavné vedenie vedenie = hĺbka cca 1,2-1,3 m pod finálnou úrovňou terénu - predpokladaná ťažiteľnosť tr.III" | m | 5916 |  | 0 |  |  |  | znížená |  | 0 | 0 | 0 | 0 | 0 | 4 | K | 2 | ROZPOCET | 0 | 0 | 0 | 0 | 0 | 2 | 0 | 4 | 2
2 | K | 130101001.S2 | Prepojenie d40 - pokládka, zváranie potrubia | m | 5200 |  | 0 |  |  |  | znížená |  | 0 | 0 | 0 | 0 | 0 | 4 | K | 2 | ROZPOCET | 0 | 0 | 0 | 0 | 0 | 2 | 0 | 4 | 4
3 | K | 130101001.S3 | Usadenie kruhovej šachty | ks | 7 |  | 0 |  |  |  | znížená |  | 0 | 0 | 0 | 0 | 0 | 4 | K | 2 | ROZPOCET | 0 | 0 | 0 | 0 | 0 | 2 | 0 | 4 | 6
4 | K | 130101001.S4 | PV1, PV2, PV4, PV5, PV6 a PV7 hlavné potrubie d125 - pokládka a zváranie potrubia | m | 336 |  | 0 |  |  |  | znížená |  | 0 | 0 | 0 | 0 | 0 | 4 | K | 2 | ROZPOCET | 0 | 0 | 0 | 0 | 0 | 2 | 0 | 4 | 8
5 | K | 130101001.S5 | PV3 hlavné potrubie d90 - pokládka a zváranie potrubia | m | 12 |  | 0 |  |  |  | znížená |  | 0 | 0 | 0 | 0 | 0 | 4 | K | 2 | ROZPOCET | 0 | 0 | 0 | 0 | 0 | 2 | 0 | 4 | 10
6 | K | 130101001.S6 | PV8 hlavné potrubie d160 - pokládka a zváranie potrubia | m | 90 |  | 0 |  |  |  | znížená |  | 0 | 0 | 0 | 0 | 0 | 4 | K | 2 | ROZPOCET | 0 | 0 | 0 | 0 | 0 | 2 | 0 | 4 | 12
7 | K | 130101001.S7 | PV9, PV10, PV11 a PV12 hlavné potrubie d200 - pokládka a zváranie potrubia | m | 276 |  | 0 |  |  |  | znížená |  | 0 | 0 | 0 | 0 | 0 | 4 | K | 2 | ROZPOCET | 0 | 0 | 0 | 0 | 0 | 2 | 0 | 4 | 14
8 | K | 130101001.S8 | PV13 hlavné potrubie d250 - pokládka a zváranie potrubia (vonkajšia časť) | m | 2 |  | 0 |  |  |  | znížená |  | 0 | 0 | 0 | 0 | 0 | 4 | K | 2 | ROZPOCET | 0 | 0 | 0 | 0 | 0 | 2 | 0 | 4 | 16
9 | K | 130101001.S9 | PV13 hlavé vedenie d250 - montáž, zváranie, izolovanie a kotvenie (vnútorná časť) | m | 40 |  | 0 |  |  |  | znížená |  | 0 | 0 | 0 | 0 | 0 | 4 | K | 2 | ROZPOCET | 0 | 0 | 0 | 0 | 0 | 2 | 0 | 4 | 18
10 | K | 130101001.S10 | Inštalácia T-kusov | ks | 12 |  | 0 |  |  |  | znížená |  | 0 | 0 | 0 | 0 | 0 | 4 | K | 2 | ROZPOCET | 0 | 0 | 0 | 0 | 0 | 2 | 0 | 4 | 20
11 | K | 130101001.S11 | Montáž klapiek DN200 | ks | 2 |  | 0 |  |  |  | znížená |  | 0 | 0 | 0 | 0 | 0 | 4 | K | 2 | ROZPOCET | 0 | 0 | 0 | 0 | 0 | 2 | 0 | 4 | 22
12 | K | 130101001.S12 | Tlaková skúška celého systému (3 fázy) | ks | 1 |  | 0 |  |  |  | znížená |  | 0 | 0 | 0 | 0 | 0 | 4 | K | 2 | ROZPOCET | 0 | 0 | 0 | 0 | 0 | 2 | 0 | 4 | 24
13 | K | 130101001.S13 | Preplach, plnenie a čiastočné odvzdušnenie primárneho okruhu teplonosnou kvapalinou (po uzatváracie klapky DN200) | l | 13000 |  | 0 |  |  |  | znížená |  | 0 | 0 | 0 | 0 | 0 | 4 | K | 2 | ROZPOCET | 0 | 0 | 0 | 0 | 0 | 2 | 0 | 4 | 26
14 | K | 130101001.S14 | Regulácia prietokov pre jednotlivé vrty | ks | 100 |  | 0 |  |  |  | znížená |  | 0 | 0 | 0 | 0 | 0 | 4 | K | 2 | ROZPOCET | 0 | 0 | 0 | 0 | 0 | 2 | 0 | 4 | 28
| D | PSV | Práce a dodávky PSV |  |  |  | 0 | [5 empty] | 0 |  | 0 |  | 0 | 2 | D | 0 | ROZPOCET | [6 empty] | 0
| D | 732 | Ústredné kúrenie - strojovne |  |  |  | 0 | [5 empty] | 0 |  | 0 |  | 0 | 2 | D | 1 | ROZPOCET | [6 empty] | 0
15 | K | 7324606121 | "Vrtné práce 98x 150 m - vŕtanie rotačne príklepovou technológiou so vzduchovým výplachom - úvodný | m | 14700 |  | 0 |  |  |  | znížená |  | 0 | 0 | 0 | 0 | 0 | 16 | K | 2 | ROZPOCET | 0 | 0 | 0 | 0 | 0 | 2 | 0 | 16 | 30
16 | K | 7324606122 | "Vystrojenie vrtov dvoj-okruhovou geotermálnou sondou - vystrojenie geotermálnou sondou 4x d32x 2,9 mm á150 m (SDR11, PN16) - potrubie vyrobené podľa normy PAS 1075 typ II - dĺžková signatúra potrubia po každom metre - dvojité navinutie potrubia pre ľahši | ks | 98 |  | 0 |  |  |  | znížená |  | 0 | 0 | 0 | 0 | 0 | 16 | K | 2 | ROZPOCET | 0 | 0 | 0 | 0 | 0 | 2 | 0 | 16 | 32
17 | K | 7324606124 | "Injektážne potrubie PE100 d25x 2,3 mm á150 m (* v prípade realizácie bez zavádzacích tyčí = náhrada kovového adaptéra)" | ks | 98 |  | 0 |  |  |  | znížená |  | 0 | 0 | 0 | 0 | 0 | 16 | K | 2 | ROZPOCET | 0 | 0 | 0 | 0 | 0 | 2 | 0 | 16 | 34
18 | K | 7324606125 | "Závažie pre geotermálne sondy - 10 kg (* v prípade realizácie bez zavádzacích tyčí = náhrada kovového adaptéra)" | ks | 98 |  | 0 |  |  |  | znížená |  | 0 | 0 | 0 | 0 | 0 | 16 | K | 2 | ROZPOCET | 0 | 0 | 0 | 0 | 0 | 2 | 0 | 16 | 36
19 | K | 7324606126 | "Tlaková injektáž s tepelnou vodivosťou 2,0 W/m*K od počvy k ústiu vrtu - hotová zmes - počítané pre priemerný vrtný priemer 130 mm - injektáž oddeľuje jednotlivé zvodne, zvyšuje prenos tepla medzi sondou a okolitou horninou - tepelná vodivosť zmesi min. | t | 151 |  | 0 |  |  |  | znížená |  | 0 | 0 | 0 | 0 | 0 | 16 | K | 2 | ROZPOCET | 0 | 0 | 0 | 0 | 0 | 2 | 0 | 16 | 38
20 | M | 14217681P | "Redukcia počtu vetiev 32-32-40 priama - 1x Y-kus 32-32-40 - 2x elektrospojka d32 (SDR11, PN16) - 1x elektrospojka d40 (SDR11, PN16)" | ks | 200 |  | 0 |  |  |  | znížená |  | 0 | 0 | 0 | 0 | 0 | 32 | M | 2 | ROZPOCET | 0 | 0 | 0 | 0 | 0 | 2 | 0 | 16 | 40
21 | M | 14217682P | "Potrubie PE-RC d40 x 3,7 mm (SDR11, PN16) - potrubie je vybavené vonkajšou ochrannou signálnou vrstvou zelenej farby - potrubie vyrobené podľa normy PAS 1075 typ II" | m | 5200 |  | 0 |  |  |  | znížená |  | 0 | 0 | 0 | 0 | 0 | 32 | M | 2 | ROZPOCET | 0 | 0 | 0 | 0 | 0 | 2 | 0 | 16 | 42
22 | M | 14217683P | Elektrokoleno 45° d40 (SDR11, PN16) | ks | 30 |  | 0 |  |  |  | znížená |  | 0 | 0 | 0 | 0 | 0 | 32 | M | 2 | ROZPOCET | 0 | 0 | 0 | 0 | 0 | 2 | 0 | 16 | 44
23 | M | 14217684P | Elektrokoleno 90° d40 (SDR11, PN16) | ks | 30 |  | 0 |  |  |  | znížená |  | 0 | 0 | 0 | 0 | 0 | 32 | M | 2 | ROZPOCET | 0 | 0 | 0 | 0 | 0 | 2 | 0 | 16 | 46
24 | M | 14217685P | Elektrospojka d40 (SDR11, PN16) | ks | 240 |  | 0 |  |  |  | znížená |  | 0 | 0 | 0 | 0 | 0 | 32 | M | 2 | ROZPOCET | 0 | 0 | 0 | 0 | 0 | 2 | 0 | 16 | 48
25 | M | 14217686P | "Š1 - Kruhová šachta pre 18 okruhov s pojazdnosťou 12,5 tony - šachta s rozmermi ID = 1225 mm, výška = 1280 mm + 150-550 mm - telo rozdeľovača/zberača d125 umiestnené horizontálne - výstupy na hlavné vedenie d110 - rozdeľovač/zberač obsahuje 1"" guľové ko | ks | 1 |  | 0 |  |  |  | znížená |  | 0 | 0 | 0 | 0 | 0 | 32 | M | 2 | ROZPOCET | 0 | 0 | 0 | 0 | 0 | 2 | 0 | 16 | 50
26 | M | 14217687P | "Š2 - Kruhová šachta pre 22 okruhov s pojazdnosťou 1,5 tony - šachta s rozmermi ID = 1225 mm, výška = 1280 mm + 130-430 mm - telo rozdeľovača/zberača d125 umiestnené horizontálne - výstupy na hlavné vedenie d110 - rozdeľovač/zberač obsahuje 1"" guľové koh | ks | 1 |  | 0 |  |  |  | znížená |  | 0 | 0 | 0 | 0 | 0 | 32 | M | 2 | ROZPOCET | 0 | 0 | 0 | 0 | 0 | 2 | 0 | 16 | 52
27 | M | 14217688P | "Š3 - Kruhová šachta pre 7 okruhov s pojazdnosťou 1,5 tony - šachta s rozmermi ID = 1225 mm, výška = 1280 mm + 130-430 mm - telo rozdeľovača/zberača d110 umiestnené horizontálne - výstupy na hlavné vedenie d90 - rozdeľovač/zberač obsahuje 1"" guľové kohút | ks | 1 |  | 0 |  |  |  | znížená |  | 0 | 0 | 0 | 0 | 0 | 32 | M | 2 | ROZPOCET | 0 | 0 | 0 | 0 | 0 | 2 | 0 | 16 | 54
28 | M | 14217689P | "Š4 - Kruhová šachta pre 12 okruhov s pojazdnosťou 12,5 tony - šachta s rozmermi ID = 1225 mm, výška = 1280 mm + 150-550 mm - telo rozdeľovača/zberača d90 umiestnené horizontálne - výstupy na hlavné vedenie d90 - rozdeľovač/zberač obsahuje 1"" guľové kohú | ks | 1 |  | 0 |  |  |  | znížená |  | 0 | 0 | 0 | 0 | 0 | 32 | M | 2 | ROZPOCET | 0 | 0 | 0 | 0 | 0 | 2 | 0 | 16 | 56
29 | M | 142176810P | "Š5 - Kruhová šachta pre 17 okruhov s pojazdnosťou 1,5 tony - šachta s rozmermi ID = 1225 mm, výška = 1280 mm + 130-430 mm - telo rozdeľovača/zberača d125 umiestnené horizontálne - výstupy na hlavné vedenie d110 - rozdeľovač/zberač obsahuje 1"" guľové koh | ks | 1 |  | 0 |  |  |  | znížená |  | 0 | 0 | 0 | 0 | 0 | 32 | M | 2 | ROZPOCET | 0 | 0 | 0 | 0 | 0 | 2 | 0 | 16 | 58
30 | M | 142176811P | "Š6, Š7 - Kruhová šachta pre 12 okruhov s pojazdnosťou 1,5 tony - šachta s rozmermi ID = 1225 mm, výška = 1280 mm + 130-430 mm - telo rozdeľovača/zberača d90 umiestnené horizontálne - výstupy na hlavné vedenie d90 - rozdeľovač/zberač obsahuje 1"" guľové k | ks | 2 |  | 0 |  |  |  | znížená |  | 0 | 0 | 0 | 0 | 0 | 32 | M | 2 | ROZPOCET | 0 | 0 | 0 | 0 | 0 | 2 | 0 | 16 | 60
31 | M | 142176812P | Elektrospojka d90 (SDR11, PN16) | ks | 2 |  | 0 |  |  |  | znížená |  | 0 | 0 | 0 | 0 | 0 | 32 | M | 2 | ROZPOCET | 0 | 0 | 0 | 0 | 0 | 2 | 0 | 16 | 62
32 | M | 142176813P | Elektrospojka d110 (SDR11, PN16) | ks | 6 |  | 0 |  |  |  | znížená |  | 0 | 0 | 0 | 0 | 0 | 32 | M | 2 | ROZPOCET | 0 | 0 | 0 | 0 | 0 | 2 | 0 | 16 | 64
33 | M | 142176814P | Elektrospojka d125 (SDR11, PN16) | ks | 6 |  | 0 |  |  |  | znížená |  | 0 | 0 | 0 | 0 | 0 | 32 | M | 2 | ROZPOCET | 0 | 0 | 0 | 0 | 0 | 2 | 0 | 16 | 66
34 | M | 142176815P | Redukcia d125-110 (SDR11, PN16) | ks | 6 |  | 0 |  |  |  | znížená |  | 0 | 0 | 0 | 0 | 0 | 32 | M | 2 | ROZPOCET | 0 | 0 | 0 | 0 | 0 | 2 | 0 | 16 | 68
35 | M | 142176816P | Elektroredukcia d125-90 (SDR11, PN16) | ks | 6 |  | 0 |  |  |  | znížená |  | 0 | 0 | 0 | 0 | 0 | 32 | M | 2 | ROZPOCET | 0 | 0 | 0 | 0 | 0 | 2 | 0 | 16 | 70
36 | M | 142176817P | "PV1, PV2, PV4, PV5, PV6 a PV7- Hlavné vedenie d125x 7,4 mm (SDR17, PN10) á6m - potrubie vyrobené podľa normy PAS 1075 typ II" | m | 336 |  | 0 |  |  |  | znížená |  | 0 | 0 | 0 | 0 | 0 | 32 | M | 2 | ROZPOCET | 0 | 0 | 0 | 0 | 0 | 2 | 0 | 16 | 72
37 | M | 142176818P | Elektrospojka d125 (SDR11, PN16) | ks | 44 |  | 0 |  |  |  | znížená |  | 0 | 0 | 0 | 0 | 0 | 32 | M | 2 | ROZPOCET | 0 | 0 | 0 | 0 | 0 | 2 | 0 | 16 | 74
38 | M | 142176819P | Elektrokoleno 45° d125 (SDR11, PN16) | ks | 14 |  | 0 |  |  |  | znížená |  | 0 | 0 | 0 | 0 | 0 | 32 | M | 2 | ROZPOCET | 0 | 0 | 0 | 0 | 0 | 2 | 0 | 16 | 76
39 | M | 142176820P | Elektrokoleno 90° d125 (SDR11, PN16) | ks | 8 |  | 0 |  |  |  | znížená |  | 0 | 0 | 0 | 0 | 0 | 32 | M | 2 | ROZPOCET | 0 | 0 | 0 | 0 | 0 | 2 | 0 | 16 | 78
40 | M | 142176821P | "PV3 - Hlavné vedenie PE-RC d90x 5,4 mm (SDR17, PN10) á6m - potrubie vyrobené podľa normy PAS 1075 typ II" | m | 12 |  | 0 |  |  |  | znížená |  | 0 | 0 | 0 | 0 | 0 | 32 | M | 2 | ROZPOCET | 0 | 0 | 0 | 0 | 0 | 2 | 0 | 16 | 80
41 | M | 142176822P | "PV8 - Hlavné vedenie PE-RC d160x 9,5 mm (SDR17, PN10) á6m - potrubie vyrobené podľa normy PAS 1075 typ II" | m | 90 |  | 0 |  |  |  | znížená |  | 0 | 0 | 0 | 0 | 0 | 32 | M | 2 | ROZPOCET | 0 | 0 | 0 | 0 | 0 | 2 | 0 | 16 | 82
42 | M | 142176823P | Elektrospojka d160 (SDR11, PN16) | ks | 14 |  | 0 |  |  |  | znížená |  | 0 | 0 | 0 | 0 | 0 | 32 | M | 2 | ROZPOCET | 0 | 0 | 0 | 0 | 0 | 2 | 0 | 16 | 84
43 | M | 142176824P | Elektrokoleno 45° d160 (SDR11, PN16) | ks | 2 |  | 0 |  |  |  | znížená |  | 0 | 0 | 0 | 0 | 0 | 32 | M | 2 | ROZPOCET | 0 | 0 | 0 | 0 | 0 | 2 | 0 | 16 | 86
44 | M | 142176825P | "PV9, PV10, PV11 a PV12 - Hlavné vedenie PE-RC d200x 11,9 mm (SDR17, PN10) á6m - potrubie vyrobené podľa normy PAS 1075 typ II" | m | 276 |  | 0 |  |  |  | znížená |  | 0 | 0 | 0 | 0 | 0 | 32 | M | 2 | ROZPOCET | 0 | 0 | 0 | 0 | 0 | 2 | 0 | 16 | 88
45 | M | 142176826P | Elektrospojka d200 (SDR17, PN10) | ks | 68 |  | 0 |  |  |  | znížená |  | 0 | 0 | 0 | 0 | 0 | 32 | M | 2 | ROZPOCET | 0 | 0 | 0 | 0 | 0 | 2 | 0 | 16 | 90
46 | M | 142176827P | Koleno 45° d200 (SDR17, PN10) | ks | 14 |  | 0 |  |  |  | znížená |  | 0 | 0 | 0 | 0 | 0 | 32 | M | 2 | ROZPOCET | 0 | 0 | 0 | 0 | 0 | 2 | 0 | 16 | 92
47 | M | 142176828P | "PV13 - Hlavné vedenie PE-RC d250x 14,8 mm (SDR17, PN10) á6m - potrubie vyrobené podľa normy PAS 1075 typ II" | m | 42 |  | 0 |  |  |  | znížená |  | 0 | 0 | 0 | 0 | 0 | 32 | M | 2 | ROZPOCET | 0 | 0 | 0 | 0 | 0 | 2 | 0 | 16 | 94
48 | M | 142176829P | Výstup na hlavnom vedení d250 pre automatické odvzdušnenie na 6 m tyči | ks | 2 |  | 0 |  |  |  | znížená |  | 0 | 0 | 0 | 0 | 0 | 32 | M | 2 | ROZPOCET | 0 | 0 | 0 | 0 | 0 | 2 | 0 | 16 | 96
49 | M | 142176830P | Elektrospojka d250 (SDR17, PN10) | ks | 19 |  | 0 |  |  |  | znížená |  | 0 | 0 | 0 | 0 | 0 | 32 | M | 2 | ROZPOCET | 0 | 0 | 0 | 0 | 0 | 2 | 0 | 16 | 98
50 | M | 142176831P | Koleno 90° d250 (SDR17, PN10) | ks | 6 |  | 0 |  |  |  | znížená |  | 0 | 0 | 0 | 0 | 0 | 32 | M | 2 | ROZPOCET | 0 | 0 | 0 | 0 | 0 | 2 | 0 | 16 | 100
51 | M | 142176831P1 | Koleno 90° d250 (SDR17, PN10) | ks | 2 |  | 0 |  |  |  | znížená |  | 0 | 0 | 0 | 0 | 0 | 32 | M | 2 | ROZPOCET | 0 | 0 | 0 | 0 | 0 | 2 | 0 | 16 | 102
52 | M | 142176832P | Kaučuková izolácia hr. 19 mm | m | 42 |  | 0 |  |  |  | znížená |  | 0 | 0 | 0 | 0 | 0 | 32 | M | 2 | ROZPOCET | 0 | 0 | 0 | 0 | 0 | 2 | 0 | 16 | 104
53 | M | 142176833P | Inštalačné klzné objímky + kaučukové závesy pre potrubie d250 | ks | 16 |  | 0 |  |  |  | znížená |  | 0 | 0 | 0 | 0 | 0 | 32 | M | 2 | ROZPOCET | 0 | 0 | 0 | 0 | 0 | 2 | 0 | 16 | 106
54 | M | 142176834P | "T1 - T-Kus (PV1, PV2 a PV11) - 2x T-kus 90° d160 (SDR17, PN10) - 6x elektrospojka d160 (SDR17, PN10) - 4x redukcia d160-125 (SDR11, PN16) - 4x elektrospojka d125 (SDR11, PN16) - 2x redukcia d200-160 (SDR11, PN16) - 2x elektrospojka d200 (SDR17, PN10)" | ks | 1 |  | 0 |  |  |  | znížená |  | 0 | 0 | 0 | 0 | 0 | 32 | M | 2 | ROZPOCET | 0 | 0 | 0 | 0 | 0 | 2 | 0 | 16 | 108
55 | M | 142176835P | "T2 - T-Kus (PV3, PV11 a PV12) - 2x T-kus 90° d200 (SDR17, PN10) - 6x elektrospojka d200 (SDR17, PN10) - 2x redukcia d200-160 (SDR11, PN16) - 2x elektroredukcia d160-90 (SDR11, PN16)" | ks | 1 |  | 0 |  |  |  | znížená |  | 0 | 0 | 0 | 0 | 0 | 32 | M | 2 | ROZPOCET | 0 | 0 | 0 | 0 | 0 | 2 | 0 | 16 | 110
56 | M | 142176836P | "T3 - T-Kus (PV6, PV7 a PV8) - 2x T-kus 90° d160 (SDR17, PN10) - 6x elektrospojka d160 (SDR17, PN10) - 4x redukcia d160-125 (SDR11, PN16) - 4x elektrospojka d125 (SDR11, PN16)" | ks | 1 |  | 0 |  |  |  | znížená |  | 0 | 0 | 0 | 0 | 0 | 32 | M | 2 | ROZPOCET | 0 | 0 | 0 | 0 | 0 | 2 | 0 | 16 | 112
57 | M | 142176837P | "T4 - T-Kus (PV4, PV8 a PV9) - 2x T-kus 90° d160 (SDR17, PN10) - 6x elektrospojka d160 (SDR17, PN10) - 2x redukcia d160-125 (SDR11, PN16) - 2x elektrospojka d125 (SDR11, PN16) - 2x redukcia d200-160 (SDR11, PN16) - 2x elektrospojka d200 (SDR17, PN10)" | ks | 1 |  | 0 |  |  |  | znížená |  | 0 | 0 | 0 | 0 | 0 | 32 | M | 2 | ROZPOCET | 0 | 0 | 0 | 0 | 0 | 2 | 0 | 16 | 114
58 | M | 142176838P | "T5 - T-Kus (PV5, PV9 a PV10) - 2x T-kus 90° d200 (SDR17, PN10) - 6x elektrospojka d200 (SDR17, PN10) - 2x redukcia d200-160 (SDR11, PN16) - 2x elektrospojka d160 (SDR11, PN16) - 2x redukcia d160-125 (SDR11, PN16) - 2x elektrospojka d125 (SDR11, PN16)" | ks | 1 |  | 0 |  |  |  | znížená |  | 0 | 0 | 0 | 0 | 0 | 32 | M | 2 | ROZPOCET | 0 | 0 | 0 | 0 | 0 | 2 | 0 | 16 | 116
59 | M | 142176839P | "T6 - T-Kus (PV10, PV12 a PV13) - 2x T-kus 90° d250 (SDR17, PN10) - 6x elektrospojka d250 (SDR17, PN10) - 4x redukcia d250-200 (SDR17, PN10) - 4x elektrospojka d200 (SDR17, PN10)" | ks | 1 |  | 0 |  |  |  | znížená |  | 0 | 0 | 0 | 0 | 0 | 32 | M | 2 | ROZPOCET | 0 | 0 | 0 | 0 | 0 | 2 | 0 | 16 | 118
60 | M | 142176840P | Elektrospojka d250 (SDR17, PN10) | ks | 2 |  | 0 |  |  |  | znížená |  | 0 | 0 | 0 | 0 | 0 | 32 | M | 2 | ROZPOCET | 0 | 0 | 0 | 0 | 0 | 2 | 0 | 16 | 120
61 | M | 142176841P | Redukcia d250-225 (SDR17, PN10) | ks | 2 |  | 0 |  |  |  | znížená |  | 0 | 0 | 0 | 0 | 0 | 32 | M | 2 | ROZPOCET | 0 | 0 | 0 | 0 | 0 | 2 | 0 | 16 | 122
62 | M | 142176842P | Elektrospojka d225 (SDR17, PN10) | ks | 2 |  | 0 |  |  |  | znížená |  | 0 | 0 | 0 | 0 | 0 | 32 | M | 2 | ROZPOCET | 0 | 0 | 0 | 0 | 0 | 2 | 0 | 16 | 124
63 | M | 142176843P | Lemový nákružok d225 (SDR17, PN10) | ks | 2 |  | 0 |  |  |  | znížená |  | 0 | 0 | 0 | 0 | 0 | 32 | M | 2 | ROZPOCET | 0 | 0 | 0 | 0 | 0 | 2 | 0 | 16 | 126
64 | M | 142176844P | Otočná príruba PP-Oceľ d225 (DN200) 8xM20 | ks | 2 |  | 0 |  |  |  | znížená |  | 0 | 0 | 0 | 0 | 0 | 32 | M | 2 | ROZPOCET | 0 | 0 | 0 | 0 | 0 | 2 | 0 | 16 | 128
65 | M | 142176845P | Medziprírubová uzatváracia klapka d200-225 (DN200) - PVC-U | ks | 2 |  | 0 |  |  |  | znížená |  | 0 | 0 | 0 | 0 | 0 | 32 | M | 2 | ROZPOCET | 0 | 0 | 0 | 0 | 0 | 2 | 0 | 16 | 130
66 | M | 142176846P | Zaslepovacia príruba PVC-U d225 + ploché tesnenie | ks | 2 |  | 0 |  |  |  | znížená |  | 0 | 0 | 0 | 0 | 0 | 32 | M | 2 | ROZPOCET | 0 | 0 | 0 | 0 | 0 | 2 | 0 | 16 | 132
67 | M | 142176847P | "Ostatné príslušenstvo | kpl | 1 |  | 0 |  |  |  | znížená |  | 0 | 0 | 0 | 0 | 0 | 32 | M | 2 | ROZPOCET | 0 | 0 | 0 | 0 | 0 | 2 | 0 | 16 | 134
68 | M | 142176848P | "Teplonosná kvapalina - koncentrát (prim | l | 13000 |  | 0 |  |  |  | znížená |  | 0 | 0 | 0 | 0 | 0 | 32 | M | 2 | ROZPOCET | 0 | 0 | 0 | 0 | 0 | 2 | 0 | 16 | 136
| D | VRN | Investičné náklady neobsiahnuté v cenách |  |  |  | 0 | [5 empty] | 0 |  | 0 |  | 0 | 5 | D | 0 | ROZPOCET | [6 empty] | 0
69 | K | 000500011.S1 | Prehliadka a prevzatie staveniska | ks | 1 |  | 0 |  |  |  | znížená |  | 0 | 0 | 0 | 0 | 0 | 4 | K | 1 | ROZPOCET | 0 | 0 | 0 | 0 | 0 | 2 | 0 | 4 | 138
70 | K | 000700011.S1 | Doprava materiálu na stavbu | ks | 1 |  | 0 |  |  |  | znížená |  | 0 | 0 | 0 | 0 | 0 | 4 | K | 1 | ROZPOCET | 0 | 0 | 0 | 0 | 0 | 2 | 0 | 4 | 140
71 | K | 000700011.S2 | Doprava vrtnej súpravy a príslušné technológie | ks | 1 |  | 0 |  |  |  | znížená |  | 0 | 0 | 0 | 0 | 0 | 4 | K | 1 | ROZPOCET | 0 | 0 | 0 | 0 | 0 | 2 | 0 | 4 | 142
72 | K | 000700011.S3 | Doprava osôb a ubytovanie | ks | 1 |  | 0 |  |  |  | znížená |  | 0 | 0 | 0 | 0 | 0 | 4 | K | 1 | ROZPOCET | 0 | 0 | 0 | 0 | 0 | 2 | 0 | 4 | 144
73 | K | 000700011.S4 | Zariadenie staveniska (wc, oplotenie, bunkovisko, sklad materiálu, prípojky) | ks | 1 |  | 0 |  |  |  | znížená |  | 0 | 0 | 0 | 0 | 0 | 4 | K | 1 | ROZPOCET | 0 | 0 | 0 | 0 | 0 | 2 | 0 | 4 | 146
74 | K | 000700011.S5 | Spotreba energie (voda, el. prúd) | ks | 98 |  | 0 |  |  |  | znížená |  | 0 | 0 | 0 | 0 | 0 | 4 | K | 1 | ROZPOCET | 0 | 0 | 0 | 0 | 0 | 2 | 0 | 4 | 148
75 | K | 000700011.S6 | Geodetické vytýčenie geotermálnych vrtov | ks | 98 |  | 0 |  |  |  | znížená |  | 0 | 0 | 0 | 0 | 0 | 4 | K | 1 | ROZPOCET | 0 | 0 | 0 | 0 | 0 | 2 | 0 | 4 | 150
76 | K | 000700011.S7 | Geodetické vytýčenie prepojenia vrtov (po dokončení) | ks | 1 |  | 0 |  |  |  | znížená |  | 0 | 0 | 0 | 0 | 0 | 4 | K | 1 | ROZPOCET | 0 | 0 | 0 | 0 | 0 | 2 | 0 | 4 | 152
77 | K | 000700011.S8 | "Kontajnery na odvoz vrtného materiálu + následná likvidácia (množstvo odpadov cca 6-8 m3/vrt) * príp. odvŕtanú horninu je možné využiť na terénne úpravy" | ks | 98 |  | 0 |  |  |  | znížená |  | 0 | 0 | 0 | 0 | 0 | 4 | K | 1 | ROZPOCET | 0 | 0 | 0 | 0 | 0 | 2 | 0 | 4 | 154
78 | K | 000700011.S9 | Dozor hydrogeológa vrátane dopravných nákladov (ak je to podmienka z povolenia) | ks | 1 |  | 0 |  |  |  | znížená |  | 0 | 0 | 0 | 0 | 0 | 4 | K | 1 | ROZPOCET | 0 | 0 | 0 | 0 | 0 | 2 | 0 | 4 | 156
79 | K | 000700011.S10 | Technická správa vrtných prác + potrebné podklady na získanie kolaudačného súhlasu | ks | 1 |  | 0 |  |  |  | znížená |  | 0 | 0 | 0 | 0 | 0 | 4 | K | 1 | ROZPOCET | 0 | 0 | 0 | 0 | 0 | 2 | 0 | 4 | 160
80 | K | 000400022.S | Vypracovanie dokumentácie skutočného vyhotovenia vrátane digitálnej formy v pdf aj editovateľnom formáte (.doc, .xls, .dwg a pod.) | vyhotoveni | 5 |  | 0 |  |  |  | znížená |  | 0 | 0 | 0 | 0 | 0 | 1024 | K | 1 | ROZPOCET | 0 | 0 | 0 | 0 | 0 | 2 | 0 | 1024 | 1474767265

## SO 06 - Komunikácie a spe...
[9 empty] | >> skryté stĺpce << | [9 empty] | {6b40cdf2-b1c7-44c0-badd-62f99223499b}
0
| KRYCÍ LIST ROZPOČTU | [8 empty] | v --- nižšie sa nachádzajú doplnkové a pomocné údaje k zostavám --- v | [8 empty] | False
Stavba:
Dostavba a rekonštrukcia lôžkovej časti Nemocnice s poliklinikou v Spišskej Novej Vsi
Objekt:
SO 06 - Komunikácie a spevnené plochy
| JKSO: |  |  |  |  | KS:
| Miesto: |  | parc.č.:1094/1,17,81,82,98,99,1095,1096,9243/18 |  |  | Dátum: | 30. 10. 2023
| Objednávateľ: |  |  |  |  | IČO:
|  | Nemocnica s poliklinikou, Spišská Nová Ves |  |  |  | IČ DPH:
| Zhotoviteľ: |  |  |  |  | IČO: | Vyplň údaj
|  | Vyplň údaj |  |  |  | IČ DPH: | Vyplň údaj
| Projektant: |  |  |  |  | IČO:
|  | d.g.A. design graphic architecture s.r.o. |  |  |  | IČ DPH:
| Spracovateľ: |  |  |  |  | IČO:
IČ DPH:
Poznámka:
Výkaz výmer musí zahrňovať všetky práce a náklady nutné k riadnemu, úplnému a kvalitnému zhotoveniu diela a zohľadňuje všetky riziká a vplyvy súvisiace s realizáciou diela. V jednotlivých položkách výkazu výmer sú zakalkulované všetky náklady spojené s realizáciou diela, vrátane tých, ktoré nie sú výslovne uvedené vo výkaze výmer, avšak sú nutnou súčasťou alebo príslušenstvom jednotlivých položiek podľa technickej špecifikácie uvedenej v projektovej dokumentácii. Všetky položky u ktorých je navrhnutý ekvivalent k referenčnému výrobku musia byť uvedené v zozname ekvivalentov výrobkov. Všetky výrobky, ktoré budú vyrábané podľa zamerania skutočných rozmerov na ich osadenie na stavbe uvažovať s toleranciou rozmerov +-50mm. Uvedené výmery sú čistými množstvami, prípadný odpad je súčasťou jednotkovej ceny. - Platí pre VV profesií.
| Náklady z rozpočtu | [5 empty] | 0
| Ostatné náklady | [5 empty] | 0
| Cena bez DPH | [5 empty] | 0
|  |  | Základ dane |  |  | Sadzba dane | Výška dane
| DPH | základná | 0 |  |  | 20% | 0
|  | znížená | 0 |  |  | 20% | 0
|  | zákl. prenesená | 0 |  |  | 20% | 0
|  | zníž. prenesená | 0 |  |  | 20% | 0
|  | nulová | 0 |  |  | 0% | 0
| Cena s DPH |  |  | v | EUR |  | 0
| Projektant |  |  | Spracovateľ
| Dátum a podpis: |  | Pečiatka | Dátum a podpis: |  |  | Pečiatka
| Objednávateľ |  |  | Zhotoviteľ
| Dátum a podpis: |  | Pečiatka | Dátum a podpis: |  |  | Pečiatka
REKAPITULÁCIA ROZPOČTU
Stavba:
Dostavba a rekonštrukcia lôžkovej časti Nemocnice s poliklinikou v Spišskej Novej Vsi
Objekt:
SO 06 - Komunikácie a spevnené plochy
Miesto: |  |  | parc.č.:1094/1,17,81,82,98,99,1095,1096,9243/18 |  |  | Dátum: | 30. 10. 2023
Objednávateľ: |  |  | Nemocnica s poliklinikou, Spišská Nová Ves |  |  | Projektant: | d.g.A. design graphic architecture s.r.o.
Zhotoviteľ: |  |  | Vyplň údaj |  |  | Spracovateľ:
Kód dielu - Popis | [6 empty] | Cena celkom [EUR]
1) Náklady z rozpočtu | [6 empty] | 0 | [12 empty] | -1
| HSV - Práce a dodávky HSV | [5 empty] | 0
| 1 - Zemné práce | [5 empty] | 0
| 2 - Zakladanie | [5 empty] | 0
| 4 - Vodorovné konštrukcie | [5 empty] | 0
| 5 - Komunikácie | [5 empty] | 0
| 8 - Rúrové vedenie | [5 empty] | 0
| 9 - Ostatné konštrukcie a práce-búranie | [5 empty] | 0
| 99 - Presun hmôt HSV | [5 empty] | 0
| VRN - Investičné náklady neobsiahnuté v cenách | [5 empty] | 0
2) Ostatné náklady | [6 empty] | 0 |  |  |  | DPH
| GZS | [5 empty] | 0 |  |  |  | znížená | [9 empty] | VRN | 0 | 0 | 0 | 0 | 0 | 2
| Projektové práce | [5 empty] | 0 |  |  |  | znížená | [9 empty] | VRN | 0 | 0 | 0 | 0 | 0 | 2
| Sťažené podmienky | [5 empty] | 0 |  |  |  | znížená | [9 empty] | VRN | 0 | 0 | 0 | 0 | 0 | 2
| Vplyv prostredia | [5 empty] | 0 |  |  |  | znížená | [9 empty] | VRN | 0 | 0 | 0 | 0 | 0 | 2
| Iné VRN | [5 empty] | 0 |  |  |  | znížená | [9 empty] | VRN | 0 | 0 | 0 | 0 | 0 | 2
| Kompletačná činnosť | [5 empty] | 0 |  |  |  | znížená | [9 empty] | KOMPLETACNA | 0 | 0 | 0 | 0 | 0 | 2
Celkové náklady za stavbu 1) + 2) | [6 empty] | 0
ROZPOČET
Stavba:
Dostavba a rekonštrukcia lôžkovej časti Nemocnice s poliklinikou v Spišskej Novej Vsi
Objekt:
SO 06 - Komunikácie a spevnené plochy
Miesto: |  |  | parc.č.:1094/1,17,81,82,98,99,1095,1096,9243/18 |  |  | Dátum: | 30. 10. 2023
Objednávateľ: |  |  | Nemocnica s poliklinikou, Spišská Nová Ves |  |  | Projektant: | d.g.A. design graphic architecture s.r.o.
Zhotoviteľ: |  |  | Vyplň údaj |  |  | Spracovateľ:
PČ | Typ | Kód | Popis | MJ | Množstvo | J.cena [EUR] | Cena celkom [EUR] | Cenová sústava |  |  | DPH | J. Nh [h] | Nh celkom [h] | J. hmotnosť [t] | Hmotnosť celkom [t] | J. suť [t] | Suť Celkom [t]
Náklady z rozpočtu | [6 empty] | 0 | [5 empty] | 0 |  | 8099.3634 |  | 0 |  | D | -1 | [7 empty] | 0
| D | HSV | Práce a dodávky HSV |  |  |  | 0 | [5 empty] | 0 |  | 8099.3634 |  | 0 | 1 | D | 0 | ROZPOCET | [6 empty] | 0
| D | 1 | Zemné práce |  |  |  | 0 | [5 empty] | 0 |  | 88.1331 |  | 0 | 1 | D | 1 | ROZPOCET | [6 empty] | 0
1 | K | 111101101.S | Odstránenie travín a tŕstia s príp. premiestnením a uložením na hromady do 50 m, pri celkovej ploche do 1000m2 | m2 | 212 |  | 0 |  |  |  | znížená |  | 0 | 0 | 0 | 0 | 0 | 4 | K | 2 | ROZPOCET | 0 | 0 | 0 | 0 | 0 | 2 | 0 | 4 | 2
2 | K | 113106612.S | Rozoberanie zámkovej dlažby všetkých druhov v ploche nad 20 m2, -0,26000t | m2 | 22.95 |  | 0 |  |  |  | znížená |  | 0 | 0 | 0 | 0 | 0 | 4 | K | 2 | ROZPOCET | 0 | 0 | 0 | 0 | 0 | 2 | 0 | 4 | 4
3 | K | 113107131.S | Odstránenie krytu v ploche do 200 m2 z betónu prostého, hr. vrstvy do 150 mm, -0,22500t | m2 | 37.61 |  | 0 |  |  |  | znížená |  | 0 | 0 | 0 | 0 | 0 | 4 | K | 2 | ROZPOCET | 0 | 0 | 0 | 0 | 0 | 2 | 0 | 4 | 6
4 | K | 113107242.S | Odstránenie krytu asfaltového v ploche nad 200 m2, hr. nad 50 do 100 mm, -0,25000t - búrané chodníky z asfaltu | m2 | 518.4 |  | 0 |  |  |  | znížená |  | 0 | 0 | 0 | 0 | 0 | 4 | K | 2 | ROZPOCET | 0 | 0 | 0 | 0 | 0 | 2 | 0 | 4 | 8
5 | K | 113107243.S | Odstránenie krytu asfaltového v ploche nad 200 m2, hr. nad 100 do 150 mm, -0,37500t - búrané komunikácie | m2 | 1807.83 |  | 0 |  |  |  | znížená |  | 0 | 0 | 0 | 0 | 0 | 4 | K | 2 | ROZPOCET | 0 | 0 | 0 | 0 | 0 | 2 | 0 | 4 | 10
6 | K | 113152530.S | Frézovanie asf. podkladu alebo krytu bez prek., plochy cez 1000 do 10000 m2, pruh š. do 1 m, hr. 50 mm 0,125 t - 100% - figúra KA | m2 | 5643.35 |  | 0 |  |  |  | znížená |  | 0 | 0.0001 | 0.56434 | 0 | 0 | 4 | K | 2 | ROZPOCET | 0 | 0 | 0 | 0 | 0 | 2 | 0 | 4 | 12
7 | K | 113206111.S | Vytrhanie obrúb betónových, s vybúraním lôžka, z krajníkov alebo obrubníkov stojatých, -0,14500t | m | 632.79 |  | 0 |  |  |  | znížená |  | 0 | 0 | 0 | 0 | 0 | 4 | K | 2 | ROZPOCET | 0 | 0 | 0 | 0 | 0 | 2 | 0 | 4 | 14
8 | K | 113307222.S | Odstránenie podkladu v ploche nad 200 m2 z kameniva hrubého drveného, hr.100 do 200 mm, -0,23500t - podklad asfaltovývh chodníkov | m2 | 518.4 |  | 0 |  |  |  | znížená |  | 0 | 0 | 0 | 0 | 0 | 4 | K | 2 | ROZPOCET | 0 | 0 | 0 | 0 | 0 | 2 | 0 | 4 | 16
9 | K | 113307223.S | Odstránenie podkladu v ploche nad 200 m2 z kameniva hrubého drveného, hr.200 do 300 m, -0,40000t - búraný podklad komunikácií, betónových plôch a dláždených chodníkov | m2 | 1868.39 |  | 0 |  |  |  | znížená |  | 0 | 0 | 0 | 0 | 0 | 4 | K | 2 | ROZPOCET | 0 | 0 | 0 | 0 | 0 | 2 | 0 | 4 | 18
10 | K | 113307231.S | Odstránenie podkladu v ploche nad 200 m2 z betónu prostého, hr. vrstvy do 150 mm, -0,22500t - búranie podkladu asfaltových chodníkov | m2 | 518.4 |  | 0 |  |  |  | znížená |  | 0 | 0 | 0 | 0 | 0 | 4 | K | 2 | ROZPOCET | 0 | 0 | 0 | 0 | 0 | 2 | 0 | 4 | 20
11 | K | 113307232.S | Odstránenie podkladu v ploche nad 200 m2 z betónu prostého, hr. vrstvy nad 150 do 300 mm, -0,50000t - búranie podkladu komunikácií | m2 | 1807.83 |  | 0 |  |  |  | znížená |  | 0 | 0 | 0 | 0 | 0 | 4 | K | 2 | ROZPOCET | 0 | 0 | 0 | 0 | 0 | 2 | 0 | 4 | 22
12 | K | 121101112.S | Odstránenie ornice s premiestn. na hromady, so zložením na vzdialenosť do 100 m a do 1000 m3 | m3 | 334.294 |  | 0 |  |  |  | znížená |  | 0 | 0 | 0 | 0 | 0 | 4 | K | 2 | ROZPOCET | 0 | 0 | 0 | 0 | 0 | 2 | 0 | 4 | 24
13 | K | 122201103.S | Odkopávka a prekopávka nezapažená v hornine 3, nad 1000 do 10000 m3 | m3 | 1537.894 |  | 0 |  |  |  | znížená |  | 0 | 0 | 0 | 0 | 0 | 4 | K | 2 | ROZPOCET | 0 | 0 | 0 | 0 | 0 | 2 | 0 | 4 | 26
14 | K | 122201109 | Odkopávky a prekopávky nezapažené. Príplatok k cenám za lepivosť horniny 3 | m3 | 768.947 |  | 0 |  |  |  | znížená |  | 0 | 0 | 0 | 0 | 0 | 4 | K | 2 | ROZPOCET | 0 | 0 | 0 | 0 | 0 | 2 | 0 | 4 | 28
15 | K | 132201101.S | Výkop ryhy do šírky 600 mm v horn.3 do 100 m3 - trativod + kanalizačná prípojka | m3 | 70.398 |  | 0 |  |  |  | znížená |  | 0 | 0 | 0 | 0 | 0 | 4 | K | 2 | ROZPOCET | 0 | 0 | 0 | 0 | 0 | 2 | 0 | 4 | 30
16 | K | 132201109.S | Príplatok k cene za lepivosť pri hĺbení rýh šírky do 600 mm zapažených i nezapažených s urovnaním dna v hornine 3 | m3 | 35.199 |  | 0 |  |  |  | znížená |  | 0 | 0 | 0 | 0 | 0 | 4 | K | 2 | ROZPOCET | 0 | 0 | 0 | 0 | 0 | 2 | 0 | 4 | 32
17 | K | 132201202.S | Výkop ryhy šírky 600-2000mm horn.3 od 100 do 1000 m3 - priekopa | m3 | 334.559 |  | 0 |  |  |  | znížená |  | 0 | 0 | 0 | 0 | 0 | 4 | K | 2 | ROZPOCET | 0 | 0 | 0 | 0 | 0 | 2 | 0 | 4 | 34
18 | K | 132201209.S | Príplatok k cenám za lepivosť pri hĺbení rýh š. nad 600 do 2 000 mm zapaž. i nezapažených, s urovnaním dna v hornine 3 | m3 | 167.28 |  | 0 |  |  |  | znížená |  | 0 | 0 | 0 | 0 | 0 | 4 | K | 2 | ROZPOCET | 0 | 0 | 0 | 0 | 0 | 2 | 0 | 4 | 36
19 | K | 133201201 | Výkop šachty nezapaženej, hornina 3 do 100 m3 - uličné vpusty nové | m3 | 5.4 |  | 0 |  |  |  | znížená |  | 0 | 0 | 0 | 0 | 0 | 4 | K | 2 | ROZPOCET | 0 | 0 | 0 | 0 | 0 | 2 | 0 | 4 | 38
20 | K | 133201209 | Príplatok k cenám za lepivosť horniny tr.3 | m3 | 2.7 |  | 0 |  |  |  | znížená |  | 0 | 0 | 0 | 0 | 0 | 4 | K | 2 | ROZPOCET | 0 | 0 | 0 | 0 | 0 | 2 | 0 | 4 | 40
21 | K | 162301161.S | Vodorovné premiestnenie výkopku po nespevnenej ceste z horniny tr.1-4, nad 1000 do 10000 m3 na vzdialenosť nad 50 do 500 m - z výkopov na medziskládku | m3 | 2282.545 |  | 0 |  |  |  | znížená |  | 0 | 0 | 0 | 0 | 0 | 4 | K | 2 | ROZPOCET | 0 | 0 | 0 | 0 | 0 | 2 | 0 | 4 | 42
22 | K | 162301161.S.1 | Vodorovné premiestnenie výkopku po nespevnenej ceste z horniny tr.1-4, nad 1000 do 10000 m3 na vzdialenosť nad 50 do 500 m - vhodná zemina z medziskládky do násypov | m3 | 1614.64 |  | 0 |  |  |  | znížená |  | 0 | 0 | 0 | 0 | 0 | 4 | K | 2 | ROZPOCET | 0 | 0 | 0 | 0 | 0 | 2 | 0 | 4 | 44
23 | K | 167102102.S | Nakladanie neuľahnutého výkopku z hornín tr.1-4 nad 1000 do 10000 m3 - z výkopov pre medziskládku | m3 | 2282.545 |  | 0 |  |  |  | znížená |  | 0 | 0 | 0 | 0 | 0 | 4 | K | 2 | ROZPOCET | 0 | 0 | 0 | 0 | 0 | 2 | 0 | 4 | 46
24 | K | 167102102.S.1 | Nakladanie neuľahnutého výkopku z hornín tr.1-4 nad 1000 do 10000 m3 - nakladanie vhodnej zeminy do násypov z medziskládky | m3 | 1614.64 |  | 0 |  |  |  | znížená |  | 0 | 0 | 0 | 0 | 0 | 4 | K | 2 | ROZPOCET | 0 | 0 | 0 | 0 | 0 | 2 | 0 | 4 | 48
25 | K | 171101104.S | Uloženie sypaniny do násypu súdržnej horniny s mierou zhutnenia nad 100 do 102 % podľa Proctor-Standard | m3 | 1614.66 |  | 0 |  |  |  | znížená |  | 0 | 0 | 0 | 0 | 0 | 4 | K | 2 | ROZPOCET | 0 | 0 | 0 | 0 | 0 | 2 | 0 | 4 | 50
26 | K | 171151101.S | Hutnenie bokov násypov z hornín súdržných a sypkých | m2 | 412.78 |  | 0 |  |  |  | znížená |  | 0 | 0 | 0 | 0 | 0 | 4 | K | 2 | ROZPOCET | 0 | 0 | 0 | 0 | 0 | 2 | 0 | 4 | 52
27 | K | 171201203.S | Uloženie sypaniny na skládky nad 1000 do 10000 m3 | m3 | 2282.545 |  | 0 |  |  |  | znížená |  | 0 | 0 | 0 | 0 | 0 | 4 | K | 2 | ROZPOCET | 0 | 0 | 0 | 0 | 0 | 2 | 0 | 4 | 54
28 | K | 174101001.S | Zásyp sypaninou so zhutnením jám, šachiet, rýh, zárezov alebo okolo objektov do 100 m3 - trativod a prípojka | m3 | 46.755 |  | 0 |  |  |  | znížená |  | 0 | 0 | 0 | 0 | 0 | 4 | K | 2 | ROZPOCET | 0 | 0 | 0 | 0 | 0 | 2 | 0 | 4 | 56
29 | K | 175101202.S | Obsyp objektov sypaninou z vhodných hornín 1 až 4 s prehodením sypaniny - kanalizačná prípojka | m3 | 0.979 |  | 0 |  |  |  | znížená |  | 0 | 0 | 0 | 0 | 0 | 4 | K | 2 | ROZPOCET | 0 | 0 | 0 | 0 | 0 | 2 | 0 | 4 | 58
30 | M | 583310002700.S | Štrkopiesok frakcia 0-8 mm | t | 87.563 |  | 0 |  |  |  | znížená |  | 0 | 1 | 87.563 | 0 | 0 | 8 | M | 2 | ROZPOCET | 0 | 0 | 0 | 0 | 0 | 2 | 0 | 4 | 60
31 | K | 180405114.S | Založenie trávnika vo vegetačných prefabrikátoch výsevom zmesi ornice a semena v rovine alebo na svahu do 1:5 - figúra PZ 30% | m2 | 190.725 |  | 0 |  |  |  | znížená |  | 0 | 0 | 0 | 0 | 0 | 4 | K | 2 | ROZPOCET | 0 | 0 | 0 | 0 | 0 | 2 | 0 | 4 | 62
32 | M | 005720001400.S | Osivá tráv - semená parkovej zmesi | kg | 5.722 |  | 0 |  |  |  | znížená |  | 0 | 0.00099965 | 0.00572 | 0 | 0 | 8 | M | 2 | ROZPOCET | 0 | 0 | 0 | 0 | 0 | 2 | 0 | 4 | 64
33 | K | 181101102 | Úprava pláne v zárezoch v hornine 1-4 so zhutnením | m2 | 6329.054 |  | 0 |  |  |  | znížená |  | 0 | 0 | 0 | 0 | 0 | 4 | K | 2 | ROZPOCET | 0 | 0 | 0 | 0 | 0 | 2 | 0 | 4 | 66
| D | 2 | Zakladanie |  |  |  | 0 | [5 empty] | 0 |  | 6.9011 |  | 0 | 1 | D | 1 | ROZPOCET | [6 empty] | 0
34 | K | 212755266.S | Trativod z drenážnych rúrok bez lôžka, vnútorného priem. rúrok 160 mm - figúra T | m | 363.6 |  | 0 |  |  |  | znížená |  | 0 | 0.01798 | 6.5375 | 0 | 0 | 4 | K | 2 | ROZPOCET | 0 | 0 | 0 | 0 | 0 | 2 | 0 | 4 | 68
35 | M | 286120012200 | Rúra plnostenná drenážna, PVC DN 160, SN 8, celoperforovaná, obalená v priepustnej geotextílii | m | 363.6 |  | 0 |  |  |  | znížená |  | 0 | 0.001 | 0.3636 | 0 | 0 | 8 | M | 2 | ROZPOCET | 0 | 0 | 0 | 0 | 0 | 2 | 0 | 4 | 70
| P |  | Poznámka k položke: podľa normy STN EN 1401 | [15 empty] | P | 2
| D | 4 | Vodorovné konštrukcie |  |  |  | 0 | [5 empty] | 0 |  | 138.2455 |  | 0 | 1 | D | 1 | ROZPOCET | [6 empty] | 0
36 | K | 451572111.S | Lôžko pod potrubie, stoky a drobné objekty, v otvorenom výkope z kameniva drobného ťaženého 0-4 mm - trativod, prípojka, priekopa a vpusty | m3 | 73.116 |  | 0 |  |  |  | znížená |  | 0 | 1.8908 | 138.2455 | 0 | 0 | 4 | K | 2 | ROZPOCET | 0 | 0 | 0 | 0 | 0 | 2 | 0 | 4 | 72
| D | 5 | Komunikácie |  |  |  | 0 | [5 empty] | 0 |  | 7015.1412 |  | 0 | 1 | D | 1 | ROZPOCET | [6 empty] | 0
37 | K | 564521111.S | Zhotovenie výplne vegetačnych tvárnic zo sypaniny, po zhutnení hr. 80 mm - 30% plochy PZ | m2 | 190.725 |  | 0 |  |  |  | znížená |  | 0 | 0 | 0 | 0 | 0 | 4 | K | 2 | ROZPOCET | 0 | 0 | 0 | 0 | 0 | 2 | 0 | 4 | 74
38 | M | 581530000400.S | Piesok technický netriedený - pomer výplne: 2 | t | 19.436 |  | 0 |  |  |  | znížená |  | 0 | 1 | 19.436 | 0 | 0 | 8 | M | 2 | ROZPOCET | 0 | 0 | 0 | 0 | 0 | 2 | 0 | 4 | 76
39 | M | 581250000100.S | Humus - pomer výplne: 1 | t | 10.012 |  | 0 |  |  |  | znížená |  | 0 | 1 | 10.012 | 0 | 0 | 8 | M | 2 | ROZPOCET | 0 | 0 | 0 | 0 | 0 | 2 | 0 | 4 | 78
40 | K | 564851111.S | Podklad zo štrkodrviny s rozprestretím a zhutnením, po zhutnení hr. 150 mm - ochranná vrstva chodníkov dláždených (D-vstup,VAP+SIP) + podkladná vrstva zatrávnených parkovísk (PZ) | m2 | 1346.856 |  | 0 |  |  |  | znížená |  | 0 | 0.27994 | 377.0389 | 0 | 0 | 4 | K | 2 | ROZPOCET | 0 | 0 | 0 | 0 | 0 | 2 | 0 | 4 | 80
41 | K | 564861111 | Podklad zo štrkodrviny s rozprestretím a zhutnením, po zhutnení hr. 200 mm - ochranná vrstva komunikácií (K) + dláždených parkovísk (PD) + chodníkov z asfaltu (A) + betónových plôch (B) | m2 | 4932.323 |  | 0 |  |  |  | znížená |  | 0 | 0.3708 | 1828.9054 | 0 | 0 | 4 | K | 2 | ROZPOCET | 0 | 0 | 0 | 0 | 0 | 2 | 0 | 4 | 82
42 | K | 567122111.S | Podklad z kameniva stmeleného cementom, s rozprestretím a zhutnením CBGM C 8/10 (C 6/8), po zhutnení hr. 120 mm - podkladná vrstva všetkých chodníkov (D+A) | m2 | 902.81 |  | 0 |  |  |  | znížená |  | 0 | 0.28731 | 259.3863 | 0 | 0 | 4 | K | 2 | ROZPOCET | 0 | 0 | 0 | 0 | 0 | 2 | 0 | 4 | 84
43 | K | 567122114.S | Podklad z kameniva stmeleného cementom s rozprestretím a zhutnením, CBGM C 8/10 22, po zhutnení hr. 150 mm - podkladná vrtsva parkovísk z betónovej dlažby (PD) + betónových plôch (B) | m2 | 823.48 |  | 0 |  |  |  | znížená |  | 0 | 0.35914 | 295.7446 | 0 | 0 | 4 | K | 2 | ROZPOCET | 0 | 0 | 0 | 0 | 0 | 2 | 0 | 4 | 86
44 | K | 567132113.S | Podklad z kameniva stmeleného cementom, s rozprestretím a zhutnením CBGM C 8/10 22, po zhutnení hr. 180 mm - podkladná vrtsva komunikácií (K) | m2 | 3665.63 |  | 0 |  |  |  | znížená |  | 0 | 0.43097 | 1579.7766 | 0 | 0 | 4 | K | 2 | ROZPOCET | 0 | 0 | 0 | 0 | 0 | 2 | 0 | 4 | 88
45 | K | 573191111 | Náter infiltračný katiónaktívnou emulziou v množstve 1, 00 kg/m2 - komunikácie (K), komunikácie + výmena krytu (KA) 100% + chodníky z asfaltu (A) | m2 | 9517.32 |  | 0 |  |  |  | znížená |  | 0 | 0.00034 | 3.2359 | 0 | 0 | 4 | K | 2 | ROZPOCET | 0 | 0 | 0 | 0 | 0 | 2 | 0 | 4 | 90
46 | K | 573211111 | Postrek asfaltový spojovací bez posypu kamenivom z asfaltu cestného v množstve od 0, 50 do 0,70 kg/m2 - komunikácie (K) | m2 | 3665.63 |  | 0 |  |  |  | znížená |  | 0 | 0.00061 | 2.236 | 0 | 0 | 4 | K | 2 | ROZPOCET | 0 | 0 | 0 | 0 | 0 | 2 | 0 | 4 | 92
47 | K | 577144111.S | Asfaltový betón vrstva obrusná AC 8 O v pruhu š. do 3 m z nemodifik. asfaltu tr. II, po zhutnení hr. 50 mm - chodníky, figúra A | m2 | 208.34 |  | 0 |  |  |  | znížená |  | 0 | 0.12966 | 27.0134 | 0 | 0 | 4 | K | 2 | ROZPOCET | 0 | 0 | 0 | 0 | 0 | 2 | 0 | 4 | 94
48 | K | 577144231.S | Asfaltový betón vrstva obrusná AC 11 O v pruhu š. do 3 m z nemodifik. asfaltu tr. II, po zhutnení hr. 50 mm - komunikácie, figúra K | m2 | 3665.63 |  | 0 |  |  |  | znížená |  | 0 | 0.12966 | 475.2856 | 0 | 0 | 4 | K | 2 | ROZPOCET | 0 | 0 | 0 | 0 | 0 | 2 | 0 | 4 | 96
49 | K | 577154231.S | Asfaltový betón vrstva obrusná AC 11 O v pruhu š. do 3 m z nemodifik. asfaltu tr. II, po zhutnení, 100% plochy, priemerná hr. úpravy 60 mm - komunikácie, len výmena krycej vrstvy, figúra KA | m2 | 5643.35 |  | 0 |  |  |  | znížená |  | 0 | 0.15559 | 878.0488 | 0 | 0 | 4 | K | 2 | ROZPOCET | 0 | 0 | 0 | 0 | 0 | 2 | 0 | 4 | 98
50 | K | 577164431.S | Asfaltový betón vrstva ložná AC 22 L v pruhu š. do 3 m z nemodifik. asfaltu tr. II, po zhutnení hr. 70 mm - komunikácie, figúra K | m2 | 3665.63 |  | 0 |  |  |  | znížená |  | 0 | 0.18152 | 665.3852 | 0 | 0 | 4 | K | 2 | ROZPOCET | 0 | 0 | 0 | 0 | 0 | 2 | 0 | 4 | 100
51 | K | 581130315.S | Kryt cementobetónový cestných komunikácií skupiny CB III pre TDZ IV, V a VI, hr. 200 mm - figúra B | m2 | 309.4 |  | 0 |  |  |  | znížená |  | 0 | 0.45623 | 141.1576 | 0 | 0 | 4 | K | 2 | ROZPOCET | 0 | 0 | 0 | 0 | 0 | 2 | 0 | 4 | 102
52 | K | 596811330.S | Kladenie betónovej dlažby s vyplnením škár do lôžka z cementovej malty, veľ. do 0,09 m2 plochy do 50 m2 - hlavný vstup | m2 | 45.67 |  | 0 |  |  |  | znížená |  | 0 | 0.126 | 5.7544 | 0 | 0 | 4 | K | 2 | ROZPOCET | 0 | 0 | 0 | 0 | 0 | 2 | 0 | 4 | 104
53 | M | 592460017300 | Dlažba betónová systémová s fázou, rozmer cca 100x100 až cca 300x300x60 mm, sivá | m2 | 45.67 |  | 0 |  |  |  | znížená |  | 0 | 0.135 | 6.1655 | 0 | 0 | 8 | M | 2 | ROZPOCET | 0 | 0 | 0 | 0 | 0 | 2 | 0 | 4 | 106
54 | K | 596911144.S | Kladenie betónovej zámkovej dlažby komunikácií pre peších hr. 60 mm pre peších nad 300 m2 so zriadením lôžka z kameniva hr. 40 mm - figúra D bez vstupu | m2 | 648.8 |  | 0 |  |  |  | znížená |  | 0 | 0.0925 | 60.014 | 0 | 0 | 4 | K | 2 | ROZPOCET | 0 | 0 | 0 | 0 | 0 | 2 | 0 | 4 | 108
55 | M | 592460017300 | Dlažba betónová systémová s fázou, rozmer cca 100x100 až cca 300x300x60 mm, sivá | m2 | 648.8 |  | 0 |  |  |  | znížená |  | 0 | 0.135 | 87.588 | 0 | 0 | 8 | M | 2 | ROZPOCET | 0 | 0 | 0 | 0 | 0 | 2 | 0 | 4 | 110
56 | K | 596911164.S | Kladenie betónovej zámkovej dlažby pre parkoviská hr. 80 mm nad 300 m2 so zriadením lôžka z kameniva hr. 40 mm - figúra PD | m2 | 514.08 |  | 0 |  |  |  | znížená |  | 0 | 0.0925 | 47.5524 | 0 | 0 | 4 | K | 2 | ROZPOCET | 0 | 0 | 0 | 0 | 0 | 2 | 0 | 4 | 112
57 | M | 592460017900 | Dlažba betónová systémová s fázou, rozmer cca 100x200 x80 mm, sivá | m2 | 524.362 |  | 0 |  |  |  | znížená |  | 0 | 0.18 | 94.3852 | 0 | 0 | 8 | M | 2 | ROZPOCET | 0 | 0 | 0 | 0 | 0 | 2 | 0 | 4 | 114
58 | K | 596911331.S | Kladenie dlažby pre nevidiacich hr. 60 mm do lôžka z kameniva ťaženého hr. 40 mm s vyplnením škár - varovné (VAP) a signálne (SIP) pásy z dlažby | m2 | 28.444 |  | 0 |  |  |  | znížená |  | 0 | 0.112 | 3.1857 | 0 | 0 | 4 | K | 2 | ROZPOCET | 0 | 0 | 0 | 0 | 0 | 2 | 0 | 4 | 116
59 | M | 592460006800 | Dlažba betónová pre nevidiacich, nopková, rozmer cca 200x200x60 mm, červená | m2 | 17.404 |  | 0 |  |  |  | znížená |  | 0 | 0.13 | 2.2625 | 0 | 0 | 8 | M | 2 | ROZPOCET | 0 | 0 | 0 | 0 | 0 | 2 | 0 | 4 | 118
| P |  | Poznámka k položke: Spotreba 25 ks/m2 | [15 empty] | P | 2
60 | M | 592460006900 | Dlažba betónová pre nevidiacich drážková, rozmer cca 200x200x60 mm, červená | m2 | 11.04 |  | 0 |  |  |  | znížená |  | 0 | 0.13 | 1.4352 | 0 | 0 | 8 | M | 2 | ROZPOCET | 0 | 0 | 0 | 0 | 0 | 2 | 0 | 4 | 120
| P |  | Poznámka k položke: Spotreba 25 ks/m2 | [15 empty] | P | 2
61 | K | 596912214.S | Kladenie betónovej dlažby z vegetačných tvárnic hr. 80 mm, do lôžka z kameniva ťaženého, veľkosti do 0,25 m2, plochy nad 300 m2 - figúra PZ | m2 | 635.75 |  | 0 |  |  |  | znížená |  | 0 | 0.112 | 71.204 | 0 | 0 | 4 | K | 2 | ROZPOCET | 0 | 0 | 0 | 0 | 0 | 2 | 0 | 4 | 122
62 | M | 592460020100.S | Dlažba betónová zatrávňovacia, rozmer cca 200x200x80 mm, farba sivá | m2 | 648.465 |  | 0 |  |  |  | znížená |  | 0 | 0.1081 | 70.0991 | 0 | 0 | 8 | M | 2 | ROZPOCET | 0 | 0 | 0 | 0 | 0 | 2 | 0 | 4 | 124
63 | K | 597962123 | Montáž uzavretáho žľabu SV 150, do lôžka z betónu prostého tr.C 20/25 | m | 11.93 |  | 0 |  |  |  | znížená |  | 0 | 0.20289 | 2.4205 | 0 | 0 | 4 | K | 2 | ROZPOCET | 0 | 0 | 0 | 0 | 0 | 2 | 0 | 4 | 126
64 | M | 5524178500 | Žľab svetlosti cca 150 mm - šxv= cca 210x305-400 mm | ks | 12 |  | 0 |  |  |  | znížená |  | 0 | 0.0016 | 0.0192 | 0 | 0 | 8 | M | 2 | ROZPOCET | 0 | 0 | 0 | 0 | 0 | 2 | 0 | 4 | 128
65 | M | 5524175000 | Liatinový kryt, štrbina cca 120 x 20 mm, trieda D 600, dxšxv= cca 500x225x40 mm | ks | 24 |  | 0 |  |  |  | znížená |  | 0 | 0.0136 | 0.3264 | 0 | 0 | 8 | M | 2 | ROZPOCET | 0 | 0 | 0 | 0 | 0 | 2 | 0 | 4 | 130
66 | M | 5922960580 | Odtokový vpust svetlosti cca 150 mm, s oceľov. poz. r. s lapačom z poz. oc. cca 500x210x570 mm | ks | 1 |  | 0 |  |  |  | znížená |  | 0 | 0.067 | 0.067 | 0 | 0 | 8 | M | 2 | ROZPOCET | 0 | 0 | 0 | 0 | 0 | 2 | 0 | 4 | 132
| D | 8 | Rúrové vedenie |  |  |  | 0 | [5 empty] | 0 |  | 7.3203 |  | 0 | 1 | D | 1 | ROZPOCET | [6 empty] | 0
67 | K | 817354111.S | Montáž útesu s hrdlom na betónovom a železobetónovom potrubí | ks | 1 |  | 0 |  |  |  | znížená |  | 0 | 0.00317 | 0.00317 | 0 | 0 | 4 | K | 2 | ROZPOCET | 0 | 0 | 0 | 0 | 0 | 2 | 0 | 4 | 134
68 | K | 871356006.S | Montáž kanalizačného PVC-U potrubia hladkého viacvrstvového DN 200 | m | 5.5 |  | 0 |  |  |  | znížená |  | 0 | 1.0909e-05 | 6e-05 | 0 | 0 | 4 | K | 2 | ROZPOCET | 0 | 0 | 0 | 0 | 0 | 2 | 0 | 4 | 136
69 | M | 286110000200.S | Rúra PVC-U hladký, kanalizačný, gravitačný systém Dxr cca 200x5,9 mm, dĺ. 5m, SN8 - napenená (viacvrstvová) | ks | 1.1 |  | 0 |  |  |  | znížená |  | 0 | 0.021091 | 0.0232 | 0 | 0 | 8 | M | 2 | ROZPOCET | 0 | 0 | 0 | 0 | 0 | 2 | 0 | 4 | 138
70 | K | 877356006.S | Montáž kanalizačného PVC-U kolena DN 200 | ks | 1 |  | 0 |  |  |  | znížená |  | 0 | 7e-05 | 7e-05 | 0 | 0 | 4 | K | 2 | ROZPOCET | 0 | 0 | 0 | 0 | 0 | 2 | 0 | 4 | 140
71 | M | 286510004800.S | Koleno PVC-U, DN cca 200x15°, 30°, 45° pre hladký, kanalizačný, gravitačný systém | ks | 1 |  | 0 |  |  |  | znížená |  | 0 | 0.00125 | 0.00125 | 0 | 0 | 8 | M | 2 | ROZPOCET | 0 | 0 | 0 | 0 | 0 | 2 | 0 | 4 | 142
72 | K | 895941111.S | Zriadenie kanalizačného vpustu uličného z betónových dielcov - figúra U | ks | 15 |  | 0 |  |  |  | znížená |  | 0 | 0.34099 | 5.1149 | 0 | 0 | 4 | K | 2 | ROZPOCET | 0 | 0 | 0 | 0 | 0 | 2 | 0 | 4 | 144
73 | M | 895000000006 | Univerzálny odtokový vpust troj. s oc. poz. r. s liat. kryt. trieda E600, s košom z poz. oc. cca 510x390x850mm | ks | 15 |  | 0 |  |  |  | znížená |  | 0 | 0.0357 | 0.5355 | 0 | 0 | 8 | M | 2 | ROZPOCET | 0 | 0 | 0 | 0 | 0 | 2 | 0 | 4 | 146
74 | K | 899331111.S | Výšková úprava uličného vstupu alebo vpuste do 200 mm zvýšením poklopu | ks | 4 |  | 0 |  |  |  | znížená |  | 0 | 0.41054 | 1.6422 | 0 | 0 | 4 | K | 2 | ROZPOCET | 0 | 0 | 0 | 0 | 0 | 2 | 0 | 4 | 148
| D | 9 | Ostatné konštrukcie a práce-búranie |  |  |  | 0 | [5 empty] | 0 |  | 843.6222 |  | 0 | 1 | D | 1 | ROZPOCET | [6 empty] | 0
75 | K | 911332322.S | Osadenie a montáž cestného zvodidla oceľového jednostranného úrovne zachytenia H1 so zabaranením stĺpikov pri vz. 2,0 m - figúra Z | m | 70.6 |  | 0 |  |  |  | znížená |  | 0 | 0 | 0 | 0 | 0 | 4 | K | 2 | ROZPOCET | 0 | 0 | 0 | 0 | 0 | 2 | 0 | 4 | 150
76 | M | 553550000400.S | Zvodidlo cestné jednostranné oceľové, vzdialenosť stĺpikov 2,0 m, JSNH4 / H1, komplet | m | 70.6 |  | 0 |  |  |  | znížená |  | 0 | 0.0125 | 0.8825 | 0 | 0 | 8 | M | 2 | ROZPOCET | 0 | 0 | 0 | 0 | 0 | 2 | 0 | 4 | 152
77 | K | 914001111 | Osadenie a montáž cestnej zvislej dopravnej značky na stľpik, stľp,konzolu alebo objekt - TDZ + DDZ | ks | 77 |  | 0 |  |  |  | znížená |  | 0 | 0.22684 | 17.4667 | 0 | 0 | 4 | K | 2 | ROZPOCET | 0 | 0 | 0 | 0 | 0 | 2 | 0 | 4 | 154
78 | K | 914812211.S | Montáž dočasnej dopravnej značky kompletnej základnej na podstavci | ks | 10 |  | 0 |  |  |  | znížená |  | 0 | 0 | 0 | 0 | 0 | 4 | K | 2 | ROZPOCET | 0 | 0 | 0 | 0 | 0 | 2 | 0 | 4 | 156
79 | M | 404410033905 | Regulačná značka ZDZ 201 "Daj prednosť v jazde", Zn lisovaná, V1-630 mm, RA2, P3, E2, SP1 - TDZ | ks | 4 |  | 0 |  |  |  | znížená |  | 0 | 0.00093 | 0.00372 | 0 | 0 | 8 | M | 2 | ROZPOCET | 0 | 0 | 0 | 0 | 0 | 2 | 0 | 4 | 158
80 | M | 404410033925 | Regulačná značka ZDZ 202 "Stoj, daj prednosť v jazde", Zn lisovaná, V2-900 x 900 mm, RA2, P3, E2, SP1 - DDZ | ks | 1 |  | 0 |  |  |  | znížená |  | 0 | 0.0035 | 0.0035 | 0 | 0 | 8 | M | 2 | ROZPOCET | 0 | 0 | 0 | 0 | 0 | 2 | 0 | 4 | 160
81 | M | 404410034615 | Regulačná značka ZDZ 210-10 "Prikázaný smer jazdy (vľavo)", Zn lisovaná, V1 - kruh 420 mm, RA2, P3, E2, SP1 - TDZ | ks | 1 |  | 0 |  |  |  | znížená |  | 0 | 0.00066 | 0.00066 | 0 | 0 | 8 | M | 2 | ROZPOCET | 0 | 0 | 0 | 0 | 0 | 2 | 0 | 4 | 162
82 | M | 404410034630 | Regulačná značka ZDZ 210-20 "Prikázaný smer jazdy (vpravo)", Zn lisovaná, V1 - kruh 420 mm, RA2, P3, E2, SP1 - TDZ | ks | 1 |  | 0 |  |  |  | znížená |  | 0 | 0.00066 | 0.00066 | 0 | 0 | 8 | M | 2 | ROZPOCET | 0 | 0 | 0 | 0 | 0 | 2 | 0 | 4 | 164
83 | M | 404410034755 | Regulačná značka ZDZ 212-20 "Prikázaný smer obchádzania (vpravo)", Zn lisovaná, V1 - kruh 420 mm, RA2, P3, E2, SP1 - TDZ | ks | 3 |  | 0 |  |  |  | znížená |  | 0 | 0.00066 | 0.00198 | 0 | 0 | 8 | M | 2 | ROZPOCET | 0 | 0 | 0 | 0 | 0 | 2 | 0 | 4 | 166
84 | M | 404410034770 | Regulačná značka ZDZ 213 "Kruhový objazd", Zn lisovaná, V1 - kruh 420 mm, RA2, P3, E2, SP1 - TDZ | ks | 3 |  | 0 |  |  |  | znížená |  | 0 | 0.00066 | 0.00198 | 0 | 0 | 8 | M | 2 | ROZPOCET | 0 | 0 | 0 | 0 | 0 | 2 | 0 | 4 | 168
85 | M | 404410035895 | Regulačná značka ZDZ 231 "Zákaz vjazdu v oboch smeroch", Zn lisovaná, V1 - kruh 420 mm, RA2, P3, E2, SP1 - 1 ks TDZ + 3 ks DDZ | ks | 4 |  | 0 |  |  |  | znížená |  | 0 | 0.00066 | 0.00264 | 0 | 0 | 8 | M | 2 | ROZPOCET | 0 | 0 | 0 | 0 | 0 | 2 | 0 | 4 | 170
86 | M | 404410036026 | Regulačná značka ZDZ 233-52 "Zákaz vjazdu (nákladné vozidlá)", Zn lisovaná, V1 - kruh 420 mm, RA2, P3, E2, SP1 - DDZ | ks | 1 |  | 0 |  |  |  | znížená |  | 0 | 0.00066 | 0.00066 | 0 | 0 | 8 | M | 2 | ROZPOCET | 0 | 0 | 0 | 0 | 0 | 2 | 0 | 4 | 172
87 | M | 404410036215 | Regulačná značka ZDZ 253 -20 "Najvyššia dovolená rýchlosť (20 km/h)", Zn lisovaná, V1 - kruh 420 mm, RA2, P3, E2, SP1 - DDZ | ks | 1 |  | 0 |  |  |  | znížená |  | 0 | 0.00066 | 0.00066 | 0 | 0 | 8 | M | 2 | ROZPOCET | 0 | 0 | 0 | 0 | 0 | 2 | 0 | 4 | 174
88 | M | 404410000885 | Výstražná značka ZDZ 101 "Nebezpečenstvo", Zn lisovaná, V1-630 mm, RA2, P3, E2, SP1 - DDZ | ks | 1 |  | 0 |  |  |  | znížená |  | 0 | 0.00093 | 0.00093 | 0 | 0 | 8 | M | 2 | ROZPOCET | 0 | 0 | 0 | 0 | 0 | 2 | 0 | 4 | 176
89 | M | 404410179958 | Všeobecná dodatková tabuľa ZDZ 507-121 V1RA2 "Neplatí pre ...", rozmer 231x420 mm, Zn lisovaná, P3, E2, SP1 - DDZ | ks | 4 |  | 0 |  |  |  | znížená |  | 0 | 0.0006 | 0.0024 | 0 | 0 | 8 | M | 2 | ROZPOCET | 0 | 0 | 0 | 0 | 0 | 2 | 0 | 4 | 178
90 | M | 404410179964 | Všeobecná dodatková tabuľa ZDZ 509-53 V1RA2 "Spresňujúce informácie (k značke 101: stavebná premávka)", rozmer 231x420 mm, Zn lisovaná, P3, E2, SP1 - DDZ | ks | 1 |  | 0 |  |  |  | znížená |  | 0 | 0.0006 | 0.0006 | 0 | 0 | 8 | M | 2 | ROZPOCET | 0 | 0 | 0 | 0 | 0 | 2 | 0 | 4 | 180
91 | M | 404410037570 | Regulačná značka ZDZ 272 "Parkovanie", Zn lisovaná, V1 - 420 x x420 mm, RA2, P3, E2, SP1 - TDZ | ks | 6 |  | 0 |  |  |  | znížená |  | 0 | 0.0007 | 0.0042 | 0 | 0 | 8 | M | 2 | ROZPOCET | 0 | 0 | 0 | 0 | 0 | 2 | 0 | 4 | 182
92 | M | 404410037445 | Regulačná značka ZDZ 270 "Zákaz zastavenia", Zn lisovaná, V1 - kruh 420 mm, RA2, P3, E2, SP1 - DDZ | ks | 5 |  | 0 |  |  |  | znížená |  | 0 | 0.00066 | 0.0033 | 0 | 0 | 8 | M | 2 | ROZPOCET | 0 | 0 | 0 | 0 | 0 | 2 | 0 | 4 | 184
93 | M | 404410177652 | Pruhová značka ZDZ 422-20 "Zvýšenie počtu jazdných pruhov (vpravo, pokračujú 2 pruhy + regulačná značka)", Zn lisovaná, V2 - 1600x1200 mm, RA2, P3, E2, SP1 - TDZ | ks | 1 |  | 0 |  |  |  | znížená |  | 0 | 0.01 | 0.01 | 0 | 0 | 8 | M | 2 | ROZPOCET | 0 | 0 | 0 | 0 | 0 | 2 | 0 | 4 | 186
94 | M | 404410179928 | Všeobecná dodatková tabuľa ZDZ 506-90 V1RA2 "Platí pre (vozidlá taxislužby)", rozmer 231x420 mm, Zn lisovaná, P3, E2, SP1 - TDZ | ks | 1 |  | 0 |  |  |  | znížená |  | 0 | 0.0006 | 0.0006 | 0 | 0 | 8 | M | 2 | ROZPOCET | 0 | 0 | 0 | 0 | 0 | 2 | 0 | 4 | 188
95 | M | 404410180046 | Všeobecná dodatková tabuľa ZDZ 506-139r.2 V1RA2 "Platí pre (vozidlá vyznač.prevádzkovateľa-2 riadky)", rozmer 315x420 mm, Zn lisovaná, P3, E2, SP1 - TDZ | ks | 3 |  | 0 |  |  |  | znížená |  | 0 | 0.00066 | 0.00198 | 0 | 0 | 8 | M | 2 | ROZPOCET | 0 | 0 | 0 | 0 | 0 | 2 | 0 | 4 | 190
96 | M | 404410180074 | Všeobecná dodatková tabuľa ZDZ 507-101 V1RA2 "Neplatí pre (dopravná obsluha)", rozmer 315x420 mm, Zn lisovaná, P3, E2, SP1 - TDZ | ks | 3 |  | 0 |  |  |  | znížená |  | 0 | 0.00066 | 0.00198 | 0 | 0 | 8 | M | 2 | ROZPOCET | 0 | 0 | 0 | 0 | 0 | 2 | 0 | 4 | 192
97 | M | 404410037571 | Regulačná značka ZDZ 272-10 "Parkovanie (šikmo/pozdĺžne,vpravo-začiatok,vľavo-koniec)", Zn lisovaná, V1 -420x420 mm, RA2, P3, E2, SP1 - TDZ | ks | 10 |  | 0 |  |  |  | znížená |  | 0 | 0.0007 | 0.007 | 0 | 0 | 8 | M | 2 | ROZPOCET | 0 | 0 | 0 | 0 | 0 | 2 | 0 | 4 | 194
98 | M | 404410037572 | Regulačná značka ZDZ 272-20 "Parkovanie (šikmo/pozdĺžne,vpravo-koniec,vľavo-začiatok)", Zn lisovaná, V1 -420x420 mm, RA2, P3, E2, SP1 - TDZ | ks | 10 |  | 0 |  |  |  | znížená |  | 0 | 0.0007 | 0.007 | 0 | 0 | 8 | M | 2 | ROZPOCET | 0 | 0 | 0 | 0 | 0 | 2 | 0 | 4 | 196
99 | M | 404410112335 | Informatívna značka ZDZ 302 "Hlavná cesta", Zn lisovaná, V1-420 x 420 mm, RA2, P3, E2, SP1 - 2 ks TDZ + 1 ks DDZ | ks | 3 |  | 0 |  |  |  | znížená |  | 0 | 0.0007 | 0.0021 | 0 | 0 | 8 | M | 2 | ROZPOCET | 0 | 0 | 0 | 0 | 0 | 2 | 0 | 4 | 198
100 | M | 404410175801 | Návesť ZDZ 325-10 "Priechod pre chodcov (informačná značka,umiestnenie vpravo)", Zn lisovaná, V1-600x600 mm, RA2, P3, E2, SP1 - TDZ | ks | 9 |  | 0 |  |  |  | znížená |  | 0 | 0.0012 | 0.0108 | 0 | 0 | 8 | M | 2 | ROZPOCET | 0 | 0 | 0 | 0 | 0 | 2 | 0 | 4 | 200
101 | M | 404410175786 | Návesť ZDZ 328 "Slepá cesta", Zn lisovaná, V1-420x420 mm, RA2, P3, E2, SP1 - 1 ks TDZ + 2 ks DDZ | ks | 3 |  | 0 |  |  |  | znížená |  | 0 | 0.0007 | 0.0021 | 0 | 0 | 8 | M | 2 | ROZPOCET | 0 | 0 | 0 | 0 | 0 | 2 | 0 | 4 | 202
102 | M | 404410179926 | Všeobecná dodatková tabuľa ZDZ 506-86 V1RA2 "Platí pre (osoby so zdravotným postihnutím)", rozmer 231x420 mm, Zn lisovaná, P3, E2, SP1 - TDZ | ks | 6 |  | 0 |  |  |  | znížená |  | 0 | 0.0006 | 0.0036 | 0 | 0 | 8 | M | 2 | ROZPOCET | 0 | 0 | 0 | 0 | 0 | 2 | 0 | 4 | 204
103 | M | 404490008900.S | Podstavec gumený, dxš 750x375 mm, pre stĺpiky dopravného značenia | ks | 10 |  | 0 |  |  |  | znížená |  | 0 | 0.028 | 0.28 | 0 | 0 | 8 | M | 2 | ROZPOCET | 0 | 0 | 0 | 0 | 0 | 2 | 0 | 4 | 206
104 | M | 404490008500.S | Stĺpik Zn, rozmer 40x40 mm, dĺžka 2 m, (červeno - biely reflexný polep), pre dopravné značky | ks | 5 |  | 0 |  |  |  | znížená |  | 0 | 0.0014 | 0.007 | 0 | 0 | 8 | M | 2 | ROZPOCET | 0 | 0 | 0 | 0 | 0 | 2 | 0 | 4 | 208
105 | K | 914501121 | Montáž stĺpika zvislej dopravnej značky dĺžky do 3,5 m do betónového základu | ks | 57 |  | 0 |  |  |  | znížená |  | 0 | 0.11958 | 6.8161 | 0 | 0 | 4 | K | 2 | ROZPOCET | 0 | 0 | 0 | 0 | 0 | 2 | 0 | 4 | 210
106 | M | 404490008400 | Stĺpik Zn, d 60 mm/1 bm, pre dopravné značky | m | 199.5 |  | 0 |  |  |  | znížená |  | 0 | 0.0014 | 0.2793 | 0 | 0 | 8 | M | 2 | ROZPOCET | 0 | 0 | 0 | 0 | 0 | 2 | 0 | 4 | 212
107 | M | 404440000100 | Úchyt na stĺpik, d 60 mm, križový, Zn | ks | 174 |  | 0 |  |  |  | znížená |  | 0 | 2e-05 | 0.00348 | 0 | 0 | 8 | M | 2 | ROZPOCET | 0 | 0 | 0 | 0 | 0 | 2 | 0 | 4 | 214
108 | M | 404490008600 | Krytka stĺpika, d 60 mm, plastová | ks | 57 |  | 0 |  |  |  | znížená |  | 0 | 0 | 0 | 0 | 0 | 8 | M | 2 | ROZPOCET | 0 | 0 | 0 | 0 | 0 | 2 | 0 | 4 | 216
109 | K | 915711322.S | Vodorovné dopravné značenie striekané farbou deliacich čiar prerušovaných šírky 125 mm žltá retroreflexná - DDZ | m | 202.68 |  | 0 |  |  |  | znížená |  | 0 | 4.0014e-05 | 0.00811 | 0 | 0 | 4 | K | 2 | ROZPOCET | 0 | 0 | 0 | 0 | 0 | 2 | 0 | 4 | 218
110 | K | 915712512.S | Vodorovné dopravné značenie termoplastom deliacich čiar súvislých šírky 125 mm biela retroreflexná - figúra 12P | m | 663.67 |  | 0 |  |  |  | znížená |  | 0 | 0.00043 | 0.28538 | 0 | 0 | 4 | K | 2 | ROZPOCET | 0 | 0 | 0 | 0 | 0 | 2 | 0 | 4 | 220
111 | K | 915712522.S | Vodorovné dopravné značenie termoplastom deliacich čiar prerušovaných šírky 125 mm biela retroreflexná - figúra 12C | m | 190.31 |  | 0 |  |  |  | znížená |  | 0 | 0.00015002 | 0.02855 | 0 | 0 | 4 | K | 2 | ROZPOCET | 0 | 0 | 0 | 0 | 0 | 2 | 0 | 4 | 222
112 | K | 915712622.S | Vodorovné dopravné značenie termoplastom vodiacich čiar prerušovaných šírky 250 mm biela retroreflexná - figúra 25C | m | 116.82 |  | 0 |  |  |  | znížená |  | 0 | 0.00030003 | 0.03505 | 0 | 0 | 4 | K | 2 | ROZPOCET | 0 | 0 | 0 | 0 | 0 | 2 | 0 | 4 | 224
113 | K | 915715112.S | Varovný pás samolepiaci z plastových hmatových vodiacich platní šírky 400 mm - VAP | m | 23.42 |  | 0 |  |  |  | znížená |  | 0 | 0.0014398 | 0.03372 | 0 | 0 | 4 | K | 2 | ROZPOCET | 0 | 0 | 0 | 0 | 0 | 2 | 0 | 4 | 226
114 | K | 915715122.S | Signálny pás samolepiaci z plastových hmatových vodiacich platní šírky 800 mm - SIP | m | 22.64 |  | 0 |  |  |  | znížená |  | 0 | 0.0030102 | 0.06815 | 0 | 0 | 4 | K | 2 | ROZPOCET | 0 | 0 | 0 | 0 | 0 | 2 | 0 | 4 | 228
115 | K | 915715132.S | Vodiaca línia samolepiaca z plastových hmatových vodiacich platní šírky 400 mm - VOP | m | 57.28 |  | 0 |  |  |  | znížená |  | 0 | 0.0016 | 0.09165 | 0 | 0 | 4 | K | 2 | ROZPOCET | 0 | 0 | 0 | 0 | 0 | 2 | 0 | 4 | 230
116 | K | 915721512.S | Vodorovné dopravné značenie termoplastom prechodov pre chodcov, šípky, symboly a pod., biela retroreflexná - figúra PL | m2 | 76.47 |  | 0 |  |  |  | znížená |  | 0 | 0.0034 | 0.26 | 0 | 0 | 4 | K | 2 | ROZPOCET | 0 | 0 | 0 | 0 | 0 | 2 | 0 | 4 | 232
117 | K | 915791111.S | Predznačenie pre značenie striekané farbou z náterových hmôt deliace čiary, vodiace prúžky | m | 970.8 |  | 0 |  |  |  | znížená |  | 0 | 0 | 0 | 0 | 0 | 4 | K | 2 | ROZPOCET | 0 | 0 | 0 | 0 | 0 | 2 | 0 | 4 | 234
118 | K | 915791112.S | Predznačenie pre vodorovné značenie striekané farbou alebo vykonávané z náterových hmôt | m2 | 76.47 |  | 0 |  |  |  | znížená |  | 0 | 9.9385e-06 | 0.00076 | 0 | 0 | 4 | K | 2 | ROZPOCET | 0 | 0 | 0 | 0 | 0 | 2 | 0 | 4 | 236
119 | K | 915940011.S | Osadenie parkovacej plastovej dorazovej lišty | ks | 54 |  | 0 |  |  |  | znížená |  | 0 | 3e-05 | 0.00162 | 0 | 0 | 4 | K | 2 | ROZPOCET | 0 | 0 | 0 | 0 | 0 | 2 | 0 | 4 | 238
120 | M | 404490004500.S | Parkovacia dorazová lišta, rozmer cca 120x750x100 mm | ks | 54 |  | 0 |  |  |  | znížená |  | 0 | 0.007 | 0.378 | 0 | 0 | 8 | M | 2 | ROZPOCET | 0 | 0 | 0 | 0 | 0 | 2 | 0 | 4 | 240
121 | K | 916362111 | Osadenie cestného obrubníka betónového stojatého do lôžka z betónu prostého tr. C 12/15 s bočnou oporou | m | 1635.07 |  | 0 |  |  |  | znížená |  | 0 | 0.15223 | 248.9067 | 0 | 0 | 4 | K | 2 | ROZPOCET | 0 | 0 | 0 | 0 | 0 | 2 | 0 | 4 | 242
122 | M | 592170003800 | Obrubník cestný so skosením, lxšxv cca 1000x150x250 mm, sivá - figúra O | ks | 712.71 |  | 0 |  |  |  | znížená |  | 0 | 0.081 | 57.7295 | 0 | 0 | 8 | M | 2 | ROZPOCET | 0 | 0 | 0 | 0 | 0 | 2 | 0 | 4 | 244
123 | M | 592170003600 | Obrubník cestný so skosením, lxšxv cca 250x150x250 mm, sivá - figúra 3O | ks | 985.28 |  | 0 |  |  |  | znížená |  | 0 | 0.02 | 19.7056 | 0 | 0 | 8 | M | 2 | ROZPOCET | 0 | 0 | 0 | 0 | 0 | 2 | 0 | 4 | 246
124 | M | 592170004000 | Obrubník cestný, oblúkový, vonkajší polomer 1 m, lxšxv cca 520x150x250 mm, sivá - figúra 1O | ks | 9.058 |  | 0 |  |  |  | znížená |  | 0 | 0.04 | 0.36232 | 0 | 0 | 8 | M | 2 | ROZPOCET | 0 | 0 | 0 | 0 | 0 | 2 | 0 | 4 | 248
125 | M | 592170003900 | Obrubník cestný, oblúkový, vonkajší polomer 0,5 m, lxšxv cca 390x150x250 mm, sivá - figúra 0O | ks | 33.795 |  | 0 |  |  |  | znížená |  | 0 | 0.0276 | 0.93274 | 0 | 0 | 8 | M | 2 | ROZPOCET | 0 | 0 | 0 | 0 | 0 | 2 | 0 | 4 | 250
126 | M | 592170002400.S | Obrubník cestný nábehový, lxšxv cca 1000x200x150(100) mm + 1 prechodový prvok - figúra N + NP | ks | 33.75 |  | 0 |  |  |  | znížená |  | 0 | 0.065 | 2.1938 | 0 | 0 | 8 | M | 2 | ROZPOCET | 0 | 0 | 0 | 0 | 0 | 2 | 0 | 4 | 252
127 | M | 592170003500 | Obrubník rovný, lxšxv cca 1000x100x200 mm, sivá - figúra M | ks | 327.68 |  | 0 |  |  |  | znížená |  | 0 | 0.048 | 15.7286 | 0 | 0 | 8 | M | 2 | ROZPOCET | 0 | 0 | 0 | 0 | 0 | 2 | 0 | 4 | 254
128 | M | 592170002900 | Obrubník parkový, lxšxv cca 1000x50x200 mm, sivá - figúra C | ks | 296.72 |  | 0 |  |  |  | znížená |  | 0 | 0.022 | 6.5278 | 0 | 0 | 8 | M | 2 | ROZPOCET | 0 | 0 | 0 | 0 | 0 | 2 | 0 | 4 | 256
129 | K | 918101111 | Lôžko pod obrubníky, krajníky alebo obruby z dlažobných kociek z betónu prostého tr. C 12/15 | m3 | 94.834 |  | 0 |  |  |  | znížená |  | 0 | 2.2011 | 208.7382 | 0 | 0 | 4 | K | 2 | ROZPOCET | 0 | 0 | 0 | 0 | 0 | 2 | 0 | 4 | 258
130 | K | 919413115.S | Vtoková nádržka priekopy z betónu prostého tr. C 25/30 | ks | 2 |  | 0 |  |  |  | znížená |  | 0 | 9.6942 | 19.3884 | 0 | 0 | 4 | K | 2 | ROZPOCET | 0 | 0 | 0 | 0 | 0 | 2 | 0 | 4 | 260
131 | K | 919735113.S | Rezanie existujúceho asfaltového krytu alebo podkladu hĺbky nad 100 do 150 mm | m | 79.24 |  | 0 |  |  |  | znížená |  | 0 | 0 | 0 | 0 | 0 | 4 | K | 2 | ROZPOCET | 0 | 0 | 0 | 0 | 0 | 2 | 0 | 4 | 262
132 | K | 935111111.S | Osadenie rigolového žľabu z betónových tvárnic šírky do 500 mm - figúra R | m | 63.1 |  | 0 |  |  |  | znížená |  | 0 | 0.11743 | 7.4098 | 0 | 0 | 4 | K | 2 | ROZPOCET | 0 | 0 | 0 | 0 | 0 | 2 | 0 | 4 | 264
133 | M | 592270002100 | Odvodňovací žľab, lxšxv cca 500x250x140 mm, prehĺbenie 80 mm, sivá | ks | 252.4 |  | 0 |  |  |  | znížená |  | 0 | 0.0259 | 6.5372 | 0 | 0 | 8 | M | 2 | ROZPOCET | 0 | 0 | 0 | 0 | 0 | 2 | 0 | 4 | 266
134 | K | 935112311.S | Osadenie priekop. žľabu z betón. priekopových tvárnic šírky 800- 1200 mm do betónu C 12/15 - figúra P | m | 372.56 |  | 0 |  |  |  | znížená |  | 0 | 0.31378 | 116.9019 | 0 | 0 | 4 | K | 2 | ROZPOCET | 0 | 0 | 0 | 0 | 0 | 2 | 0 | 4 | 268
135 | M | 592270000400.S | Tvárnica priekopová, rozmer cca 1125x350 mm | ks | 1241.865 |  | 0 |  |  |  | znížená |  | 0 | 0.085 | 105.5585 | 0 | 0 | 8 | M | 2 | ROZPOCET | 0 | 0 | 0 | 0 | 0 | 2 | 0 | 4 | 270
136 | K | 979084212 | Poplatok za uloženie na skládke | t | 3508.874 |  | 0 |  |  |  | znížená |  | 0 | 0 | 0 | 0 | 0 | 4 | K | 2 | ROZPOCET | 0 | 0 | 0 | 0 | 0 | 2 | 0 | 4 | 272
137 | K | 979084216 | Vodorovná doprava vybúraných hmôt po suchu bez naloženia, ale so zložením na vzdialenosť do 5 km | t | 3508.874 |  | 0 |  |  |  | znížená |  | 0 | 0 | 0 | 0 | 0 | 4 | K | 2 | ROZPOCET | 0 | 0 | 0 | 0 | 0 | 2 | 0 | 4 | 274
138 | K | 979087213 | Nakladanie na dopravné prostriedky pre vodorovnú dopravu vybúraných hmôt | t | 3508.874 |  | 0 |  |  |  | znížená |  | 0 | 0 | 0 | 0 | 0 | 4 | K | 2 | ROZPOCET | 0 | 0 | 0 | 0 | 0 | 2 | 0 | 4 | 276
| D | 99 | Presun hmôt HSV |  |  |  | 0 | [5 empty] | 0 |  | 0 |  | 0 | 1 | D | 1 | ROZPOCET | [6 empty] | 0
139 | K | 998225111 | Presun hmôt pre pozemnú komunikáciu a letisko s krytom asfaltovým akejkoľvek dĺžky objektu | t | 8099.363 |  | 0 |  |  |  | znížená |  | 0 | 0 | 0 | 0 | 0 | 4 | K | 2 | ROZPOCET | 0 | 0 | 0 | 0 | 0 | 2 | 0 | 4 | 278
| D | VRN | Investičné náklady neobsiahnuté v cenách |  |  |  | 0 | [5 empty] | 0 |  | 0 |  | 0 | 5 | D | 0 | ROZPOCET | [6 empty] | 0
140 | K | 000400022.S | Vypracovanie dokumentácie skutočného vyhotovenia vrátane digitálnej formy v pdf aj editovateľnom formáte (.doc, .xls, .dwg a pod.) | vyhotovení | 5 |  | 0 |  |  |  | znížená |  | 0 | 0 | 0 | 0 | 0 | 1024 | K | 1 | ROZPOCET | 0 | 0 | 0 | 0 | 0 | 2 | 0 | 1024 | -1524326755
141 | K | 001100001.S | Meranie - statické zaťažovacie skúšky | mes | 0.3 |  | 0 |  |  |  | znížená |  | 0 | 0 | 0 | 0 | 0 | 4 | K | 1 | ROZPOCET | 0 | 0 | 0 | 0 | 0 | 2 | 0 | 4 | 286

## SO 07.1 - VN prípojka
[9 empty] | >> skryté stĺpce << | [9 empty] | {d448150a-76ff-4780-8505-d0bcb133176a}
0
| KRYCÍ LIST ROZPOČTU | [8 empty] | v --- nižšie sa nachádzajú doplnkové a pomocné údaje k zostavám --- v | [8 empty] | False
Stavba:
Dostavba a rekonštrukcia lôžkovej časti Nemocnice s poliklinikou v Spišskej Novej Vsi
Objekt:
SO 07 - Silnoprúdové rozvody
Časť:
SO 07.1 - VN prípojka
| JKSO: |  |  |  |  | KS:
| Miesto: |  | parc.č.:1094/1,17,81,82,98,99,1095,1096,9243/18 |  |  | Dátum: | 30. 10. 2023
| Objednávateľ: |  |  |  |  | IČO:
|  | Nemocnica s poliklinikou, Spišská Nová Ves |  |  |  | IČ DPH:
| Zhotoviteľ: |  |  |  |  | IČO: | Vyplň údaj
|  | Vyplň údaj |  |  |  | IČ DPH: | Vyplň údaj
| Projektant: |  |  |  |  | IČO:
|  | d.g.A. design graphic architecture s.r.o. |  |  |  | IČ DPH:
| Spracovateľ: |  |  |  |  | IČO:
IČ DPH:
Poznámka:
Výkaz výmer musí zahrňovať všetky práce a náklady nutné k riadnemu, úplnému a kvalitnému zhotoveniu diela a zohľadňuje všetky riziká a vplyvy súvisiace s realizáciou diela. V jednotlivých položkách výkazu výmer sú zakalkulované všetky náklady spojené s realizáciou diela, vrátane tých, ktoré nie sú výslovne uvedené vo výkaze výmer, avšak sú nutnou súčasťou alebo príslušenstvom jednotlivých položiek podľa technickej špecifikácie uvedenej v projektovej dokumentácii. Všetky položky u ktorých je navrhnutý ekvivalent k referenčnému výrobku musia byť uvedené v zozname ekvivalentov výrobkov. Všetky výrobky, ktoré budú vyrábané podľa zamerania skutočných rozmerov na ich osadenie na stavbe uvažovať s toleranciou rozmerov +-50mm. Uvedené výmery sú čistými množstvami, prípadný odpad je súčasťou jednotkovej ceny. - Platí pre VV profesií.
| Náklady z rozpočtu | [5 empty] | 0
| Ostatné náklady | [5 empty] | 0
| Cena bez DPH | [5 empty] | 0
|  |  | Základ dane |  |  | Sadzba dane | Výška dane
| DPH | základná | 0 |  |  | 20% | 0
|  | znížená | 0 |  |  | 20% | 0
|  | zákl. prenesená | 0 |  |  | 20% | 0
|  | zníž. prenesená | 0 |  |  | 20% | 0
|  | nulová | 0 |  |  | 0% | 0
| Cena s DPH |  |  | v | EUR |  | 0
| Projektant |  |  | Spracovateľ
| Dátum a podpis: |  | Pečiatka | Dátum a podpis: |  |  | Pečiatka
| Objednávateľ |  |  | Zhotoviteľ
| Dátum a podpis: |  | Pečiatka | Dátum a podpis: |  |  | Pečiatka
REKAPITULÁCIA ROZPOČTU
Stavba:
Dostavba a rekonštrukcia lôžkovej časti Nemocnice s poliklinikou v Spišskej Novej Vsi
Objekt:
SO 07 - Silnoprúdové rozvody
Časť:
SO 07.1 - VN prípojka
Miesto: |  |  | parc.č.:1094/1,17,81,82,98,99,1095,1096,9243/18 |  |  | Dátum: | 30. 10. 2023
Objednávateľ: |  |  | Nemocnica s poliklinikou, Spišská Nová Ves |  |  | Projektant: | d.g.A. design graphic architecture s.r.o.
Zhotoviteľ: |  |  | Vyplň údaj |  |  | Spracovateľ:
Kód dielu - Popis | [6 empty] | Cena celkom [EUR]
1) Náklady z rozpočtu | [6 empty] | 0 | [12 empty] | -1
| M - Práce a dodávky M | [5 empty] | 0
| 20-M - Energetik | [5 empty] | 0
| 46-M - Zemné práce vykonávané pri externých montážnych prácach | [5 empty] | 0
| OST - Ostatné | [5 empty] | 0
| VRN - Investičné náklady neobsiahnuté v cenách | [5 empty] | 0
2) Ostatné náklady | [6 empty] | 0 |  |  |  | DPH
| GZS | [5 empty] | 0 |  |  |  | znížená | [9 empty] | VRN | 0 | 0 | 0 | 0 | 0 | 2
| Projektové práce | [5 empty] | 0 |  |  |  | znížená | [9 empty] | VRN | 0 | 0 | 0 | 0 | 0 | 2
| Sťažené podmienky | [5 empty] | 0 |  |  |  | znížená | [9 empty] | VRN | 0 | 0 | 0 | 0 | 0 | 2
| Vplyv prostredia | [5 empty] | 0 |  |  |  | znížená | [9 empty] | VRN | 0 | 0 | 0 | 0 | 0 | 2
| Iné VRN | [5 empty] | 0 |  |  |  | znížená | [9 empty] | VRN | 0 | 0 | 0 | 0 | 0 | 2
| Kompletačná činnosť | [5 empty] | 0 |  |  |  | znížená | [9 empty] | KOMPLETACNA | 0 | 0 | 0 | 0 | 0 | 2
Celkové náklady za stavbu 1) + 2) | [6 empty] | 0
ROZPOČET
Stavba:
Dostavba a rekonštrukcia lôžkovej časti Nemocnice s poliklinikou v Spišskej Novej Vsi
Objekt:
SO 07 - Silnoprúdové rozvody
Časť:
SO 07.1 - VN prípojka
Miesto: |  |  | parc.č.:1094/1,17,81,82,98,99,1095,1096,9243/18 |  |  | Dátum: | 30. 10. 2023
Objednávateľ: |  |  | Nemocnica s poliklinikou, Spišská Nová Ves |  |  | Projektant: | d.g.A. design graphic architecture s.r.o.
Zhotoviteľ: |  |  | Vyplň údaj |  |  | Spracovateľ:
PČ | Typ | Kód | Popis | MJ | Množstvo | J.cena [EUR] | Cena celkom [EUR] | Cenová sústava |  |  | DPH | J. Nh [h] | Nh celkom [h] | J. hmotnosť [t] | Hmotnosť celkom [t] | J. suť [t] | Suť Celkom [t]
Náklady z rozpočtu | [6 empty] | 0 | [5 empty] | 0 |  | 54.9588 |  | 0.01638 |  | D | -1 | [7 empty] | 0
| D | M | Práce a dodávky M |  |  |  | 0 | [5 empty] | 0 |  | 54.9588 |  | 0.01638 | 3 | D | 0 | ROZPOCET | [6 empty] | 0
| D | 20-M | Energetik |  |  |  | 0 | [5 empty] | 0 |  | 0.17791 |  | 0.01638 | 3 | D | 1 | ROZPOCET | [6 empty] | 0
1 | K | 210115016.S | Odpínače 3P, 25kV, 38kV | ks | 1 |  | 0 |  |  |  | znížená |  | 0 | 0 | 0 | 0 | 0 | 64 | K | 2 | ROZPOCET | 0 | 0 | 0 | 0 | 0 | 2 | 0 | 64 | 41698109
2 | M | 357210017400.S | Odpínáč 3P, 25 kV, 400 A, 16 kA vnútorné vrátane poistkových spodkov | ks | 1 |  | 0 |  |  |  | znížená |  | 0 | 0.062 | 0.062 | 0 | 0 | 128 | M | 2 | ROZPOCET | 0 | 0 | 0 | 0 | 0 | 2 | 0 | 128 | 1854894548
3 | K | 210070403.S | Spojovacie vedenie Cu tyčí 40/10 mm | m | 9 |  | 0 |  |  |  | znížená |  | 0 | 0 | 0 | 0 | 0 | 64 | K | 2 | ROZPOCET | 0 | 0 | 0 | 0 | 0 | 2 | 0 | 64 | -47766107
4 | M | 196130002800.S | Tyč z medi šxhr 40x10 mm, E Cu 99,9, plochá, ťahaná za studena | kg | 32 |  | 0 |  |  |  | znížená |  | 0 | 0.001 | 0.032 | 0 | 0 | 128 | M | 2 | ROZPOCET | 0 | 0 | 0 | 0 | 0 | 2 | 0 | 128 | 1428028657
5 | K | 210120821.S | Poistky VN 10-38,5 kV | ks | 3 |  | 0 |  |  |  | znížená |  | 0 | 0 | 0 | 0 | 0 | 64 | K | 2 | ROZPOCET | 0 | 0 | 0 | 0 | 0 | 2 | 0 | 64 | -1097799589
6 | M | 345290018400.S | Poistková vložka vysokonapäťová 63A, veľkosť 64x442 | ks | 3 |  | 0 |  |  |  | znížená |  | 0 | 0.0037 | 0.0111 | 0 | 0 | 128 | M | 2 | ROZPOCET | 0 | 0 | 0 | 0 | 0 | 2 | 0 | 128 | -1973027825
7 | K | 210101397.S | VN koncovky pre 1-žilové káble s plast. izoláciou a polovodivou vrstvou na žilách pre 10 kV, 22 kV a 35 kV (70-300 mm2) | ks | 6 |  | 0 |  |  |  | znížená |  | 0 | 0 | 0 | 0 | 0 | 64 | K | 2 | ROZPOCET | 0 | 0 | 0 | 0 | 0 | 2 | 0 | 64 | 523838388
8 | M | 345810013800.S | Koncovka VN s polymérovou izoláciou POLT -24 D/1XI 70-240/340 | ks | 6 |  | 0 |  |  |  | znížená |  | 0 | 0.001 | 0.006 | 0 | 0 | 128 | M | 2 | ROZPOCET | 0 | 0 | 0 | 0 | 0 | 2 | 0 | 128 | 877800143
9 | K | 210172552.S | Montáž meracieho transformátora prúdu VN a VVN do 22 kV | ks | 3 |  | 0 |  |  |  | znížená |  | 0 | 0 | 0 | 0 | 0 | 64 | K | 2 | ROZPOCET | 0 | 0 | 0 | 0 | 0 | 2 | 0 | 64 | 342554282
10 | M | MTP | Merací transformátor prúdu 20/5A, 0,2s | ks | 3 |  | 0 |  |  |  | znížená |  | 0 | 0 | 0 | 0 | 0 | 256 | M | 2 | ROZPOCET | 0 | 0 | 0 | 0 | 0 | 2 | 0 | 64 | -1370438392
11 | K | 210172502.S | Montáž meracieho transformátora VN a VVN do 22 kV | ks | 3 |  | 0 |  |  |  | znížená |  | 0 | 0 | 0 | 0 | 0 | 64 | K | 2 | ROZPOCET | 0 | 0 | 0 | 0 | 0 | 2 | 0 | 64 | 1039849206
12 | M | MTN | Merací transformátor napätia 22000/√3//100/√3, 0,2 | ks | 3 |  | 0 |  |  |  | znížená |  | 0 | 0 | 0 | 0 | 0 | 256 | M | 2 | ROZPOCET | 0 | 0 | 0 | 0 | 0 | 2 | 0 | 64 | -1627457021
13 | K | 210930224.S | Vodič hliníkový silový uložený voľne 22-AXEKVCEY 12,7/22 kV 1x150/25 | m | 285 |  | 0 |  |  |  | znížená |  | 0 | 0 | 0 | 0 | 0 | 64 | K | 2 | ROZPOCET | 0 | 0 | 0 | 0 | 0 | 2 | 0 | 64 | 526979018
14 | M | 093436 | NA2XS(F)2Y 1x150/25 12,7/22kV | m | 285 |  | 0 |  |  |  | znížená |  | 0 | 0 | 0 | 0 | 0 | 256 | M | 2 | ROZPOCET | 0 | 0 | 0 | 0 | 0 | 2 | 0 | 64 | 1211839695
15 | K | 210950111.S | Zväzkovanie jednožilových káblov VN | ks | 285 |  | 0 |  |  |  | znížená |  | 0 | 0 | 0 | 0 | 0 | 64 | K | 2 | ROZPOCET | 0 | 0 | 0 | 0 | 0 | 2 | 0 | 64 | -2016987598
16 | M | 247710004400.S | Páska sťahovacia lxš 180x7,8 mm | ks | 285 |  | 0 |  |  |  | znížená |  | 0 | 0.00023 | 0.06555 | 0 | 0 | 128 | M | 2 | ROZPOCET | 0 | 0 | 0 | 0 | 0 | 2 | 0 | 128 | -137780726
17 | M | Pol01 | Príchytka káblová VN pre 3 vodiče | ks | 8 |  | 0 |  |  |  | znížená |  | 0 | 0 | 0 | 0 | 0 | 128 | M | 2 | ROZPOCET | 0 | 0 | 0 | 0 | 0 | 2 | 0 | 128 | -771097059
18 | K | 971046014.S | Jadrové vrty diamantovými korunkami do D 150 mm do stien - betónových, obkladov -0,00039t | cm | 42 |  | 0 |  |  |  | znížená |  | 0 | 3e-05 | 0.00126 | 0.00039 | 0.01638 | 64 | K | 2 | ROZPOCET | 0 | 0 | 0 | 0 | 0 | 2 | 0 | 64 | 2050889310
19 | K | MD | Mimostavenisková doprava | % |  |  | 0 |  |  |  | znížená |  | 0 | 0 | 0 | 0 | 0 | 64 | K | 2 | ROZPOCET | 0 | 0 | 0 | 0 | 0 | 2 | 0 | 64 | -705197445
20 | K | PD | Presun dodávok | % |  |  | 0 |  |  |  | znížená |  | 0 | 0 | 0 | 0 | 0 | 64 | K | 2 | ROZPOCET | 0 | 0 | 0 | 0 | 0 | 2 | 0 | 64 | -687954787
21 | K | Pol02 | Utesnenie káblového prestupu | ks | 2 |  | 0 |  |  |  | znížená |  | 0 | 0 | 0 | 0 | 0 | 64 | K | 2 | ROZPOCET | 0 | 0 | 0 | 0 | 0 | 2 | 0 | 64 | 762305720
22 | M | Pol02 | Utesnenie káblového prestupu napr. CFS-T RR3 | ks | 2 |  | 0 |  |  |  | znížená |  | 0 | 0 | 0 | 0 | 0 | 256 | M | 2 | ROZPOCET | 0 | 0 | 0 | 0 | 0 | 2 | 0 | 64 | 622749898
23 | K | PPV | Podiel pridružených výkonov | % |  |  | 0 |  |  |  | znížená |  | 0 | 0 | 0 | 0 | 0 | 64 | K | 2 | ROZPOCET | 0 | 0 | 0 | 0 | 0 | 2 | 0 | 64 | -1685102674
| D | 46-M | Zemné práce vykonávané pri externých montážnych prácach |  |  |  | 0 | [5 empty] | 0 |  | 54.7809 |  | 0 | 3 | D | 1 | ROZPOCET | [6 empty] | 0
24 | K | 460200303.S | Hĺbenie káblovej ryhy ručne 50 cm širokej a 120 cm hlbokej, v zemine triedy 3 | m | 270 |  | 0 |  |  |  | znížená |  | 0 | 0 | 0 | 0 | 0 | 64 | K | 2 | ROZPOCET | 0 | 0 | 0 | 0 | 0 | 2 | 0 | 64 | -650333716
25 | K | 460420022.S | Zriadenie, rekonšt. káblového lôžka z piesku bez zakrytia, v ryhe šír. do 65 cm, hrúbky vrstvy 10 cm | m | 125 |  | 0 |  |  |  | znížená |  | 0 | 0 | 0 | 0 | 0 | 64 | K | 2 | ROZPOCET | 0 | 0 | 0 | 0 | 0 | 2 | 0 | 64 | -917401095
26 | M | 581530000400.S | Piesok kopaný | t | 21 |  | 0 |  |  |  | znížená |  | 0 | 1 | 21 | 0 | 0 | 128 | M | 2 | ROZPOCET | 0 | 0 | 0 | 0 | 0 | 2 | 0 | 128 | 2103291541
27 | K | 275321211.S | Betón základových pätiek, železový (bez výstuže), tr. C 12/15 | m3 | 15 |  | 0 |  |  |  | znížená |  | 0 | 2.2354 | 33.5314 | 0 | 0 | 64 | K | 2 | ROZPOCET | 0 | 0 | 0 | 0 | 0 | 2 | 0 | 64 | -225701070
28 | K | 460490012.S | Rozvinutie a uloženie výstražnej fólie z PE do ryhy, šírka do 33 cm | m | 540 |  | 0 |  |  |  | znížená |  | 0 | 0 | 0 | 0 | 0 | 64 | K | 2 | ROZPOCET | 0 | 0 | 0 | 0 | 0 | 2 | 0 | 64 | -750966858
29 | M | 283230008000.S | Výstražná fóla PE, š. 300, farba červená | m | 540 |  | 0 |  |  |  | znížená |  | 0 | 0.00021 | 0.1134 | 0 | 0 | 128 | M | 2 | ROZPOCET | 0 | 0 | 0 | 0 | 0 | 2 | 0 | 128 | -1592311530
30 | K | 210010166.S | Rúrka tuhá elektroinštalačná z HDPE, D 160 uložená voľne | m | 150 |  | 0 |  |  |  | znížená |  | 0 | 0 | 0 | 0 | 0 | 64 | K | 2 | ROZPOCET | 0 | 0 | 0 | 0 | 0 | 2 | 0 | 64 | -28194006
31 | K | 210950203.S | Príplatok na zaťahovanie káblov, váha kábla do 4 kg | m | 150 |  | 0 |  |  |  | znížená |  | 0 | 0 | 0 | 0 | 0 | 64 | K | 2 | ROZPOCET | 0 | 0 | 0 | 0 | 0 | 2 | 0 | 64 | -113155114
32 | M | 286530130300.S | Spojka nasúvacia 02160 pre korudované elektroinštal. rúrky z HDPE, D 160 mm | ks | 6 |  | 0 |  |  |  | znížená |  | 0 | 0.00043 | 0.00258 | 0 | 0 | 128 | M | 2 | ROZPOCET | 0 | 0 | 0 | 0 | 0 | 2 | 0 | 128 | 1720963180
33 | M | 345710006200.S | Rúrka ohybná 09160 dvojplášťová korugovaná z HDPE, bezhalogénová, D 160 mm | m | 150 |  | 0 |  |  |  | znížená |  | 0 | 0.00089 | 0.1335 | 0 | 0 | 128 | M | 2 | ROZPOCET | 0 | 0 | 0 | 0 | 0 | 2 | 0 | 128 | -1147872529
34 | K | 460560303.S | Ručný zásyp nezap. káblovej ryhy bez zhutn. zeminy, 50 cm širokej, 120 cm hlbokej v zemine tr. 3 | m | 270 |  | 0 |  |  |  | znížená |  | 0 | 0 | 0 | 0 | 0 | 64 | K | 2 | ROZPOCET | 0 | 0 | 0 | 0 | 0 | 2 | 0 | 64 | 2012654092
35 | K | PPV | Podiel pridružených výkonov | % |  |  | 0 |  |  |  | znížená |  | 0 | 0 | 0 | 0 | 0 | 64 | K | 2 | ROZPOCET | 0 | 0 | 0 | 0 | 0 | 2 | 0 | 64 | 8701534
| D | OST | Ostatné |  |  |  | 0 | [5 empty] | 0 |  | 0 |  | 0 | 4 | D | 1 | ROZPOCET | [6 empty] | 0
36 | K | Pol03 | Kenetronové skúšky | kpl | 1 |  | 0 |  |  |  | znížená |  | 0 | 0 | 0 | 0 | 0 | 512 | K | 2 | ROZPOCET | 0 | 0 | 0 | 0 | 0 | 2 | 0 | 512 | -2031609776
37 | K | OPaOS | Odborná prehliadka a odborná skúška | kpl | 1 |  | 0 |  |  |  | znížená |  | 0 | 0 | 0 | 0 | 0 | 512 | K | 2 | ROZPOCET | 0 | 0 | 0 | 0 | 0 | 2 | 0 | 512 | 278606426
38 | K | TI | Úradná skúška | kpl | 1 |  | 0 |  |  |  | znížená |  | 0 | 0 | 0 | 0 | 0 | 512 | K | 2 | ROZPOCET | 0 | 0 | 0 | 0 | 0 | 2 | 0 | 512 | -1930996284
| D | VRN | Investičné náklady neobsiahnuté v cenách |  |  |  | 0 | [5 empty] | 0 |  | 0 |  | 0 | 5 | D | 0 | ROZPOCET | [6 empty] | 0
39 | K | 000400022.S | Vypracovanie dokumentácie skutočného vyhotovenia vrátane digitálnej formy v pdf aj editovateľnom formáte (.doc, .xls, .dwg a pod.) | vyhotoveni | 5 |  | 0 |  |  |  | znížená |  | 0 | 0 | 0 | 0 | 0 | 1024 | K | 1 | ROZPOCET | 0 | 0 | 0 | 0 | 0 | 2 | 0 | 1024 | 1158257656

## SO 07.2 - Trafostanica
[9 empty] | >> skryté stĺpce << | [9 empty] | {ac960eca-eb93-4281-82f7-ca377ccf041c}
0
| KRYCÍ LIST ROZPOČTU | [8 empty] | v --- nižšie sa nachádzajú doplnkové a pomocné údaje k zostavám --- v | [8 empty] | False
Stavba:
Dostavba a rekonštrukcia lôžkovej časti Nemocnice s poliklinikou v Spišskej Novej Vsi
Objekt:
SO 07 - Silnoprúdové rozvody
Časť:
SO 07.2 - Trafostanica
| JKSO: |  |  |  |  | KS:
| Miesto: |  | parc.č.:1094/1,17,81,82,98,99,1095,1096,9243/18 |  |  | Dátum: | 30. 10. 2023
| Objednávateľ: |  |  |  |  | IČO:
|  | Nemocnica s poliklinikou, Spišská Nová Ves |  |  |  | IČ DPH:
| Zhotoviteľ: |  |  |  |  | IČO: | Vyplň údaj
|  | Vyplň údaj |  |  |  | IČ DPH: | Vyplň údaj
| Projektant: |  |  |  |  | IČO:
|  | d.g.A. design graphic architecture s.r.o. |  |  |  | IČ DPH:
| Spracovateľ: |  |  |  |  | IČO:
IČ DPH:
Poznámka:
Výkaz výmer musí zahrňovať všetky práce a náklady nutné k riadnemu, úplnému a kvalitnému zhotoveniu diela a zohľadňuje všetky riziká a vplyvy súvisiace s realizáciou diela. V jednotlivých položkách výkazu výmer sú zakalkulované všetky náklady spojené s realizáciou diela, vrátane tých, ktoré nie sú výslovne uvedené vo výkaze výmer, avšak sú nutnou súčasťou alebo príslušenstvom jednotlivých položiek podľa technickej špecifikácie uvedenej v projektovej dokumentácii. Všetky položky u ktorých je navrhnutý ekvivalent k referenčnému výrobku musia byť uvedené v zozname ekvivalentov výrobkov. Všetky výrobky, ktoré budú vyrábané podľa zamerania skutočných rozmerov na ich osadenie na stavbe uvažovať s toleranciou rozmerov +-50mm. Uvedené výmery sú čistými množstvami, prípadný odpad je súčasťou jednotkovej ceny. - Platí pre VV profesií.
| Náklady z rozpočtu | [5 empty] | 0
| Ostatné náklady | [5 empty] | 0
| Cena bez DPH | [5 empty] | 0
|  |  | Základ dane |  |  | Sadzba dane | Výška dane
| DPH | základná | 0 |  |  | 20% | 0
|  | znížená | 0 |  |  | 20% | 0
|  | zákl. prenesená | 0 |  |  | 20% | 0
|  | zníž. prenesená | 0 |  |  | 20% | 0
|  | nulová | 0 |  |  | 0% | 0
| Cena s DPH |  |  | v | EUR |  | 0
| Projektant |  |  | Spracovateľ
| Dátum a podpis: |  | Pečiatka | Dátum a podpis: |  |  | Pečiatka
| Objednávateľ |  |  | Zhotoviteľ
| Dátum a podpis: |  | Pečiatka | Dátum a podpis: |  |  | Pečiatka
REKAPITULÁCIA ROZPOČTU
Stavba:
Dostavba a rekonštrukcia lôžkovej časti Nemocnice s poliklinikou v Spišskej Novej Vsi
Objekt:
SO 07 - Silnoprúdové rozvody
Časť:
SO 07.2 - Trafostanica
Miesto: |  |  | parc.č.:1094/1,17,81,82,98,99,1095,1096,9243/18 |  |  | Dátum: | 30. 10. 2023
Objednávateľ: |  |  | Nemocnica s poliklinikou, Spišská Nová Ves |  |  | Projektant: | d.g.A. design graphic architecture s.r.o.
Zhotoviteľ: |  |  | Vyplň údaj |  |  | Spracovateľ:
Kód dielu - Popis | [6 empty] | Cena celkom [EUR]
1) Náklady z rozpočtu | [6 empty] | 0 | [12 empty] | -1
| M - Práce a dodávky M | [5 empty] | 0
| 20-M - Energetik | [5 empty] | 0
| 46-M - Zemné práce vykonávané pri externých montážnych prácach | [5 empty] | 0
| OST - Ostatné | [5 empty] | 0
| VRN - Investičné náklady neobsiahnuté v cenách | [5 empty] | 0
2) Ostatné náklady | [6 empty] | 0 |  |  |  | DPH
| GZS | [5 empty] | 0 |  |  |  | znížená | [9 empty] | VRN | 0 | 0 | 0 | 0 | 0 | 2
| Projektové práce | [5 empty] | 0 |  |  |  | znížená | [9 empty] | VRN | 0 | 0 | 0 | 0 | 0 | 2
| Sťažené podmienky | [5 empty] | 0 |  |  |  | znížená | [9 empty] | VRN | 0 | 0 | 0 | 0 | 0 | 2
| Vplyv prostredia | [5 empty] | 0 |  |  |  | znížená | [9 empty] | VRN | 0 | 0 | 0 | 0 | 0 | 2
| Iné VRN | [5 empty] | 0 |  |  |  | znížená | [9 empty] | VRN | 0 | 0 | 0 | 0 | 0 | 2
| Kompletačná činnosť | [5 empty] | 0 |  |  |  | znížená | [9 empty] | KOMPLETACNA | 0 | 0 | 0 | 0 | 0 | 2
Celkové náklady za stavbu 1) + 2) | [6 empty] | 0
ROZPOČET
Stavba:
Dostavba a rekonštrukcia lôžkovej časti Nemocnice s poliklinikou v Spišskej Novej Vsi
Objekt:
SO 07 - Silnoprúdové rozvody
Časť:
SO 07.2 - Trafostanica
Miesto: |  |  | parc.č.:1094/1,17,81,82,98,99,1095,1096,9243/18 |  |  | Dátum: | 30. 10. 2023
Objednávateľ: |  |  | Nemocnica s poliklinikou, Spišská Nová Ves |  |  | Projektant: | d.g.A. design graphic architecture s.r.o.
Zhotoviteľ: |  |  | Vyplň údaj |  |  | Spracovateľ:
PČ | Typ | Kód | Popis | MJ | Množstvo | J.cena [EUR] | Cena celkom [EUR] | Cenová sústava |  |  | DPH | J. Nh [h] | Nh celkom [h] | J. hmotnosť [t] | Hmotnosť celkom [t] | J. suť [t] | Suť Celkom [t]
Náklady z rozpočtu | [6 empty] | 0 | [5 empty] | 0 |  | 0.70061 |  | 0 |  | D | -1 | [7 empty] | 0
| D | M | Práce a dodávky M |  |  |  | 0 | [5 empty] | 0 |  | 0.70061 |  | 0 | 3 | D | 0 | ROZPOCET | [6 empty] | 0
| D | 20-M | Energetik |  |  |  | 0 | [5 empty] | 0 |  | 0.70061 |  | 0 | 3 | D | 1 | ROZPOCET | [6 empty] | 0
1 | K | 210171158.S | Montáž silového transformátora vzduchového s výkonom do 1600 kVA | ks | 1 |  | 0 |  |  |  | znížená |  | 0 | 0 | 0 | 0 | 0 | 64 | K | 2 | ROZPOCET | 0 | 0 | 0 | 0 | 0 | 2 | 0 | 64 | -360501702
2 | M | Pol01 | Suchý transformátor 1250kVA v zmysle PD | ks | 1 |  | 0 |  |  |  | znížená |  | 0 | 0 | 0 | 0 | 0 | 256 | M | 2 | ROZPOCET | 0 | 0 | 0 | 0 | 0 | 2 | 0 | 64 | -427702366
3 | M | MZ | Mechanická zábrana pre transformátor, vyhotovenie z pletiva | ks | 1 |  | 0 |  |  |  | znížená |  | 0 | 0 | 0 | 0 | 0 | 256 | M | 2 | ROZPOCET | 0 | 0 | 0 | 0 | 0 | 2 | 0 | 64 | -463416193
4 | K | MZ.1 | Mechanická zábrana pre transformátor, vyhotovenie z pletiva | ks | 1 |  | 0 |  |  |  | znížená |  | 0 | 0 | 0 | 0 | 0 | 64 | K | 2 | ROZPOCET | 0 | 0 | 0 | 0 | 0 | 2 | 0 | 64 | -416105596
5 | K | 210190431.S | Montáž rozvádzača VN - vnútorné vyhotovenie za 1 pole do váhy 400 kg | ks | 3 |  | 0 |  |  |  | znížená |  | 0 | 0 | 0 | 0 | 0 | 64 | K | 2 | ROZPOCET | 0 | 0 | 0 | 0 | 0 | 2 | 0 | 64 | -1203709352
6 | M | Pol02 | VN rozvádzač 3 polia (prívodné pole, pole merania, pole vývodové) viď TS | ks | 1 |  | 0 |  |  |  | znížená |  | 0 | 0 | 0 | 0 | 0 | 256 | M | 2 | ROZPOCET | 0 | 0 | 0 | 0 | 0 | 2 | 0 | 64 | 378770956
7 | K | 210190053.S | Montáž rozvádzača skriňového, panelového za l pole - delený rozvádzač do váhy 400 kg | ks | 3 |  | 0 |  |  |  | znížená |  | 0 | 0 | 0 | 0 | 0 | 64 | K | 2 | ROZPOCET | 0 | 0 | 0 | 0 | 0 | 2 | 0 | 64 | 522582628
8 | M | Pol03 | Rozvádzač RH viď PD | kpl | 1 |  | 0 |  |  |  | znížená |  | 0 | 0 | 0 | 0 | 0 | 256 | M | 2 | ROZPOCET | 0 | 0 | 0 | 0 | 0 | 2 | 0 | 64 | -1406249597
9 | K | 210193271.S | Rozvádzač oceľoplechový povrchová montáž , výška 550, 750 x šírka 510 mm | ks | 1 |  | 0 |  |  |  | znížená |  | 0 | 0 | 0 | 0 | 0 | 64 | K | 2 | ROZPOCET | 0 | 0 | 0 | 0 | 0 | 2 | 0 | 64 | 208052053
10 | M | Pol04 | Rozvádzač ER | ks | 1 |  | 0 |  |  |  | znížená |  | 0 | 0 | 0 | 0 | 0 | 256 | M | 2 | ROZPOCET | 0 | 0 | 0 | 0 | 0 | 2 | 0 | 64 | -670440509
11 | K | 210822003.S | Vodič medený silový uložený voľne NA2XS(F)2Y 12,7/22 kV 1x70/16 | m | 45 |  | 0 |  |  |  | znížená |  | 0 | 0 | 0 | 0 | 0 | 64 | K | 2 | ROZPOCET | 0 | 0 | 0 | 0 | 0 | 2 | 0 | 64 | -799854457
12 | M | 341130008100.S | VN kábel hliníkový NA2XS(F)2Y 1x70/16 mm2 | m | 45 |  | 0 |  |  |  | znížená |  | 0 | 0.00095 | 0.04275 | 0 | 0 | 128 | M | 2 | ROZPOCET | 0 | 0 | 0 | 0 | 0 | 2 | 0 | 128 | -1971854446
13 | K | 210101397.S | VN koncovky pre 1-žilové káble s plast. izoláciou a polovodivou vrstvou na žilách pre 10 kV, 22 kV a 35 kV (70-300 mm2) | ks | 6 |  | 0 |  |  |  | znížená |  | 0 | 0 | 0 | 0 | 0 | 64 | K | 2 | ROZPOCET | 0 | 0 | 0 | 0 | 0 | 2 | 0 | 64 | -589140448
14 | M | 345810013800.S | Koncovka VN s polymérovou izoláciou POLT -24 D/1XI 70-240/340 | ks | 6 |  | 0 |  |  |  | znížená |  | 0 | 0.001 | 0.006 | 0 | 0 | 128 | M | 2 | ROZPOCET | 0 | 0 | 0 | 0 | 0 | 2 | 0 | 128 | -631604828
15 | K | 210812114.S | Vodič medený silový uložený pevne NYY 0,6/1 kV 1x400 | m | 80 |  | 0 |  |  |  | znížená |  | 0 | 0 | 0 | 0 | 0 | 64 | K | 2 | ROZPOCET | 0 | 0 | 0 | 0 | 0 | 2 | 0 | 64 | 148680248
16 | M | 341110013900.S | Vodič medený NYY 1x400 mm2 | m | 80 |  | 0 |  |  |  | znížená |  | 0 | 0.00263 | 0.2104 | 0 | 0 | 128 | M | 2 | ROZPOCET | 0 | 0 | 0 | 0 | 0 | 2 | 0 | 128 | 1216984618
17 | K | 210800120.S | Kábel medený uložený voľne CYKY 450/750 V 5x2,5 | m | 10 |  | 0 |  |  |  | znížená |  | 0 | 0 | 0 | 0 | 0 | 64 | K | 2 | ROZPOCET | 0 | 0 | 0 | 0 | 0 | 2 | 0 | 64 | -750814570
18 | M | 341110002000.S | Kábel medený CYKY 5x2,5 mm2 | m | 10 |  | 0 |  |  |  | znížená |  | 0 | 0.00028 | 0.0028 | 0 | 0 | 128 | M | 2 | ROZPOCET | 0 | 0 | 0 | 0 | 0 | 2 | 0 | 128 | 464181105
19 | K | 210800121.S | Kábel medený uložený voľne CYKY 450/750 V 5x4 | m | 10 |  | 0 |  |  |  | znížená |  | 0 | 0 | 0 | 0 | 0 | 64 | K | 2 | ROZPOCET | 0 | 0 | 0 | 0 | 0 | 2 | 0 | 64 | 1551172365
20 | M | 341110002100.S | Kábel medený CYKY 5x4 mm2 | m | 10 |  | 0 |  |  |  | znížená |  | 0 | 0.00038 | 0.0038 | 0 | 0 | 128 | M | 2 | ROZPOCET | 0 | 0 | 0 | 0 | 0 | 2 | 0 | 128 | 191249071
21 | K | 210100012.S | Ukončenie vodičov v rozvádzač. vrátane zapojenia a vodičovej koncovky do 400mm2 | ks | 22 |  | 0 |  |  |  | znížená |  | 0 | 0 | 0 | 0 | 0 | 64 | K | 2 | ROZPOCET | 0 | 0 | 0 | 0 | 0 | 2 | 0 | 64 | -1661175543
22 | M | 354310029500.S | Káblové oko medené lisovacie CU 400x16 KU-L | ks | 22 |  | 0 |  |  |  | znížená |  | 0 | 0.00027 | 0.00594 | 0 | 0 | 128 | M | 2 | ROZPOCET | 0 | 0 | 0 | 0 | 0 | 2 | 0 | 128 | 787709633
23 | K | 210100277.S | Ukončenie celoplastových káblov zmrašť. záklopkou alebo páskou do 1 x 400 mm2 | ks | 22 |  | 0 |  |  |  | znížená |  | 0 | 0 | 0 | 0 | 0 | 64 | K | 2 | ROZPOCET | 0 | 0 | 0 | 0 | 0 | 2 | 0 | 64 | -838385302
24 | M | 343430006300.S | Bužírka zmrašťovacia 50,8x25,4 mm, dĺžka 1 m | ks | 22 |  | 0 |  |  |  | znížená |  | 0 | 4e-05 | 0.00088 | 0 | 0 | 128 | M | 2 | ROZPOCET | 0 | 0 | 0 | 0 | 0 | 2 | 0 | 128 | 1261145801
25 | K | 210100001.S | Ukončenie vodičov v rozvádzač. vrátane zapojenia a vodičovej koncovky do 2,5 mm2 | ks | 10 |  | 0 |  |  |  | znížená |  | 0 | 0 | 0 | 0 | 0 | 64 | K | 2 | ROZPOCET | 0 | 0 | 0 | 0 | 0 | 2 | 0 | 64 | -756899443
26 | K | 210100002.S | Ukončenie vodičov v rozvádzač. vrátane zapojenia a vodičovej koncovky do 6 mm2 | ks | 10 |  | 0 |  |  |  | znížená |  | 0 | 0 | 0 | 0 | 0 | 64 | K | 2 | ROZPOCET | 0 | 0 | 0 | 0 | 0 | 2 | 0 | 64 | 1758773477
27 | M | Pol05 | Príchytka káblová VN pre 3 vodiče | ks | 2 |  | 0 |  |  |  | znížená |  | 0 | 0 | 0 | 0 | 0 | 128 | M | 2 | ROZPOCET | 0 | 0 | 0 | 0 | 0 | 2 | 0 | 128 | -365240504
28 | K | 210020313.S | Káblový žľab - káblový nosný systém, pozink., vrátane príslušenstva, 400/100 mm vrátane podpery | m | 28 |  | 0 |  |  |  | znížená |  | 0 | 0 | 0 | 0 | 0 | 64 | K | 2 | ROZPOCET | 0 | 0 | 0 | 0 | 0 | 2 | 0 | 64 | 1343038516
29 | M | 345750010700.S | Žľab káblový, šxv 400x100 mm, z pozinkovanej ocele | m | 28 |  | 0 |  |  |  | znížená |  | 0 | 0.00288 | 0.08064 | 0 | 0 | 128 | M | 2 | ROZPOCET | 0 | 0 | 0 | 0 | 0 | 2 | 0 | 128 | 1314237432
30 | M | 345750014600.S | Koleno 90° pre káblový žľab šxv 400x100 mm, z pozinkovanej ocele | m | 2 |  | 0 |  |  |  | znížená |  | 0 | 0.00288 | 0.00576 | 0 | 0 | 128 | M | 2 | ROZPOCET | 0 | 0 | 0 | 0 | 0 | 2 | 0 | 128 | -706859207
31 | K | 210220020.S | Uzemňovacie vedenie v zemi FeZn do 120 mm2 vrátane izolácie spojov | m | 300 |  | 0 |  |  |  | znížená |  | 0 | 0 | 0 | 0 | 0 | 64 | K | 2 | ROZPOCET | 0 | 0 | 0 | 0 | 0 | 2 | 0 | 64 | -474100025
32 | M | 354410058800.S | Pásovina uzemňovacia FeZn 30 x 4 mm | kg | 300 |  | 0 |  |  |  | znížená |  | 0 | 0.001 | 0.3 | 0 | 0 | 128 | M | 2 | ROZPOCET | 0 | 0 | 0 | 0 | 0 | 2 | 0 | 128 | -894363135
33 | K | 210220252.S | Svorka FeZn odbočovacia spojovacia SR 01, SR 02 (pásovina do 120 mm2) | ks | 70 |  | 0 |  |  |  | znížená |  | 0 | 0 | 0 | 0 | 0 | 64 | K | 2 | ROZPOCET | 0 | 0 | 0 | 0 | 0 | 2 | 0 | 64 | -957079904
34 | M | 354410000600.S | Svorka FeZn odbočovacia spojovacia označenie SR 02 (M8) | ks | 70 |  | 0 |  |  |  | znížená |  | 0 | 0.00022 | 0.0154 | 0 | 0 | 128 | M | 2 | ROZPOCET | 0 | 0 | 0 | 0 | 0 | 2 | 0 | 128 | -2081568163
35 | K | 210800617.S | Vodič medený uložený voľne H07V-K (CYA) 450/750 V 35 | m | 5 |  | 0 |  |  |  | znížená |  | 0 | 0 | 0 | 0 | 0 | 64 | K | 2 | ROZPOCET | 0 | 0 | 0 | 0 | 0 | 2 | 0 | 64 | 2094200436
36 | M | 341310009500.S | Vodič medený flexibilný H07V-K 35 mm2 | m | 5 |  | 0 |  |  |  | znížená |  | 0 | 0.00034 | 0.0017 | 0 | 0 | 128 | M | 2 | ROZPOCET | 0 | 0 | 0 | 0 | 0 | 2 | 0 | 128 | -186294717
37 | K | 210800621.S | Vodič medený uložený voľne H07V-K (CYA) 450/750 V 120 | m | 20 |  | 0 |  |  |  | znížená |  | 0 | 0 | 0 | 0 | 0 | 64 | K | 2 | ROZPOCET | 0 | 0 | 0 | 0 | 0 | 2 | 0 | 64 | 1189653382
38 | M | 341310009900.S | Vodič medený flexibilný H07V-K 120 mm2 | m | 20 |  | 0 |  |  |  | znížená |  | 0 | 0.00115 | 0.023 | 0 | 0 | 128 | M | 2 | ROZPOCET | 0 | 0 | 0 | 0 | 0 | 2 | 0 | 128 | 744920243
39 | K | 210800613.S | Vodič medený uložený voľne H07V-K (CYA) 450/750 V 6 | m | 10 |  | 0 |  |  |  | znížená |  | 0 | 0 | 0 | 0 | 0 | 64 | K | 2 | ROZPOCET | 0 | 0 | 0 | 0 | 0 | 2 | 0 | 64 | 317851190
40 | M | 341310009100.S | Vodič medený flexibilný H07V-K 6 mm2 | m | 10 |  | 0 |  |  |  | znížená |  | 0 | 7e-05 | 0.0007 | 0 | 0 | 128 | M | 2 | ROZPOCET | 0 | 0 | 0 | 0 | 0 | 2 | 0 | 128 | 176856017
41 | K | 210222031.S | Ekvipotenciálna svorkovnica EPS 2 v krabici KO 125 E, pre vonkajšie práce | ks | 3 |  | 0 |  |  |  | znížená |  | 0 | 0 | 0 | 0 | 0 | 64 | K | 2 | ROZPOCET | 0 | 0 | 0 | 0 | 0 | 2 | 0 | 64 | -519227537
42 | M | 345410000400.S | Krabica odbočná z PVC s viečkom pod omietku KO 125 E | ks | 3 |  | 0 |  |  |  | znížená |  | 0 | 0.00028 | 0.00084 | 0 | 0 | 128 | M | 2 | ROZPOCET | 0 | 0 | 0 | 0 | 0 | 2 | 0 | 128 | 274039844
| D | 46-M | Zemné práce vykonávané pri externých montážnych prácach |  |  |  | 0 | [5 empty] | 0 |  | 0 |  | 0 | 3 | D | 1 | ROZPOCET | [6 empty] | 0
43 | K | 460201483.S | Hĺbenie káblovej ryhy ručne 140 cm širokej a 120 cm hlbokej, v zemine triedy 3 | m | 35 |  | 0 |  |  |  | znížená |  | 0 | 0 | 0 | 0 | 0 | 64 | K | 2 | ROZPOCET | 0 | 0 | 0 | 0 | 0 | 2 | 0 | 64 | 1843868241
44 | K | 460561483.S | Ručný zásyp nezap. káblovej ryhy bez zhutn. zeminy, 140 cm širokej, 120 cm hlbokej v zemine tr. 3 | m | 35 |  | 0 |  |  |  | znížená |  | 0 | 0 | 0 | 0 | 0 | 64 | K | 2 | ROZPOCET | 0 | 0 | 0 | 0 | 0 | 2 | 0 | 64 | -1288391745
| D | OST | Ostatné |  |  |  | 0 | [5 empty] | 0 |  | 0 |  | 0 | 4 | D | 1 | ROZPOCET | [6 empty] | 0
45 | K | OPaOS | Odborná prehliadka a odborná skúška | kpl | 1 |  | 0 |  |  |  | znížená |  | 0 | 0 | 0 | 0 | 0 | 512 | K | 2 | ROZPOCET | 0 | 0 | 0 | 0 | 0 | 2 | 0 | 512 | -1179267298
46 | K | TI | Úradná skúška | kpl | 1 |  | 0 |  |  |  | znížená |  | 0 | 0 | 0 | 0 | 0 | 512 | K | 2 | ROZPOCET | 0 | 0 | 0 | 0 | 0 | 2 | 0 | 512 | -48724625
| D | VRN | Investičné náklady neobsiahnuté v cenách |  |  |  | 0 | [5 empty] | 0 |  | 0 |  | 0 | 5 | D | 0 | ROZPOCET | [6 empty] | 0
47 | K | 000400022.S | Vypracovanie dokumentácie skutočného vyhotovenia vrátane digitálnej formy v pdf aj editovateľnom formáte (.doc, .xls, .dwg a pod.) | vyhotoveni | 5 |  | 0 |  |  |  | znížená |  | 0 | 0 | 0 | 0 | 0 | 1024 | K | 1 | ROZPOCET | 0 | 0 | 0 | 0 | 0 | 2 | 0 | 1024 | -1951324367

## SO 07.3 - NN prípojka
[9 empty] | >> skryté stĺpce << | [9 empty] | {40ca8abf-c9d8-4659-8f89-a129248da5f2}
0
| KRYCÍ LIST ROZPOČTU | [8 empty] | v --- nižšie sa nachádzajú doplnkové a pomocné údaje k zostavám --- v | [8 empty] | False
Stavba:
Dostavba a rekonštrukcia lôžkovej časti Nemocnice s poliklinikou v Spišskej Novej Vsi
Objekt:
SO 07 - Silnoprúdové rozvody
Časť:
SO 07.3 - NN prípojka
| JKSO: |  |  |  |  | KS:
| Miesto: |  | parc.č.:1094/1,17,81,82,98,99,1095,1096,9243/18 |  |  | Dátum: | 30. 10. 2023
| Objednávateľ: |  |  |  |  | IČO:
|  | Nemocnica s poliklinikou, Spišská Nová Ves |  |  |  | IČ DPH:
| Zhotoviteľ: |  |  |  |  | IČO: | Vyplň údaj
|  | Vyplň údaj |  |  |  | IČ DPH: | Vyplň údaj
| Projektant: |  |  |  |  | IČO:
|  | d.g.A. design graphic architecture s.r.o. |  |  |  | IČ DPH:
| Spracovateľ: |  |  |  |  | IČO:
IČ DPH:
Poznámka:
Výkaz výmer musí zahrňovať všetky práce a náklady nutné k riadnemu, úplnému a kvalitnému zhotoveniu diela a zohľadňuje všetky riziká a vplyvy súvisiace s realizáciou diela. V jednotlivých položkách výkazu výmer sú zakalkulované všetky náklady spojené s realizáciou diela, vrátane tých, ktoré nie sú výslovne uvedené vo výkaze výmer, avšak sú nutnou súčasťou alebo príslušenstvom jednotlivých položiek podľa technickej špecifikácie uvedenej v projektovej dokumentácii. Všetky položky u ktorých je navrhnutý ekvivalent k referenčnému výrobku musia byť uvedené v zozname ekvivalentov výrobkov. Všetky výrobky, ktoré budú vyrábané podľa zamerania skutočných rozmerov na ich osadenie na stavbe uvažovať s toleranciou rozmerov +-50mm. Uvedené výmery sú čistými množstvami, prípadný odpad je súčasťou jednotkovej ceny. - Platí pre VV profesií.
| Náklady z rozpočtu | [5 empty] | 0
| Ostatné náklady | [5 empty] | 0
| Cena bez DPH | [5 empty] | 0
|  |  | Základ dane |  |  | Sadzba dane | Výška dane
| DPH | základná | 0 |  |  | 20% | 0
|  | znížená | 0 |  |  | 20% | 0
|  | zákl. prenesená | 0 |  |  | 20% | 0
|  | zníž. prenesená | 0 |  |  | 20% | 0
|  | nulová | 0 |  |  | 0% | 0
| Cena s DPH |  |  | v | EUR |  | 0
| Projektant |  |  | Spracovateľ
| Dátum a podpis: |  | Pečiatka | Dátum a podpis: |  |  | Pečiatka
| Objednávateľ |  |  | Zhotoviteľ
| Dátum a podpis: |  | Pečiatka | Dátum a podpis: |  |  | Pečiatka
REKAPITULÁCIA ROZPOČTU
Stavba:
Dostavba a rekonštrukcia lôžkovej časti Nemocnice s poliklinikou v Spišskej Novej Vsi
Objekt:
SO 07 - Silnoprúdové rozvody
Časť:
SO 07.3 - NN prípojka
Miesto: |  |  | parc.č.:1094/1,17,81,82,98,99,1095,1096,9243/18 |  |  | Dátum: | 30. 10. 2023
Objednávateľ: |  |  | Nemocnica s poliklinikou, Spišská Nová Ves |  |  | Projektant: | d.g.A. design graphic architecture s.r.o.
Zhotoviteľ: |  |  | Vyplň údaj |  |  | Spracovateľ:
Kód dielu - Popis | [6 empty] | Cena celkom [EUR]
1) Náklady z rozpočtu | [6 empty] | 0 | [12 empty] | -1
| M - Práce a dodávky M | [5 empty] | 0
| 21-M - Elektromontáže | [5 empty] | 0
| 46-M - Zemné práce vykonávané pri externých montážnych prácach | [5 empty] | 0
| OST - Ostatné | [5 empty] | 0
| VRN - Investičné náklady neobsiahnuté v cenách | [5 empty] | 0
2) Ostatné náklady | [6 empty] | 0 |  |  |  | DPH
| GZS | [5 empty] | 0 |  |  |  | znížená | [9 empty] | VRN | 0 | 0 | 0 | 0 | 0 | 2
| Projektové práce | [5 empty] | 0 |  |  |  | znížená | [9 empty] | VRN | 0 | 0 | 0 | 0 | 0 | 2
| Sťažené podmienky | [5 empty] | 0 |  |  |  | znížená | [9 empty] | VRN | 0 | 0 | 0 | 0 | 0 | 2
| Vplyv prostredia | [5 empty] | 0 |  |  |  | znížená | [9 empty] | VRN | 0 | 0 | 0 | 0 | 0 | 2
| Iné VRN | [5 empty] | 0 |  |  |  | znížená | [9 empty] | VRN | 0 | 0 | 0 | 0 | 0 | 2
| Kompletačná činnosť | [5 empty] | 0 |  |  |  | znížená | [9 empty] | KOMPLETACNA | 0 | 0 | 0 | 0 | 0 | 2
Celkové náklady za stavbu 1) + 2) | [6 empty] | 0
ROZPOČET
Stavba:
Dostavba a rekonštrukcia lôžkovej časti Nemocnice s poliklinikou v Spišskej Novej Vsi
Objekt:
SO 07 - Silnoprúdové rozvody
Časť:
SO 07.3 - NN prípojka
Miesto: |  |  | parc.č.:1094/1,17,81,82,98,99,1095,1096,9243/18 |  |  | Dátum: | 30. 10. 2023
Objednávateľ: |  |  | Nemocnica s poliklinikou, Spišská Nová Ves |  |  | Projektant: | d.g.A. design graphic architecture s.r.o.
Zhotoviteľ: |  |  | Vyplň údaj |  |  | Spracovateľ:
PČ | Typ | Kód | Popis | MJ | Množstvo | J.cena [EUR] | Cena celkom [EUR] | Cenová sústava |  |  | DPH | J. Nh [h] | Nh celkom [h] | J. hmotnosť [t] | Hmotnosť celkom [t] | J. suť [t] | Suť Celkom [t]
Náklady z rozpočtu | [6 empty] | 0 | [5 empty] | 0 |  | 9.2715 |  | 0 |  | D | -1 | [7 empty] | 0
| D | M | Práce a dodávky M |  |  |  | 0 | [5 empty] | 0 |  | 9.2715 |  | 0 | 3 | D | 0 | ROZPOCET | [6 empty] | 0
| D | 21-M | Elektromontáže |  |  |  | 0 | [5 empty] | 0 |  | 4.0931 |  | 0 | 3 | D | 1 | ROZPOCET | [6 empty] | 0
1 | K | 210881168.S | Vodič bezhalogénový, medený uložený voľne 1-CHKE-V 0,6/1,0 kV 240 | m | 800 |  | 0 |  |  |  | znížená |  | 0 | 0 | 0 | 0 | 0 | 64 | K | 2 | ROZPOCET | 0 | 0 | 0 | 0 | 0 | 2 | 0 | 64 | -578208187
2 | M | 341610020200.S | Vodič medený bezhalogenový 1-CHKE-V 240 mm2 | m | 800 |  | 0 |  |  |  | znížená |  | 0 | 0.0025 | 2 | 0 | 0 | 128 | M | 2 | ROZPOCET | 0 | 0 | 0 | 0 | 0 | 2 | 0 | 128 | -242030552
3 | K | 210881013.S | Vodič bezhalogénový, medený uložený voľne 1-CHKE - R 0,6/1,0 kV 240 | m | 750 |  | 0 |  |  |  | znížená |  | 0 | 0 | 0 | 0 | 0 | 64 | K | 2 | ROZPOCET | 0 | 0 | 0 | 0 | 0 | 2 | 0 | 64 | -222001921
4 | M | 341610013500.S | Kábel medený bezhalogenový1-CHKE - R 240 mm2 | m | 750 |  | 0 |  |  |  | znížená |  | 0 | 0.00275 | 2.0625 | 0 | 0 | 128 | M | 2 | ROZPOCET | 0 | 0 | 0 | 0 | 0 | 2 | 0 | 128 | -42399473
5 | K | 210100012.S | Ukončenie vodičov v rozvádzač. vrátane zapojenia a vodičovej koncovky do 240 mm2 | ks | 100 |  | 0 |  |  |  | znížená |  | 0 | 0 | 0 | 0 | 0 | 64 | K | 2 | ROZPOCET | 0 | 0 | 0 | 0 | 0 | 2 | 0 | 64 | 1439494748
6 | M | 354310029000.S | Káblové oko medené lisovacie CU 240x12 KU-L | ks | 100 |  | 0 |  |  |  | znížená |  | 0 | 0.00027 | 0.027 | 0 | 0 | 128 | M | 2 | ROZPOCET | 0 | 0 | 0 | 0 | 0 | 2 | 0 | 128 | 2049506488
7 | M | 343430005900.S | Bužírka zmrašťovacia 38,1x19,0 mm, dĺžka 1 m | ks | 100 |  | 0 |  |  |  | znížená |  | 0 | 3e-05 | 0.003 | 0 | 0 | 128 | M | 2 | ROZPOCET | 0 | 0 | 0 | 0 | 0 | 2 | 0 | 128 | 205449469
8 | K | 210193263.S | Rozvádzač oceľoplechový pre zapustenú montáž IP 54, výška 1350, 1550 x šírka 510 mm, bez sekacích prác | ks | 2 |  | 0 |  |  |  | znížená |  | 0 | 0 | 0 | 0 | 0 | 64 | K | 2 | ROZPOCET | 0 | 0 | 0 | 0 | 0 | 2 | 0 | 64 | -2051592797
9 | M | Pol01 | Skrina FV | ks | 2 |  | 0 |  |  |  | znížená |  | 0 | 0 | 0 | 0 | 0 | 128 | M | 2 | ROZPOCET | 0 | 0 | 0 | 0 | 0 | 2 | 0 | 128 | 1205763032
10 | K | 210120423.S | Zvodiče prepätia kombinované typu 1+2 (triedy B + C) 3pól, 3+1pól | ks | 2 |  | 0 |  |  |  | znížená |  | 0 | 0 | 0 | 0 | 0 | 64 | K | 2 | ROZPOCET | 0 | 0 | 0 | 0 | 0 | 2 | 0 | 64 | -1177556871
11 | M | 358240002700 | Zvodič prepätia kombinovaný T1+T2 3P+N, 100kA, limp= 25kA/pól, 8 modulov, signalizácia na diaľku, | ks | 2 |  | 0 |  |  |  | znížená |  | 0 | 0.00032 | 0.00064 | 0 | 0 | 128 | M | 2 | ROZPOCET | 0 | 0 | 0 | 0 | 0 | 2 | 0 | 128 | -1424519095
| D | 46-M | Zemné práce vykonávané pri externých montážnych prácach |  |  |  | 0 | [5 empty] | 0 |  | 5.1784 |  | 0 | 3 | D | 1 | ROZPOCET | [6 empty] | 0
12 | K | 460200263.S | Hĺbenie káblovej ryhy ručne 50 cm širokej a 80 cm hlbokej, v zemine triedy 3 | m | 30 |  | 0 |  |  |  | znížená |  | 0 | 0 | 0 | 0 | 0 | 64 | K | 2 | ROZPOCET | 0 | 0 | 0 | 0 | 0 | 2 | 0 | 64 | 1279480199
13 | K | 460420022.S | Zriadenie, rekonšt. káblového lôžka z piesku bez zakrytia, v ryhe šír. do 65 cm, hrúbky vrstvy 10 cm | m | 60 |  | 0 |  |  |  | znížená |  | 0 | 0 | 0 | 0 | 0 | 64 | K | 2 | ROZPOCET | 0 | 0 | 0 | 0 | 0 | 2 | 0 | 64 | 1776365431
14 | M | 581530000400.S | Piesok technický netriedený | t | 5 |  | 0 |  |  |  | znížená |  | 0 | 1 | 5 | 0 | 0 | 128 | M | 2 | ROZPOCET | 0 | 0 | 0 | 0 | 0 | 2 | 0 | 128 | 488813762
15 | K | 460490012.S | Rozvinutie a uloženie výstražnej fólie z PE do ryhy, šírka do 33 cm | m | 60 |  | 0 |  |  |  | znížená |  | 0 | 0 | 0 | 0 | 0 | 64 | K | 2 | ROZPOCET | 0 | 0 | 0 | 0 | 0 | 2 | 0 | 64 | 1112194462
16 | M | 283230008000.S | Výstražná fóla PE, š. 300, farba červená | m | 60 |  | 0 |  |  |  | znížená |  | 0 | 0.00021 | 0.0126 | 0 | 0 | 128 | M | 2 | ROZPOCET | 0 | 0 | 0 | 0 | 0 | 2 | 0 | 128 | -630211278
17 | K | 210010091.S | Rúrka ohybná elektroinštalačná z HDPE, D 63 uložená voľne | m | 750 |  | 0 |  |  |  | znížená |  | 0 | 0 | 0 | 0 | 0 | 64 | K | 2 | ROZPOCET | 0 | 0 | 0 | 0 | 0 | 2 | 0 | 64 | -1938249337
18 | M | 286530129800 | Spojka nasúvacia HDPE D 63, 02063 FA, čierna, | ks | 15 |  | 0 |  |  |  | znížená |  | 0 | 5e-05 | 0.00075 | 0 | 0 | 128 | M | 2 | ROZPOCET | 0 | 0 | 0 | 0 | 0 | 2 | 0 | 128 | -1181222728
19 | M | 345710005700 | Rúrka ohybná dvojplášťová HDPE, KOPOFLEX BA KF 09063 BA, D 63, | m | 750 |  | 0 |  |  |  | znížená |  | 0 | 0.00022 | 0.165 | 0 | 0 | 128 | M | 2 | ROZPOCET | 0 | 0 | 0 | 0 | 0 | 2 | 0 | 128 | -555541452
20 | K | 210950203.S | Príplatok na zaťahovanie káblov, váha kábla do 4 kg | m | 750 |  | 0 |  |  |  | znížená |  | 0 | 0 | 0 | 0 | 0 | 64 | K | 2 | ROZPOCET | 0 | 0 | 0 | 0 | 0 | 2 | 0 | 64 | -2123000226
21 | K | 460560263.S | Ručný zásyp nezap. káblovej ryhy bez zhutn. zeminy, 50 cm širokej, 80 cm hlbokej v zemine tr. 3 | m | 30 |  | 0 |  |  |  | znížená |  | 0 | 0 | 0 | 0 | 0 | 64 | K | 2 | ROZPOCET | 0 | 0 | 0 | 0 | 0 | 2 | 0 | 64 | -662468414
| D | OST | Ostatné |  |  |  | 0 | [5 empty] | 0 |  | 0 |  | 0 | 4 | D | 1 | ROZPOCET | [6 empty] | 0
22 | K | OPaOS | Odborná prehliadka a odborná skúška | kpl | 1 |  | 0 |  |  |  | znížená |  | 0 | 0 | 0 | 0 | 0 | 512 | K | 2 | ROZPOCET | 0 | 0 | 0 | 0 | 0 | 2 | 0 | 512 | 1671938712
23 | K | TI | Úradná skúška | kpl | 1 |  | 0 |  |  |  | znížená |  | 0 | 0 | 0 | 0 | 0 | 512 | K | 2 | ROZPOCET | 0 | 0 | 0 | 0 | 0 | 2 | 0 | 512 | -781783885
| D | VRN | Investičné náklady neobsiahnuté v cenách |  |  |  | 0 | [5 empty] | 0 |  | 0 |  | 0 | 5 | D | 0 | ROZPOCET | [6 empty] | 0
24 | K | 000400022.S | Vypracovanie dokumentácie skutočného vyhotovenia vrátane digitálnej formy v pdf aj editovateľnom formáte (.doc, .xls, .dwg a pod.) | vyhotoveni | 5 |  | 0 |  |  |  | znížená |  | 0 | 0 | 0 | 0 | 0 | 1024 | K | 1 | ROZPOCET | 0 | 0 | 0 | 0 | 0 | 2 | 0 | 1024 | 957631413

## SO07.4 - Náhradný zdroj
[9 empty] | >> skryté stĺpce << | [9 empty] | {b0327de9-0752-439a-8613-88680970fbef}
0
| KRYCÍ LIST ROZPOČTU | [8 empty] | v --- nižšie sa nachádzajú doplnkové a pomocné údaje k zostavám --- v | [8 empty] | False
Stavba:
Dostavba a rekonštrukcia lôžkovej časti Nemocnice s poliklinikou v Spišskej Novej Vsi
Objekt:
SO 07 - Silnoprúdové rozvody
Časť:
SO07.4 - Náhradný zdroj
| JKSO: |  |  |  |  | KS:
| Miesto: |  | parc.č.:1094/1,17,81,82,98,99,1095,1096,9243/18 |  |  | Dátum: | 30. 10. 2023
| Objednávateľ: |  |  |  |  | IČO:
|  | Nemocnica s poliklinikou, Spišská Nová Ves |  |  |  | IČ DPH:
| Zhotoviteľ: |  |  |  |  | IČO: | Vyplň údaj
|  | Vyplň údaj |  |  |  | IČ DPH: | Vyplň údaj
| Projektant: |  |  |  |  | IČO:
|  | d.g.A. design graphic architecture s.r.o. |  |  |  | IČ DPH:
| Spracovateľ: |  |  |  |  | IČO:
IČ DPH:
Poznámka:
Výkaz výmer musí zahrňovať všetky práce a náklady nutné k riadnemu, úplnému a kvalitnému zhotoveniu diela a zohľadňuje všetky riziká a vplyvy súvisiace s realizáciou diela. V jednotlivých položkách výkazu výmer sú zakalkulované všetky náklady spojené s realizáciou diela, vrátane tých, ktoré nie sú výslovne uvedené vo výkaze výmer, avšak sú nutnou súčasťou alebo príslušenstvom jednotlivých položiek podľa technickej špecifikácie uvedenej v projektovej dokumentácii. Všetky položky u ktorých je navrhnutý ekvivalent k referenčnému výrobku musia byť uvedené v zozname ekvivalentov výrobkov. Všetky výrobky, ktoré budú vyrábané podľa zamerania skutočných rozmerov na ich osadenie na stavbe uvažovať s toleranciou rozmerov +-50mm. Uvedené výmery sú čistými množstvami, prípadný odpad je súčasťou jednotkovej ceny. - Platí pre VV profesií.
| Náklady z rozpočtu | [5 empty] | 0
| Ostatné náklady | [5 empty] | 0
| Cena bez DPH | [5 empty] | 0
|  |  | Základ dane |  |  | Sadzba dane | Výška dane
| DPH | základná | 0 |  |  | 20% | 0
|  | znížená | 0 |  |  | 20% | 0
|  | zákl. prenesená | 0 |  |  | 20% | 0
|  | zníž. prenesená | 0 |  |  | 20% | 0
|  | nulová | 0 |  |  | 0% | 0
| Cena s DPH |  |  | v | EUR |  | 0
| Projektant |  |  | Spracovateľ
| Dátum a podpis: |  | Pečiatka | Dátum a podpis: |  |  | Pečiatka
| Objednávateľ |  |  | Zhotoviteľ
| Dátum a podpis: |  | Pečiatka | Dátum a podpis: |  |  | Pečiatka
REKAPITULÁCIA ROZPOČTU
Stavba:
Dostavba a rekonštrukcia lôžkovej časti Nemocnice s poliklinikou v Spišskej Novej Vsi
Objekt:
SO 07 - Silnoprúdové rozvody
Časť:
SO07.4 - Náhradný zdroj
Miesto: |  |  | parc.č.:1094/1,17,81,82,98,99,1095,1096,9243/18 |  |  | Dátum: | 30. 10. 2023
Objednávateľ: |  |  | Nemocnica s poliklinikou, Spišská Nová Ves |  |  | Projektant: | d.g.A. design graphic architecture s.r.o.
Zhotoviteľ: |  |  | Vyplň údaj |  |  | Spracovateľ:
Kód dielu - Popis | [6 empty] | Cena celkom [EUR]
1) Náklady z rozpočtu | [6 empty] | 0 | [12 empty] | -1
| 1 - DG | [5 empty] | 0
| 2 - Kabeláže a elektroinštalačný materiál | [5 empty] | 0
| 3 - Ostatné | [5 empty] | 0
| VRN - Investičné náklady neobsiahnuté v cenách | [5 empty] | 0
2) Ostatné náklady | [6 empty] | 0 |  |  |  | DPH
| GZS | [5 empty] | 0 |  |  |  | znížená | [9 empty] | VRN | 0 | 0 | 0 | 0 | 0 | 2
| Projektové práce | [5 empty] | 0 |  |  |  | znížená | [9 empty] | VRN | 0 | 0 | 0 | 0 | 0 | 2
| Sťažené podmienky | [5 empty] | 0 |  |  |  | znížená | [9 empty] | VRN | 0 | 0 | 0 | 0 | 0 | 2
| Vplyv prostredia | [5 empty] | 0 |  |  |  | znížená | [9 empty] | VRN | 0 | 0 | 0 | 0 | 0 | 2
| Iné VRN | [5 empty] | 0 |  |  |  | znížená | [9 empty] | VRN | 0 | 0 | 0 | 0 | 0 | 2
| Kompletačná činnosť | [5 empty] | 0 |  |  |  | znížená | [9 empty] | KOMPLETACNA | 0 | 0 | 0 | 0 | 0 | 2
Celkové náklady za stavbu 1) + 2) | [6 empty] | 0
ROZPOČET
Stavba:
Dostavba a rekonštrukcia lôžkovej časti Nemocnice s poliklinikou v Spišskej Novej Vsi
Objekt:
SO 07 - Silnoprúdové rozvody
Časť:
SO07.4 - Náhradný zdroj
Miesto: |  |  | parc.č.:1094/1,17,81,82,98,99,1095,1096,9243/18 |  |  | Dátum: | 30. 10. 2023
Objednávateľ: |  |  | Nemocnica s poliklinikou, Spišská Nová Ves |  |  | Projektant: | d.g.A. design graphic architecture s.r.o.
Zhotoviteľ: |  |  | Vyplň údaj |  |  | Spracovateľ:
PČ | Typ | Kód | Popis | MJ | Množstvo | J.cena [EUR] | Cena celkom [EUR] | Cenová sústava |  |  | DPH | J. Nh [h] | Nh celkom [h] | J. hmotnosť [t] | Hmotnosť celkom [t] | J. suť [t] | Suť Celkom [t]
Náklady z rozpočtu | [6 empty] | 0 | [5 empty] | 0 |  | 1.0746 |  | 0 |  | D | -1 | [7 empty] | 0
| D | 1 | DG |  |  |  | 0 | [5 empty] | 0 |  | 0 |  | 0 | 1 | D | 0 | ROZPOCET | [6 empty] | 0
1 | M | RDG | Rozvádzač ATS DG, In=1250A, 2,4x0,8x2 v zmysle projektovej dokumentácie | ks | 1 |  | 0 |  |  |  | znížená |  | 0 | 0 | 0 | 0 | 0 | 8 | M | 1 | ROZPOCET | 0 | 0 | 0 | 0 | 0 | 2 | 0 | 4 | -2053764124
2 | K | RDG.1 | Rozvádzač ATS DG, In=1250A, 2,4x0,8x2 v zmysle projektovej dokumentácie | ks | 1 |  | 0 |  |  |  | znížená |  | 0 | 0 | 0 | 0 | 0 | 4 | K | 1 | ROZPOCET | 0 | 0 | 0 | 0 | 0 | 2 | 0 | 4 | -808838938
3 | M | DG | Diesel generátor 660kVA v zmysle PD, nádrž cca 910l | kpl | 1 |  | 0 |  |  |  | znížená |  | 0 | 0 | 0 | 0 | 0 | 8 | M | 1 | ROZPOCET | 0 | 0 | 0 | 0 | 0 | 2 | 0 | 4 | -1543705425
4 | K | DG.1 | Montáž náhradného zdroja na miesto inštalácie, elektrické pripojenie, funkčná skúška, doplnenie nádrže PHM po funkčných skúškach | kpl | 1 |  | 0 |  |  |  | znížená |  | 0 | 0 | 0 | 0 | 0 | 4 | K | 1 | ROZPOCET | 0 | 0 | 0 | 0 | 0 | 2 | 0 | 4 | -1152174313
| D | 2 | Kabeláže a elektroinštalačný materiál |  |  |  | 0 | [5 empty] | 0 |  | 1.0746 |  | 0 | 1 | D | 0 | ROZPOCET | [6 empty] | 0
5 | K | 210812014.S | Vodič medený silový uložený voľne NYY 0,6/1 kV 1x240 | m | 225 |  | 0 |  |  |  | znížená |  | 0 | 0 | 0 | 0 | 0 | 4 | K | 1 | ROZPOCET | 0 | 0 | 0 | 0 | 0 | 2 | 0 | 4 | 687750225
6 | M | 341110013900.S | Vodič medený NYY-O 1x240 mm2 RM | m | 225 |  | 0 |  |  |  | znížená |  | 0 | 0.00263 | 0.59175 | 0 | 0 | 128 | M | 1 | ROZPOCET | 0 | 0 | 0 | 0 | 0 | 2 | 0 | 128 | -2077745526
7 | K | 210812011.S | Vodič medený silový uložený voľne NYY 0,6/1 kV 1x120 | m | 50 |  | 0 |  |  |  | znížená |  | 0 | 0 | 0 | 0 | 0 | 64 | K | 1 | ROZPOCET | 0 | 0 | 0 | 0 | 0 | 2 | 0 | 64 | 58848694
8 | M | 341110013600.S | Vodič medený NYY-J 1x120 mm2 RM | m | 50 |  | 0 |  |  |  | znížená |  | 0 | 0.00136 | 0.068 | 0 | 0 | 128 | M | 1 | ROZPOCET | 0 | 0 | 0 | 0 | 0 | 2 | 0 | 128 | -1707352510
9 | K | 210881323.S | Vodič bezhalogénový, medený uložený pevne NHXH-FE E90 0,6/1,0 kV 1x240 B2ca, s1,d1,a1 | m | 110 |  | 0 |  |  |  | znížená |  | 0 | 0 | 0 | 0 | 0 | 64 | K | 1 | ROZPOCET | 0 | 0 | 0 | 0 | 0 | 2 | 0 | 64 | 1945436639
10 | M | 341610024800.S | Vodič bezhalogénový, medený uložený pevne NHXH-FE E90 0,6/1,0 kV 1x240 B2ca, s1,d1,a1 | m | 110 |  | 0 |  |  |  | znížená |  | 0 | 0.0026 | 0.286 | 0 | 0 | 128 | M | 1 | ROZPOCET | 0 | 0 | 0 | 0 | 0 | 2 | 0 | 128 | -456070961
11 | K | 210800247.S | Kábel medený uložený pod omietkou CYKY 450/750 V 12x1,5mm2 | m | 10 |  | 0 |  |  |  | znížená |  | 0 | 0 | 0 | 0 | 0 | 64 | K | 1 | ROZPOCET | 0 | 0 | 0 | 0 | 0 | 2 | 0 | 64 | 1053957850
12 | M | 341110002800.S | Kábel medený CYKY-J 12x1,5 mm2 | m | 10 |  | 0 |  |  |  | znížená |  | 0 | 0.00059 | 0.0059 | 0 | 0 | 128 | M | 1 | ROZPOCET | 0 | 0 | 0 | 0 | 0 | 2 | 0 | 128 | -768734167
13 | K | 210800163.S | Kábel medený uložený pevne CYKY 450/750 V 5x16 | m | 10 |  | 0 |  |  |  | znížená |  | 0 | 0 | 0 | 0 | 0 | 64 | K | 1 | ROZPOCET | 0 | 0 | 0 | 0 | 0 | 2 | 0 | 64 | -436589956
14 | M | 341110002400.S | Kábel medený CYKY-J 5x16 mm2 | m | 10 |  | 0 |  |  |  | znížená |  | 0 | 0.00105 | 0.0105 | 0 | 0 | 128 | M | 1 | ROZPOCET | 0 | 0 | 0 | 0 | 0 | 2 | 0 | 128 | 1642511805
15 | K | 210800636.S | Vodič medený uložený pevne H07V-K (CYA) 450/750 V 120 | m | 10 |  | 0 |  |  |  | znížená |  | 0 | 0 | 0 | 0 | 0 | 64 | K | 1 | ROZPOCET | 0 | 0 | 0 | 0 | 0 | 2 | 0 | 64 | 270342781
16 | M | 341310009900.S | Vodič medený flexibilný H07V-K 120 mm2 | m | 10 |  | 0 |  |  |  | znížená |  | 0 | 0.00115 | 0.0115 | 0 | 0 | 128 | M | 1 | ROZPOCET | 0 | 0 | 0 | 0 | 0 | 2 | 0 | 128 | 302703049
17 | K | 210800630.S | Vodič medený uložený pevne H07V-K (CYA) 450/750 V 16 | m | 30 |  | 0 |  |  |  | znížená |  | 0 | 0 | 0 | 0 | 0 | 64 | K | 1 | ROZPOCET | 0 | 0 | 0 | 0 | 0 | 2 | 0 | 64 | 1731312616
18 | M | 341310009300.S | Vodič medený flexibilný H07V-K 16 mm2 | m | 30 |  | 0 |  |  |  | znížená |  | 0 | 0.00015 | 0.0045 | 0 | 0 | 128 | M | 1 | ROZPOCET | 0 | 0 | 0 | 0 | 0 | 2 | 0 | 128 | 289255637
19 | K | 210800628.S | Vodič medený uložený pevne H07V-K (CYA) 450/750 V 6 | m | 10 |  | 0 |  |  |  | znížená |  | 0 | 0 | 0 | 0 | 0 | 64 | K | 1 | ROZPOCET | 0 | 0 | 0 | 0 | 0 | 2 | 0 | 64 | 565893648
20 | M | 341310009100.S | Vodič medený flexibilný H07V-K 6 mm2 | m | 10 |  | 0 |  |  |  | znížená |  | 0 | 7e-05 | 0.0007 | 0 | 0 | 128 | M | 1 | ROZPOCET | 0 | 0 | 0 | 0 | 0 | 2 | 0 | 128 | -1052051260
21 | K | 210220002.S | Uzemňovacie vedenie na povrchu FeZn páska uzemňovacia do 120 mm2 | m | 30 |  | 0 |  |  |  | znížená |  | 0 | 0 | 0 | 0 | 0 | 64 | K | 1 | ROZPOCET | 0 | 0 | 0 | 0 | 0 | 2 | 0 | 64 | -1826099270
22 | M | 354410058800.S | Pásovina uzemňovacia FeZn 30 x 4 mm | kg | 28.5 |  | 0 |  |  |  | znížená |  | 0 | 0.001 | 0.0285 | 0 | 0 | 128 | M | 1 | ROZPOCET | 0 | 0 | 0 | 0 | 0 | 2 | 0 | 128 | -1842467638
23 | K | 210100001.S | Ukončenie vodičov v rozvádzač. vrátane zapojenia a vodičovej koncovky do 2,5 mm2 | ks | 24 |  | 0 |  |  |  | znížená |  | 0 | 0 | 0 | 0 | 0 | 64 | K | 1 | ROZPOCET | 0 | 0 | 0 | 0 | 0 | 2 | 0 | 64 | 1129328160
24 | K | 210100012.S | Ukončenie vodičov v rozvádzač. vrátane zapojenia a vodičovej koncovky do 240 mm2 | ks | 42 |  | 0 |  |  |  | znížená |  | 0 | 0 | 0 | 0 | 0 | 64 | K | 1 | ROZPOCET | 0 | 0 | 0 | 0 | 0 | 2 | 0 | 64 | 589048902
25 | K | 210100009.S | Ukončenie vodičov v rozvádzač. vrátane zapojenia a vodičovej koncovky do 120 mm2 | ks | 4 |  | 0 |  |  |  | znížená |  | 0 | 0 | 0 | 0 | 0 | 64 | K | 1 | ROZPOCET | 0 | 0 | 0 | 0 | 0 | 2 | 0 | 64 | 1771203411
26 | K | 210100003.S | Ukončenie vodičov v rozvádzač. vrátane zapojenia a vodičovej koncovky do 16 mm2 | ks | 2 |  | 0 |  |  |  | znížená |  | 0 | 0 | 0 | 0 | 0 | 64 | K | 1 | ROZPOCET | 0 | 0 | 0 | 0 | 0 | 2 | 0 | 64 | -1429388959
27 | K | 210020311.S | Káblový žľab - káblový nosný systém, pozink., vrátane príslušenstva, 400x110 mm bez veka vrátane podpery | m | 25 |  | 0 |  |  |  | znížená |  | 0 | 0 | 0 | 0 | 0 | 4 | K | 1 | ROZPOCET | 0 | 0 | 0 | 0 | 0 | 2 | 0 | 4 | -967923372
28 | M | 345750010401.S | Žľab káblový, neperforovaný, šxv 400x110 mm, z pozinkovanej ocele | m | 25 |  | 0 |  |  |  | znížená |  | 0 | 0.0024 | 0.06 | 0 | 0 | 8 | M | 1 | ROZPOCET | 0 | 0 | 0 | 0 | 0 | 2 | 0 | 4 | -937008035
29 | M | CP | Montážny c profil 41x41mm l=2m | ks | 10 |  | 0 |  |  |  | znížená |  | 0 | 0 | 0 | 0 | 0 | 8 | M | 1 | ROZPOCET | 0 | 0 | 0 | 0 | 0 | 2 | 0 | 4 | -1352899940
30 | K | 210020311.S.E90 | Káblový žľab požiarne odolný - káblový nosný systém, pozink., vrátane príslušenstva, 400x60 mm bez veka vrátane podpery | m | 3 |  | 0 |  |  |  | znížená |  | 0 | 0 | 0 | 0 | 0 | 4 | K | 1 | ROZPOCET | 0 | 0 | 0 | 0 | 0 | 2 | 0 | 4 | 1472814175
31 | M | 345750010401.S.E90 | Žľab káblový, neperforovaný, šxv 400x60 mm, z pozinkovanej ocele, E90 | m | 3 |  | 0 |  |  |  | znížená |  | 0 | 0.0024 | 0.0072 | 0 | 0 | 8 | M | 1 | ROZPOCET | 0 | 0 | 0 | 0 | 0 | 2 | 0 | 4 | -866563569
32 | M | CPE90 | Montážny c profil 41x41mm l=2m E90 | ks | 1 |  | 0 |  |  |  | znížená |  | 0 | 0 | 0 | 0 | 0 | 8 | M | 1 | ROZPOCET | 0 | 0 | 0 | 0 | 0 | 2 | 0 | 4 | -581999789
33 | M | RKM8 | Rektifikačná kovová kotva M8 | ks | 48 |  | 0 |  |  |  | znížená |  | 0 | 0 | 0 | 0 | 0 | 8 | M | 1 | ROZPOCET | 0 | 0 | 0 | 0 | 0 | 2 | 0 | 4 | 1129209354
34 | M | RKM10 | Rektifikačná kovová kotva M10 E90 | ks | 8 |  | 0 |  |  |  | znížená |  | 0 | 0 | 0 | 0 | 0 | 8 | M | 1 | ROZPOCET | 0 | 0 | 0 | 0 | 0 | 2 | 0 | 4 | -906317384
35 | M | SM8 | Skurtka M8x25, s podložkou | ks | 192 |  | 0 |  |  |  | znížená |  | 0 | 0 | 0 | 0 | 0 | 8 | M | 1 | ROZPOCET | 0 | 0 | 0 | 0 | 0 | 2 | 0 | 4 | -8331521
36 | M | SM10 | Skurtka M10x25, s podložkou | ks | 16 |  | 0 |  |  |  | znížená |  | 0 | 0 | 0 | 0 | 0 | 8 | M | 1 | ROZPOCET | 0 | 0 | 0 | 0 | 0 | 2 | 0 | 4 | -898134184
37 | M | ZTM8 | Závitová tyč M8, l=2m | ks | 10 |  | 0 |  |  |  | znížená |  | 0 | 0 | 0 | 0 | 0 | 8 | M | 1 | ROZPOCET | 0 | 0 | 0 | 0 | 0 | 2 | 0 | 4 | 1995249812
38 | M | ZTM10 | Závitová tyč M10, l=2m | ks | 4 |  | 0 |  |  |  | znížená |  | 0 | 0 | 0 | 0 | 0 | 8 | M | 1 | ROZPOCET | 0 | 0 | 0 | 0 | 0 | 2 | 0 | 4 | 1148414272
| D | 3 | Ostatné |  |  |  | 0 | [5 empty] | 0 |  | 0 |  | 0 | 1 | D | 1 | ROZPOCET | [6 empty] | 0
39 | K | 210021017.S | Zhotovenie profilových a kruhových otvorov v sadrokartóne D do 100 mm | ks | 2740 |  | 0 |  |  |  | znížená |  | 0 | 0 | 0 | 0 | 0 | 4 | K | 2 | ROZPOCET | 0 | 0 | 0 | 0 | 0 | 2 | 0 | 4 | -1737073071
40 | K | 210980101 | PPV | % |  |  | 0 |  |  |  | znížená |  | 0 | 0 | 0 | 0 | 0 | 64 | K | 2 | ROZPOCET | 0 | 0 | 0 | 0 | 0 | 2 | 0 | 64 | -1720679976
41 | M | 210980102 | Podružný materiál | % |  |  | 0 |  |  |  | znížená |  | 0 | 0 | 0 | 0 | 0 | 256 | M | 2 | ROZPOCET | 0 | 0 | 0 | 0 | 0 | 2 | 0 | 64 | 1560970610
42 | K | 210980103 | Stratné | % |  |  | 0 |  |  |  | znížená |  | 0 | 0 | 0 | 0 | 0 | 64 | K | 2 | ROZPOCET | 0 | 0 | 0 | 0 | 0 | 2 | 0 | 64 | -2108876316
43 | K | 210980104 | Dopravné | % |  |  | 0 |  |  |  | znížená |  | 0 | 0 | 0 | 0 | 0 | 64 | K | 2 | ROZPOCET | 0 | 0 | 0 | 0 | 0 | 2 | 0 | 64 | -308105436
44 | K | 210980105 | Presun hmôt | % |  |  | 0 |  |  |  | znížená |  | 0 | 0 | 0 | 0 | 0 | 64 | K | 2 | ROZPOCET | 0 | 0 | 0 | 0 | 0 | 2 | 0 | 64 | -1096629749
45 | K | HZS016 | Vykonanie OPaOS, prvej úradnej skúšky | hod | 30 |  | 0 |  |  |  | znížená |  | 0 | 0 | 0 | 0 | 0 | 64 | K | 2 | ROZPOCET | 0 | 0 | 0 | 0 | 0 | 2 | 0 | 64 | -1917793515
46 | M | PP | Zhotovenie požiarnych prestupov | m2 | 1 |  | 0 |  |  |  | znížená |  | 0 | 0 | 0 | 0 | 0 | 256 | M | 2 | ROZPOCET | 0 | 0 | 0 | 0 | 0 | 2 | 0 | 64 | 413500492
47 | K | PP.M | Zhotovenie požiarnych prestupov | m2 | 1 |  | 0 |  |  |  | znížená |  | 0 | 0 | 0 | 0 | 0 | 64 | K | 2 | ROZPOCET | 0 | 0 | 0 | 0 | 0 | 2 | 0 | 64 | 627055438
| D | VRN | Investičné náklady neobsiahnuté v cenách |  |  |  | 0 | [5 empty] | 0 |  | 0 |  | 0 | 5 | D | 0 | ROZPOCET | [6 empty] | 0
48 | K | 000400022.S | Vypracovanie dokumentácie skutočného vyhotovenia vrátane digitálnej formy v pdf aj editovateľnom formáte (.doc, .xls, .dwg a pod.) | vyhotoveni | 5 |  | 0 |  |  |  | znížená |  | 0 | 0 | 0 | 0 | 0 | 1024 | K | 1 | ROZPOCET | 0 | 0 | 0 | 0 | 0 | 2 | 0 | 1024 | -1920660159

## SO07.5 - FVE
[9 empty] | >> skryté stĺpce << | [9 empty] | {60a56a38-1d8c-4560-b074-f1c0b5a2dd12}
0
| KRYCÍ LIST ROZPOČTU | [8 empty] | v --- nižšie sa nachádzajú doplnkové a pomocné údaje k zostavám --- v | [8 empty] | False
Stavba:
Dostavba a rekonštrukcia lôžkovej časti Nemocnice s poliklinikou v Spišskej Novej Vsi
Objekt:
SO 07 - Silnoprúdové rozvody
Časť:
SO07.5 - FVE
| JKSO: |  |  |  |  | KS:
| Miesto: |  | parc.č.:1094/1,17,81,82,98,99,1095,1096,9243/18 |  |  | Dátum: | 30. 10. 2023
| Objednávateľ: |  |  |  |  | IČO:
|  | Nemocnica s poliklinikou, Spišská Nová Ves |  |  |  | IČ DPH:
| Zhotoviteľ: |  |  |  |  | IČO: | Vyplň údaj
|  | Vyplň údaj |  |  |  | IČ DPH: | Vyplň údaj
| Projektant: |  |  |  |  | IČO:
|  | d.g.A. design graphic architecture s.r.o. |  |  |  | IČ DPH:
| Spracovateľ: |  |  |  |  | IČO:
IČ DPH:
Poznámka:
Výkaz výmer musí zahrňovať všetky práce a náklady nutné k riadnemu, úplnému a kvalitnému zhotoveniu diela a zohľadňuje všetky riziká a vplyvy súvisiace s realizáciou diela. V jednotlivých položkách výkazu výmer sú zakalkulované všetky náklady spojené s realizáciou diela, vrátane tých, ktoré nie sú výslovne uvedené vo výkaze výmer, avšak sú nutnou súčasťou alebo príslušenstvom jednotlivých položiek podľa technickej špecifikácie uvedenej v projektovej dokumentácii. Všetky položky u ktorých je navrhnutý ekvivalent k referenčnému výrobku musia byť uvedené v zozname ekvivalentov výrobkov. Všetky výrobky, ktoré budú vyrábané podľa zamerania skutočných rozmerov na ich osadenie na stavbe uvažovať s toleranciou rozmerov +-50mm. Uvedené výmery sú čistými množstvami, prípadný odpad je súčasťou jednotkovej ceny. - Platí pre VV profesií.
| Náklady z rozpočtu | [5 empty] | 0
| Ostatné náklady | [5 empty] | 0
| Cena bez DPH | [5 empty] | 0
|  |  | Základ dane |  |  | Sadzba dane | Výška dane
| DPH | základná | 0 |  |  | 20% | 0
|  | znížená | 0 |  |  | 20% | 0
|  | zákl. prenesená | 0 |  |  | 20% | 0
|  | zníž. prenesená | 0 |  |  | 20% | 0
|  | nulová | 0 |  |  | 0% | 0
| Cena s DPH |  |  | v | EUR |  | 0
| Projektant |  |  | Spracovateľ
| Dátum a podpis: |  | Pečiatka | Dátum a podpis: |  |  | Pečiatka
| Objednávateľ |  |  | Zhotoviteľ
| Dátum a podpis: |  | Pečiatka | Dátum a podpis: |  |  | Pečiatka
REKAPITULÁCIA ROZPOČTU
Stavba:
Dostavba a rekonštrukcia lôžkovej časti Nemocnice s poliklinikou v Spišskej Novej Vsi
Objekt:
SO 07 - Silnoprúdové rozvody
Časť:
SO07.5 - FVE
Miesto: |  |  | parc.č.:1094/1,17,81,82,98,99,1095,1096,9243/18 |  |  | Dátum: | 30. 10. 2023
Objednávateľ: |  |  | Nemocnica s poliklinikou, Spišská Nová Ves |  |  | Projektant: | d.g.A. design graphic architecture s.r.o.
Zhotoviteľ: |  |  | Vyplň údaj |  |  | Spracovateľ:
Kód dielu - Popis | [6 empty] | Cena celkom [EUR]
1) Náklady z rozpočtu | [6 empty] | 0 | [12 empty] | -1
| M - Práce a dodávky M | [5 empty] | 0
| 21-M - Elektromontáže | [5 empty] | 0
| VRN - Investičné náklady neobsiahnuté v cenách | [5 empty] | 0
2) Ostatné náklady | [6 empty] | 0 |  |  |  | DPH
| GZS | [5 empty] | 0 |  |  |  | znížená | [9 empty] | VRN | 0 | 0 | 0 | 0 | 0 | 2
| Projektové práce | [5 empty] | 0 |  |  |  | znížená | [9 empty] | VRN | 0 | 0 | 0 | 0 | 0 | 2
| Sťažené podmienky | [5 empty] | 0 |  |  |  | znížená | [9 empty] | VRN | 0 | 0 | 0 | 0 | 0 | 2
| Vplyv prostredia | [5 empty] | 0 |  |  |  | znížená | [9 empty] | VRN | 0 | 0 | 0 | 0 | 0 | 2
| Iné VRN | [5 empty] | 0 |  |  |  | znížená | [9 empty] | VRN | 0 | 0 | 0 | 0 | 0 | 2
| Kompletačná činnosť | [5 empty] | 0 |  |  |  | znížená | [9 empty] | KOMPLETACNA | 0 | 0 | 0 | 0 | 0 | 2
Celkové náklady za stavbu 1) + 2) | [6 empty] | 0
ROZPOČET
Stavba:
Dostavba a rekonštrukcia lôžkovej časti Nemocnice s poliklinikou v Spišskej Novej Vsi
Objekt:
SO 07 - Silnoprúdové rozvody
Časť:
SO07.5 - FVE
Miesto: |  |  | parc.č.:1094/1,17,81,82,98,99,1095,1096,9243/18 |  |  | Dátum: | 30. 10. 2023
Objednávateľ: |  |  | Nemocnica s poliklinikou, Spišská Nová Ves |  |  | Projektant: | d.g.A. design graphic architecture s.r.o.
Zhotoviteľ: |  |  | Vyplň údaj |  |  | Spracovateľ:
PČ | Typ | Kód | Popis | MJ | Množstvo | J.cena [EUR] | Cena celkom [EUR] | Cenová sústava |  |  | DPH | J. Nh [h] | Nh celkom [h] | J. hmotnosť [t] | Hmotnosť celkom [t] | J. suť [t] | Suť Celkom [t]
Náklady z rozpočtu | [6 empty] | 0 | [5 empty] | 0 |  | 11.7177 |  | 0 |  | D | -1 | [7 empty] | 0
| D | M | Práce a dodávky M |  |  |  | 0 | [5 empty] | 0 |  | 11.7177 |  | 0 | 3 | D | 0 | ROZPOCET | [6 empty] | 0
| D | 21-M | Elektromontáže |  |  |  | 0 | [5 empty] | 0 |  | 11.7177 |  | 0 | 3 | D | 1 | ROZPOCET | [6 empty] | 0
1 | K | 210100002.S | Ukončenie vodičov v rozvádzač. vrátane zapojenia a vodičovej koncovky do 6 mm2 | ks | 124 |  | 0 |  |  |  | znížená |  | 0 | 0 | 0 | 0 | 0 | 64 | K | 2 | ROZPOCET | 0 | 0 | 0 | 0 | 0 | 2 | 0 | 64 | 90558173
2 | K | 210100009.S | Ukončenie vodičov v rozvádzač. vrátane zapojenia a vodičovej koncovky do 120 mm2 | ks | 4 |  | 0 |  |  |  | znížená |  | 0 | 0 | 0 | 0 | 0 | 64 | K | 2 | ROZPOCET | 0 | 0 | 0 | 0 | 0 | 2 | 0 | 64 | -636171884
3 | M | 354310026500.S | Káblové oko medené lisovacie CU 120x16 KU-L | ks | 4 |  | 0 |  |  |  | znížená |  | 0 | 0.00011 | 0.00044 | 0 | 0 | 128 | M | 2 | ROZPOCET | 0 | 0 | 0 | 0 | 0 | 2 | 0 | 128 | -1846932923
4 | K | 210100006.S | Ukončenie vodičov v rozvádzač. vrátane zapojenia a vodičovej koncovky do 50 mm2 | ks | 4 |  | 0 |  |  |  | znížená |  | 0 | 0 | 0 | 0 | 0 | 64 | K | 2 | ROZPOCET | 0 | 0 | 0 | 0 | 0 | 2 | 0 | 64 | 718612435
5 | M | 354310022400.S | Káblové oko medené lisovacie CU 50x8 KU | ks | 4 |  | 0 |  |  |  | znížená |  | 0 | 4e-05 | 0.00016 | 0 | 0 | 128 | M | 2 | ROZPOCET | 0 | 0 | 0 | 0 | 0 | 2 | 0 | 128 | -787384929
6 | K | 210100004.S | Ukončenie vodičov v rozvádzač. vrátane zapojenia a vodičovej koncovky do 25 mm2 | ks | 18 |  | 0 |  |  |  | znížená |  | 0 | 0 | 0 | 0 | 0 | 64 | K | 2 | ROZPOCET | 0 | 0 | 0 | 0 | 0 | 2 | 0 | 64 | 16629298
7 | M | 354310020500.S | Káblové oko medené lisovacie CU 25x6 KU | ks | 18 |  | 0 |  |  |  | znížená |  | 0 | 1e-05 | 0.00018 | 0 | 0 | 128 | M | 2 | ROZPOCET | 0 | 0 | 0 | 0 | 0 | 2 | 0 | 128 | 2039985185
8 | K | 210100003.S | Ukončenie vodičov v rozvádzač. vrátane zapojenia a vodičovej koncovky do 16 mm2 | ks | 4 |  | 0 |  |  |  | znížená |  | 0 | 0 | 0 | 0 | 0 | 64 | K | 2 | ROZPOCET | 0 | 0 | 0 | 0 | 0 | 2 | 0 | 64 | -390404477
9 | M | 354310018500.S | Káblové oko medené lisovacie CU 10x10 KU-L | ks | 4 |  | 0 |  |  |  | znížená |  | 0 | 3e-05 | 0.00012 | 0 | 0 | 128 | M | 2 | ROZPOCET | 0 | 0 | 0 | 0 | 0 | 2 | 0 | 128 | -328228378
10 | K | 210100008.S | Ukončenie vodičov v rozvádzač. vrátane zapojenia a vodičovej koncovky do 95 mm2 | ks | 4 |  | 0 |  |  |  | znížená |  | 0 | 0 | 0 | 0 | 0 | 64 | K | 2 | ROZPOCET | 0 | 0 | 0 | 0 | 0 | 2 | 0 | 64 | 1757934257
11 | M | 354310024800.S | Káblové oko medené lisovacie CU 95x08 KU-L | ks | 4 |  | 0 |  |  |  | znížená |  | 0 | 9e-05 | 0.00036 | 0 | 0 | 128 | M | 2 | ROZPOCET | 0 | 0 | 0 | 0 | 0 | 2 | 0 | 128 | -1203085283
12 | K | 210501103.S | Montáž a stringovanie fotovoltického panelu veľkoformátového | ks | 424 |  | 0 |  |  |  | znížená |  | 0 | 0 | 0 | 0 | 0 | 64 | K | 2 | ROZPOCET | 0 | 0 | 0 | 0 | 0 | 2 | 0 | 64 | 1114432692
13 | M | 346510000120.S | Fotovoltický panel, monokryštalický, min 500 Wp, napätie naprázdno V0c= cca45,59V, Skratový prúd Isc=cca13,93A, Výstupne napätie nominálne Vmp=cca38,35V, Nominálny prúd Imp=cca13,04A Teplotný koeficient Voc - cca -0,275%°C | ks | 424 |  | 0 |  |  |  | znížená |  | 0 | 0.026 | 11.024 | 0 | 0 | 128 | M | 2 | ROZPOCET | 0 | 0 | 0 | 0 | 0 | 2 | 0 | 128 | -305396056
14 | K | 210501265.S | Montáž fotovoltického striedača trojfázového pre komerčné inštalácie | ks | 2 |  | 0 |  |  |  | znížená |  | 0 | 0 | 0 | 0 | 0 | 64 | K | 2 | ROZPOCET | 0 | 0 | 0 | 0 | 0 | 2 | 0 | 64 | -1524630041
15 | M | 346510000730.S | Fotovoltický striedač pre komerčné inštalácie,Max. vstupné napätie cca 1100V, Max. vstupný prúd na MPPT 30A, Max skratový prúd na MPPT 45A, Štartovacie napätie 200V, MPPT napäťový rozsah 180V–1000V, Počet MPP vstupov 12,Počet stringov na MPP 2,výkon cca.110kW | ks | 2 |  | 0 |  |  |  | znížená |  | 0 | 0.06 | 0.12 | 0 | 0 | 128 | M | 2 | ROZPOCET | 0 | 0 | 0 | 0 | 0 | 2 | 0 | 128 | 382330939
16 | K | 210800140.S | Kábel medený uložený pevne CYKY 450/750 V 2x1,5 | m | 12 |  | 0 |  |  |  | znížená |  | 0 | 0 | 0 | 0 | 0 | 64 | K | 2 | ROZPOCET | 0 | 0 | 0 | 0 | 0 | 2 | 0 | 64 | 1694393532
17 | M | 341110000100.S | Kábel medený CYKY-O 2x1,5 mm2 | m | 12 |  | 0 |  |  |  | znížená |  | 0 | 0.00012 | 0.00144 | 0 | 0 | 128 | M | 2 | ROZPOCET | 0 | 0 | 0 | 0 | 0 | 2 | 0 | 128 | 411347664
18 | K | 210800613.S | Vodič medený uložený pevne H1Z2Z2 | m | 5060 |  | 0 |  |  |  | znížená |  | 0 | 0 | 0 | 0 | 0 | 64 | K | 2 | ROZPOCET | 0 | 0 | 0 | 0 | 0 | 2 | 0 | 64 | -592959893
19 | M | 341310009100.S | Vodič medený flexibilný H1Z2Z2 6 mm2 | m | 5060 |  | 0 |  |  |  | znížená |  | 0 | 7e-05 | 0.3542 | 0 | 0 | 128 | M | 2 | ROZPOCET | 0 | 0 | 0 | 0 | 0 | 2 | 0 | 128 | 918454892
20 | K | 210800628.S | Vodič medený uložený pevne H07V-U (CYA) 450/750 V 6 | m | 400 |  | 0 |  |  |  | znížená |  | 0 | 0 | 0 | 0 | 0 | 64 | K | 2 | ROZPOCET | 0 | 0 | 0 | 0 | 0 | 2 | 0 | 64 | 1295359658
21 | M | 341310009100.S. | Vodič medený flexibilný H07V-U 6 mm2 | m | 400 |  | 0 |  |  |  | znížená |  | 0 | 7e-05 | 0.028 | 0 | 0 | 128 | M | 2 | ROZPOCET | 0 | 0 | 0 | 0 | 0 | 2 | 0 | 128 | 439333092
22 | K | 220512123.S | Montáž patch kábla FTP, Cat.5, 5E, 6 - od 3m, LSOH, uloženého v lište | m | 12 |  | 0 |  |  |  | znížená |  | 0 | 0 | 0 | 0 | 0 | 64 | K | 2 | ROZPOCET | 0 | 0 | 0 | 0 | 0 | 2 | 0 | 64 | -426813713
23 | M | 383150015100.S | Patch kábel FTP, Cat.5E, LSOH bezhalogénový, 15 m | ks | 1 |  | 0 |  |  |  | znížená |  | 0 | 0.008 | 0.008 | 0 | 0 | 128 | M | 2 | ROZPOCET | 0 | 0 | 0 | 0 | 0 | 2 | 0 | 128 | 760509575
24 | K | 210800630.S | Vodič medený uložený pevne H07V-U (CYA) 450/750 V 16 | m | 20 |  | 0 |  |  |  | znížená |  | 0 | 0 | 0 | 0 | 0 | 64 | K | 2 | ROZPOCET | 0 | 0 | 0 | 0 | 0 | 2 | 0 | 64 | 78610919
25 | M | 341310009300.S | Vodič medený flexibilný H07V-U 16 mm2 | m | 20 |  | 0 |  |  |  | znížená |  | 0 | 0.00015 | 0.003 | 0 | 0 | 128 | M | 2 | ROZPOCET | 0 | 0 | 0 | 0 | 0 | 2 | 0 | 128 | -925505809
26 | K | 210800631.S | Vodič medený uložený pevne H07V-U (CYA) 450/750 V 25 | m | 375 |  | 0 |  |  |  | znížená |  | 0 | 0 | 0 | 0 | 0 | 64 | K | 2 | ROZPOCET | 0 | 0 | 0 | 0 | 0 | 2 | 0 | 64 | -1815715978
27 | M | 341310009400.S | Vodič medený flexibilný H07V-U 25 mm2 | m | 375 |  | 0 |  |  |  | znížená |  | 0 | 0.00024 | 0.09 | 0 | 0 | 128 | M | 2 | ROZPOCET | 0 | 0 | 0 | 0 | 0 | 2 | 0 | 128 | -1796508801
28 | K | 210800633.S | Vodič medený uložený pevne H07V-U (CYA) 450/750 V 50 | m | 18 |  | 0 |  |  |  | znížená |  | 0 | 0 | 0 | 0 | 0 | 64 | K | 2 | ROZPOCET | 0 | 0 | 0 | 0 | 0 | 2 | 0 | 64 | 2084777180
29 | M | 341310009600.S | Vodič medený flexibilný H07V-U 50 mm2 | m | 18 |  | 0 |  |  |  | znížená |  | 0 | 0.00028 | 0.00504 | 0 | 0 | 128 | M | 2 | ROZPOCET | 0 | 0 | 0 | 0 | 0 | 2 | 0 | 128 | -45554100
30 | K | 210800636.S | Vodič medený uložený pevne H07V-U (CYA) 450/750 V 120 | m | 15 |  | 0 |  |  |  | znížená |  | 0 | 0 | 0 | 0 | 0 | 64 | K | 2 | ROZPOCET | 0 | 0 | 0 | 0 | 0 | 2 | 0 | 64 | 1141445897
31 | M | 341310009900.S | Vodič medený flexibilný H07V-U 120 mm2 | m | 15 |  | 0 |  |  |  | znížená |  | 0 | 0.00115 | 0.01725 | 0 | 0 | 128 | M | 2 | ROZPOCET | 0 | 0 | 0 | 0 | 0 | 2 | 0 | 128 | 935067691
32 | K | 210810125.S | Kábel medený silový uložený pevne 1-CYKY 0,6/1 kV 4x95 pre vonkajšie práce | m | 12 |  | 0 |  |  |  | znížená |  | 0 | 0 | 0 | 0 | 0 | 64 | K | 2 | ROZPOCET | 0 | 0 | 0 | 0 | 0 | 2 | 0 | 64 | 1841960612
33 | M | 341110006400.S | Kábel medený 1-CYKY-J 4x95 mm2 | m | 12 |  | 0 |  |  |  | znížená |  | 0 | 0.0032 | 0.0384 | 0 | 0 | 128 | M | 2 | ROZPOCET | 0 | 0 | 0 | 0 | 0 | 2 | 0 | 128 | 1186817770
34 | M | MC4 | Konektor MC4 | ks | 422 |  | 0 |  |  |  | znížená |  | 0 | 0 | 0 | 0 | 0 | 256 | M | 2 | ROZPOCET | 0 | 0 | 0 | 0 | 0 | 2 | 0 | 64 | 1745768741
35 | K | KZ2.1 | Veko s otočnými západkami | m | 187 |  | 0 |  |  |  | znížená |  | 0 | 0 | 0 | 0 | 0 | 64 | K | 2 | ROZPOCET | 0 | 0 | 0 | 0 | 0 | 2 | 0 | 64 | 234381416
36 | K | MC4.1 | Konektor MC4 | ks | 422 |  | 0 |  |  |  | znížená |  | 0 | 0 | 0 | 0 | 0 | 64 | K | 2 | ROZPOCET | 0 | 0 | 0 | 0 | 0 | 2 | 0 | 64 | -887078602
37 | M | R-FVE | Rozvádzač R-FVE podľa výkresu č.5 PD | ks | 1 |  | 0 |  |  |  | znížená |  | 0 | 0 | 0 | 0 | 0 | 256 | M | 2 | ROZPOCET | 0 | 0 | 0 | 0 | 0 | 2 | 0 | 64 | 13865407
38 | M | R-DC1 | Rozvádzač R-DC1 podľa výkresu č.4 | ks | 1 |  | 0 |  |  |  | znížená |  | 0 | 0 | 0 | 0 | 0 | 256 | M | 2 | ROZPOCET | 0 | 0 | 0 | 0 | 0 | 2 | 0 | 64 | -369732964
39 | M | R-DC2 | Rozvádzač R-DC2 podľa výkresu č.4 | ks | 1 |  | 0 |  |  |  | znížená |  | 0 | 0 | 0 | 0 | 0 | 256 | M | 2 | ROZPOCET | 0 | 0 | 0 | 0 | 0 | 2 | 0 | 64 | 482197489
40 | M | R-AXY | Rozvádzač R-AXY | ks | 1 |  | 0 |  |  |  | znížená |  | 0 | 0 | 0 | 0 | 0 | 256 | M | 2 | ROZPOCET | 0 | 0 | 0 | 0 | 0 | 2 | 0 | 64 | 917483678
41 | K | 210190003.S | Montáž oceľoplechovej rozvodnice do váhy 100 kg | ks | 4 |  | 0 |  |  |  | znížená |  | 0 | 0 | 0 | 0 | 0 | 64 | K | 2 | ROZPOCET | 0 | 0 | 0 | 0 | 0 | 2 | 0 | 64 | 593440882
42 | M | EKVIP1 | Ekvipotenciálna prípojnica s pérovými podložkami a izolátorom pre 12 pripojení | ks | 1 |  | 0 |  |  |  | znížená |  | 0 | 0 | 0 | 0 | 0 | 256 | M | 2 | ROZPOCET | 0 | 0 | 0 | 0 | 0 | 2 | 0 | 64 | -1870352037
43 | K | EKVIP1.1 | Ekvipotenciálna prípojnica s pérovými podložkami a izolátorom pre 12 pripojení | ks | 1 |  | 0 |  |  |  | znížená |  | 0 | 0 | 0 | 0 | 0 | 64 | K | 2 | ROZPOCET | 0 | 0 | 0 | 0 | 0 | 2 | 0 | 64 | -1270009972
44 | M | EKVIP3 | Ekvipotenciálna prípojnica s pérovými podložkami a izolátorom pre 6 pripojení | ks | 1 |  | 0 |  |  |  | znížená |  | 0 | 0 | 0 | 0 | 0 | 256 | M | 2 | ROZPOCET | 0 | 0 | 0 | 0 | 0 | 2 | 0 | 64 | -621868324
45 | K | EKVIP3.1 | Ekvipotenciálna prípojnica s pérovými podložkami a izolátorom pre 6 pripojení | ks | 1 |  | 0 |  |  |  | znížená |  | 0 | 0 | 0 | 0 | 0 | 64 | K | 2 | ROZPOCET | 0 | 0 | 0 | 0 | 0 | 2 | 0 | 64 | -1748161550
46 | M | EKVIP2 | Ekvipotenciálna prípojnica UV odolná pripojenie 10 vodičov 2,5 - 95 mm2 alebo drôt Ø 10 mm, 1 pásovina do 30 x 4 mm | ks | 7 |  | 0 |  |  |  | znížená |  | 0 | 0 | 0 | 0 | 0 | 256 | M | 2 | ROZPOCET | 0 | 0 | 0 | 0 | 0 | 2 | 0 | 64 | -774608076
47 | K | EKVIP2.1 | Ekvipotenciálna prípojnica UV odolná pripojenie 10 vodičov 2,5 - 95 mm2 alebo drôt Ø 10 mm, 1 pásovina do 30 x 4 mm | ks | 7 |  | 0 |  |  |  | znížená |  | 0 | 0 | 0 | 0 | 0 | 64 | K | 2 | ROZPOCET | 0 | 0 | 0 | 0 | 0 | 2 | 0 | 64 | -1247871663
48 | K | 210100002.S | Ukončenie vodičov v rozvádzač. vrátane zapojenia a vodičovej koncovky do 6 mm2 | ks | 160 |  | 0 |  |  |  | znížená |  | 0 | 0 | 0 | 0 | 0 | 64 | K | 2 | ROZPOCET | 0 | 0 | 0 | 0 | 0 | 2 | 0 | 64 | 1967176157
49 | M | 354310018000.S | Káblové oko medené lisovacie CU 4x6 KU-L | ks | 160 |  | 0 |  |  |  | znížená |  | 0 | 3e-05 | 0.0048 | 0 | 0 | 128 | M | 2 | ROZPOCET | 0 | 0 | 0 | 0 | 0 | 2 | 0 | 128 | 1065547289
50 | K | 210100001.S | Ukončenie vodičov v rozvádzač. vrátane zapojenia a vodičovej koncovky do 2,5 mm2 | ks | 4 |  | 0 |  |  |  | znížená |  | 0 | 0 | 0 | 0 | 0 | 64 | K | 2 | ROZPOCET | 0 | 0 | 0 | 0 | 0 | 2 | 0 | 64 | -1546948172
51 | M | 354310017400.S | Káblové oko medené lisovacie CU 1,5x3 KU-L | ks | 4 |  | 0 |  |  |  | znížená |  | 0 | 3e-05 | 0.00012 | 0 | 0 | 128 | M | 2 | ROZPOCET | 0 | 0 | 0 | 0 | 0 | 2 | 0 | 128 | -1382463327
52 | K | 210100002.SS | Solárna koncovka pre kábel 1x6 (pár) | ks | 40 |  | 0 |  |  |  | znížená |  | 0 | 0 | 0 | 0 | 0 | 64 | K | 2 | ROZPOCET | 0 | 0 | 0 | 0 | 0 | 2 | 0 | 64 | -805150230
53 | M | 354310017900.S | Solárna koncovka pre kábel 1x6 (pár) | ks | 40 |  | 0 |  |  |  | znížená |  | 0 | 3e-05 | 0.0012 | 0 | 0 | 128 | M | 2 | ROZPOCET | 0 | 0 | 0 | 0 | 0 | 2 | 0 | 128 | -1918470396
54 | K | 210220253.S | Svorka PV pre pripojenei oceľovej konštrukcie FVE k vodiču | ks | 100 |  | 0 |  |  |  | znížená |  | 0 | 0 | 0 | 0 | 0 | 64 | K | 2 | ROZPOCET | 0 | 0 | 0 | 0 | 0 | 2 | 0 | 64 | -363523021
55 | M | 354410000900.S | Svorka PV pre pripojenei oceľovej konštrukcie FVE k vodiču | ks | 100 |  | 0 |  |  |  | znížená |  | 0 | 0.00021 | 0.021 | 0 | 0 | 128 | M | 2 | ROZPOCET | 0 | 0 | 0 | 0 | 0 | 2 | 0 | 128 | -140179650
56 | M | KZ1 | Káblový žľab 60x100 nedierovaný | m | 400 |  | 0 |  |  |  | znížená |  | 0 | 0 | 0 | 0 | 0 | 128 | M | 2 | ROZPOCET | 0 | 0 | 0 | 0 | 0 | 2 | 0 | 128 | -26235599
57 | K | KZ1.1 | Káblový žľab 60x100 nedierovaný | m | 400 |  | 0 |  |  |  | znížená |  | 0 | 0 | 0 | 0 | 0 | 64 | K | 2 | ROZPOCET | 0 | 0 | 0 | 0 | 0 | 2 | 0 | 64 | -1690819646
58 | M | KZ2 | Veko s otočnými západkami | m | 400 |  | 0 |  |  |  | znížená |  | 0 | 0 | 0 | 0 | 0 | 256 | M | 2 | ROZPOCET | 0 | 0 | 0 | 0 | 0 | 2 | 0 | 64 | -1186875290
59 | K | KZ2.1 | Veko s otočnými západkami | m | 400 |  | 0 |  |  |  | znížená |  | 0 | 0 | 0 | 0 | 0 | 64 | K | 2 | ROZPOCET | 0 | 0 | 0 | 0 | 0 | 2 | 0 | 64 | 865593620
60 | M | KZ3 | Oblúk 90° 60x100 | ks | 7 |  | 0 |  |  |  | znížená |  | 0 | 0 | 0 | 0 | 0 | 256 | M | 2 | ROZPOCET | 0 | 0 | 0 | 0 | 0 | 2 | 0 | 64 | 687612435
61 | K | KZ3.1 | Oblúk 90° 60x100 | ks | 7 |  | 0 |  |  |  | znížená |  | 0 | 0 | 0 | 0 | 0 | 64 | K | 2 | ROZPOCET | 0 | 0 | 0 | 0 | 0 | 2 | 0 | 64 | 1577751227
62 | M | KZ4 | Nástenný a závesný výložník | ks | 25 |  | 0 |  |  |  | znížená |  | 0 | 0 | 0 | 0 | 0 | 256 | M | 2 | ROZPOCET | 0 | 0 | 0 | 0 | 0 | 2 | 0 | 64 | 1062499570
63 | K | KZ4.1 | Nástenný a závesný výložník | ks | 25 |  | 0 |  |  |  | znížená |  | 0 | 0 | 0 | 0 | 0 | 64 | K | 2 | ROZPOCET | 0 | 0 | 0 | 0 | 0 | 2 | 0 | 64 | -1448143106
64 | M | KZ55 | Sada skrutiek so šesťhrannou hlavou pre káblový žľab | ks | 25 |  | 0 |  |  |  | znížená |  | 0 | 0 | 0 | 0 | 0 | 256 | M | 2 | ROZPOCET | 0 | 0 | 0 | 0 | 0 | 2 | 0 | 64 | -548436757
65 | K | KZ55.1 | Sada skrutiek so šesťhrannou hlavou pre káblový žľab | ks | 25 |  | 0 |  |  |  | znížená |  | 0 | 0 | 0 | 0 | 0 | 64 | K | 2 | ROZPOCET | 0 | 0 | 0 | 0 | 0 | 2 | 0 | 64 | 1827919428
66 | M | KZ5 | Sada skrutiek so šesťhrannou a polguľatou hlavou pre káblový žľab | ks | 50 |  | 0 |  |  |  | znížená |  | 0 | 0 | 0 | 0 | 0 | 256 | M | 2 | ROZPOCET | 0 | 0 | 0 | 0 | 0 | 2 | 0 | 64 | 1387393234
67 | K | KZ5.1 | Sada skrutiek so šesťhrannou a polguľatou hlavou pre káblový žľab | ks | 50 |  | 0 |  |  |  | znížená |  | 0 | 0 | 0 | 0 | 0 | 64 | K | 2 | ROZPOCET | 0 | 0 | 0 | 0 | 0 | 2 | 0 | 64 | -865750802
68 | M | KZ6 | Protipožiarna kotva M10/E90 vrátane skrutky | ks | 340 |  | 0 |  |  |  | znížená |  | 0 | 0 | 0 | 0 | 0 | 256 | M | 2 | ROZPOCET | 0 | 0 | 0 | 0 | 0 | 2 | 0 | 64 | -1716640061
69 | K | KZ6.1 | Protipožiarna kotva M10/E90 vrátane skrutky | ks | 340 |  | 0 |  |  |  | znížená |  | 0 | 0 | 0 | 0 | 0 | 64 | K | 2 | ROZPOCET | 0 | 0 | 0 | 0 | 0 | 2 | 0 | 64 | 845855156
70 | M | KZ7 | Upevňovacia sada pre odkvapový žľab | ks | 170 |  | 0 |  |  |  | znížená |  | 0 | 0 | 0 | 0 | 0 | 256 | M | 2 | ROZPOCET | 0 | 0 | 0 | 0 | 0 | 2 | 0 | 64 | -947305179
71 | K | KZ7.1 | Upevňovacia sada pre odkvapový žľab | ks | 170 |  | 0 |  |  |  | znížená |  | 0 | 0 | 0 | 0 | 0 | 64 | K | 2 | ROZPOCET | 0 | 0 | 0 | 0 | 0 | 2 | 0 | 64 | 1432066440
72 | M | KZ8 | T-diel žľabu 60x100 | ks | 4 |  | 0 |  |  |  | znížená |  | 0 | 0 | 0 | 0 | 0 | 256 | M | 2 | ROZPOCET | 0 | 0 | 0 | 0 | 0 | 2 | 0 | 64 | -798542396
73 | K | KZ8.1 | T-diel žľabu 60x100 | ks | 4 |  | 0 |  |  |  | znížená |  | 0 | 0 | 0 | 0 | 0 | 64 | K | 2 | ROZPOCET | 0 | 0 | 0 | 0 | 0 | 2 | 0 | 64 | -1741923491
74 | M | KR1 | Káblový rebrík 200mm vrátane príchytiek | m | 2 |  | 0 |  |  |  | znížená |  | 0 | 0 | 0 | 0 | 0 | 256 | M | 2 | ROZPOCET | 0 | 0 | 0 | 0 | 0 | 2 | 0 | 64 | 841968484
75 | K | KR1.1 | Káblový rebrík 200mm vrátane príchytiek | m | 2 |  | 0 |  |  |  | znížená |  | 0 | 0 | 0 | 0 | 0 | 64 | K | 2 | ROZPOCET | 0 | 0 | 0 | 0 | 0 | 2 | 0 | 64 | 2006373053
76 | M | KR2 | Káblový rebrík 100mm vrátane príchytiek | m | 11 |  | 0 |  |  |  | znížená |  | 0 | 0 | 0 | 0 | 0 | 256 | M | 2 | ROZPOCET | 0 | 0 | 0 | 0 | 0 | 2 | 0 | 64 | 969121574
77 | K | KR2.1 | Káblový rebrík 100mm vrátane príchytiek | m | 11 |  | 0 |  |  |  | znížená |  | 0 | 0 | 0 | 0 | 0 | 64 | K | 2 | ROZPOCET | 0 | 0 | 0 | 0 | 0 | 2 | 0 | 64 | 2063171947
78 | M | KZ9 | Koleno žľabu | ks | 8 |  | 0 |  |  |  | znížená |  | 0 | 0 | 0 | 0 | 0 | 256 | M | 2 | ROZPOCET | 0 | 0 | 0 | 0 | 0 | 2 | 0 | 64 | -1431878006
79 | K | KZ9.1.1 | Koleno žľabu | ks | 1 |  | 0 |  |  |  | znížená |  | 0 | 0 | 0 | 0 | 0 | 64 | K | 2 | ROZPOCET | 0 | 0 | 0 | 0 | 0 | 2 | 0 | 64 | -600236939
80 | M | KZ8.1 | T-diel žľabu | ks | 1 |  | 0 |  |  |  | znížená |  | 0 | 0 | 0 | 0 | 0 | 256 | M | 2 | ROZPOCET | 0 | 0 | 0 | 0 | 0 | 2 | 0 | 64 | 6300336
81 | K | KZ8.1.1 | T-diel žľabu | ks | 1 |  | 0 |  |  |  | znížená |  | 0 | 0 | 0 | 0 | 0 | 64 | K | 2 | ROZPOCET | 0 | 0 | 0 | 0 | 0 | 2 | 0 | 64 | 982631435
82 | M | S-01 | Konštrukcia rámu pre panel vo dvojici | ks | 276 |  | 0 |  |  |  | znížená |  | 0 | 0 | 0 | 0 | 0 | 256 | M | 2 | ROZPOCET | 0 | 0 | 0 | 0 | 0 | 2 | 0 | 64 | -1557786170
83 | K | S-01.1 | Konštrukcia rámu pre panel vo dvojici | ks | 276 |  | 0 |  |  |  | znížená |  | 0 | 0 | 0 | 0 | 0 | 64 | K | 2 | ROZPOCET | 0 | 0 | 0 | 0 | 0 | 2 | 0 | 64 | 392681167
84 | M | S-02 | Konštrukcia rámu pre panely v pozícii portrétovo (na stojato) | ks | 132 |  | 0 |  |  |  | znížená |  | 0 | 0 | 0 | 0 | 0 | 256 | M | 2 | ROZPOCET | 0 | 0 | 0 | 0 | 0 | 2 | 0 | 64 | -146322879
85 | K | S-02.1 | Konštrukcia rámu pre panely v pozícii portrétovo (na stojato) | ks | 132 |  | 0 |  |  |  | znížená |  | 0 | 0 | 0 | 0 | 0 | 64 | K | 2 | ROZPOCET | 0 | 0 | 0 | 0 | 0 | 2 | 0 | 64 | -2086220211
86 | M | S-03 | Konštrukcia rámu pre panely v pozícii krajinkovo (na ležato) | ks | 16 |  | 0 |  |  |  | znížená |  | 0 | 0 | 0 | 0 | 0 | 256 | M | 2 | ROZPOCET | 0 | 0 | 0 | 0 | 0 | 2 | 0 | 64 | 1383183289
87 | K | S-03.1 | Konštrukcia rámu pre panely v pozícii krajinkovo (na ležato) | ks | 16 |  | 0 |  |  |  | znížená |  | 0 | 0 | 0 | 0 | 0 | 64 | K | 2 | ROZPOCET | 0 | 0 | 0 | 0 | 0 | 2 | 0 | 64 | -171371438
88 | M | PPU | Protipožiarne utesnenie prestupov E90 | m2 | 0.5 |  | 0 |  |  |  | znížená |  | 0 | 0 | 0 | 0 | 0 | 256 | M | 2 | ROZPOCET | 0 | 0 | 0 | 0 | 0 | 2 | 0 | 64 | 838143296
89 | K | PPU.1 | Protipožiarne utesnenie prestupov | m2 | 0.5 |  | 0 |  |  |  | znížená |  | 0 | 0 | 0 | 0 | 0 | 64 | K | 2 | ROZPOCET | 0 | 0 | 0 | 0 | 0 | 2 | 0 | 64 | 956097205
90 | M | DNM | Drobný nešpecifikovateľný materiál | kpl | 1 |  | 0 |  |  |  | znížená |  | 0 | 0 | 0 | 0 | 0 | 256 | M | 2 | ROZPOCET | 0 | 0 | 0 | 0 | 0 | 2 | 0 | 64 | -2092722010
91 | M | OCL | Oceľová konštrukcia všeobecne | kg | 50 |  | 0 |  |  |  | znížená |  | 0 | 0 | 0 | 0 | 0 | 256 | M | 2 | ROZPOCET | 0 | 0 | 0 | 0 | 0 | 2 | 0 | 64 | -678111134
92 | K | ON | Ostatné nešpecifikované | hod | 150 |  | 0 |  |  |  | znížená |  | 0 | 0 | 0 | 0 | 0 | 64 | K | 2 | ROZPOCET | 0 | 0 | 0 | 0 | 0 | 2 | 0 | 64 | 2112537279
93 | K | 210220835.S11 | Podstavec betónový pre ŽĽABY | ks | 800 |  | 0 |  |  |  | znížená |  | 0 | 0 | 0 | 0 | 0 | 4 | K | 2 | ROZPOCET | 0 | 0 | 0 | 0 | 0 | 2 | 0 | 4 | -548189472
94 | M | Pol24.1 | Betónový podstavec 50x50x10cm pre ŽĽABY | ks | 800 |  | 0 |  |  |  | znížená |  | 0 | 0 | 0 | 0 | 0 | 8 | M | 2 | ROZPOCET | 0 | 0 | 0 | 0 | 0 | 2 | 0 | 4 | -1414450041
| P |  | Poznámka k položke: Ukotvenie rozvádzača | [15 empty] | P | 2
95 | K | 210220835.S1 | Podstavec betónový pre FVE | ks | 1696 |  | 0 |  |  |  | znížená |  | 0 | 0 | 0 | 0 | 0 | 4 | K | 2 | ROZPOCET | 0 | 0 | 0 | 0 | 0 | 2 | 0 | 4 | 86497776
96 | M | Pol24 | Betónový podstavec 50x50x10cm pre FVE | ks | 1696 |  | 0 |  |  |  | znížená |  | 0 | 0 | 0 | 0 | 0 | 8 | M | 2 | ROZPOCET | 0 | 0 | 0 | 0 | 0 | 2 | 0 | 4 | -546198556
| P |  | Poznámka k položke: Ukotvenie rozvádzača | [15 empty] | P | 2
97 | K | OPaOS | Vykonanie východiskovej OPaOS | hod | 24 |  | 0 |  |  |  | znížená |  | 0 | 0 | 0 | 0 | 0 | 64 | K | 2 | ROZPOCET | 0 | 0 | 0 | 0 | 0 | 2 | 0 | 64 | -690435630
98 | K | UDP | Uvedenie systému do prevádzky, skúšobná prevádzka | ks | 1 |  | 0 |  |  |  | znížená |  | 0 | 0 | 0 | 0 | 0 | 64 | K | 2 | ROZPOCET | 0 | 0 | 0 | 0 | 0 | 2 | 0 | 64 | 1041823878
99 | K | VP | Vertikálny presun materiálov | ks | 1 |  | 0 |  |  |  | znížená |  | 0 | 0 | 0 | 0 | 0 | 64 | K | 2 | ROZPOCET | 0 | 0 | 0 | 0 | 0 | 2 | 0 | 64 | -992780831
| D | VRN | Investičné náklady neobsiahnuté v cenách |  |  |  | 0 | [5 empty] | 0 |  | 0 |  | 0 | 5 | D | 0 | ROZPOCET | [6 empty] | 0
100 | K | 000400022.S | Vypracovanie dokumentácie skutočného vyhotovenia vrátane digitálnej formy v pdf aj editovateľnom formáte (.doc, .xls, .dwg a pod.) | vyhotoveni | 5 |  | 0 |  |  |  | znížená |  | 0 | 0 | 0 | 0 | 0 | 1024 | K | 1 | ROZPOCET | 0 | 0 | 0 | 0 | 0 | 2 | 0 | 1024 | -1386750241

## SO 08 - Slaboprúdová príp...
[9 empty] | >> skryté stĺpce << | [9 empty] | {4d8c9937-71a1-4599-b732-5789c4f0925e}
0
| KRYCÍ LIST ROZPOČTU | [8 empty] | v --- nižšie sa nachádzajú doplnkové a pomocné údaje k zostavám --- v | [8 empty] | False
Stavba:
Dostavba a rekonštrukcia lôžkovej časti Nemocnice s poliklinikou v Spišskej Novej Vsi
Objekt:
SO 08 - Slaboprúdová prípojka
| JKSO: |  |  |  |  | KS:
| Miesto: |  | parc.č.:1094/1,17,81,82,98,99,1095,1096,9243/18 |  |  | Dátum: | 30. 10. 2023
| Objednávateľ: |  |  |  |  | IČO:
|  | Nemocnica s poliklinikou, Spišská Nová Ves |  |  |  | IČ DPH:
| Zhotoviteľ: |  |  |  |  | IČO: | Vyplň údaj
|  | Vyplň údaj |  |  |  | IČ DPH: | Vyplň údaj
| Projektant: |  |  |  |  | IČO:
|  | d.g.A. design graphic architecture s.r.o. |  |  |  | IČ DPH:
| Spracovateľ: |  |  |  |  | IČO:
IČ DPH:
Poznámka:
Výkaz výmer musí zahrňovať všetky práce a náklady nutné k riadnemu, úplnému a kvalitnému zhotoveniu diela a zohľadňuje všetky riziká a vplyvy súvisiace s realizáciou diela. V jednotlivých položkách výkazu výmer sú zakalkulované všetky náklady spojené s realizáciou diela, vrátane tých, ktoré nie sú výslovne uvedené vo výkaze výmer, avšak sú nutnou súčasťou alebo príslušenstvom jednotlivých položiek podľa technickej špecifikácie uvedenej v projektovej dokumentácii. Všetky položky u ktorých je navrhnutý ekvivalent k referenčnému výrobku musia byť uvedené v zozname ekvivalentov výrobkov. Všetky výrobky, ktoré budú vyrábané podľa zamerania skutočných rozmerov na ich osadenie na stavbe uvažovať s toleranciou rozmerov +-50mm. Uvedené výmery sú čistými množstvami, prípadný odpad je súčasťou jednotkovej ceny. - Platí pre VV profesií.
| Náklady z rozpočtu | [5 empty] | 0
| Ostatné náklady | [5 empty] | 0
| Cena bez DPH | [5 empty] | 0
|  |  | Základ dane |  |  | Sadzba dane | Výška dane
| DPH | základná | 0 |  |  | 20% | 0
|  | znížená | 0 |  |  | 20% | 0
|  | zákl. prenesená | 0 |  |  | 20% | 0
|  | zníž. prenesená | 0 |  |  | 20% | 0
|  | nulová | 0 |  |  | 0% | 0
| Cena s DPH |  |  | v | EUR |  | 0
| Projektant |  |  | Spracovateľ
| Dátum a podpis: |  | Pečiatka | Dátum a podpis: |  |  | Pečiatka
| Objednávateľ |  |  | Zhotoviteľ
| Dátum a podpis: |  | Pečiatka | Dátum a podpis: |  |  | Pečiatka
REKAPITULÁCIA ROZPOČTU
Stavba:
Dostavba a rekonštrukcia lôžkovej časti Nemocnice s poliklinikou v Spišskej Novej Vsi
Objekt:
SO 08 - Slaboprúdová prípojka
Miesto: |  |  | parc.č.:1094/1,17,81,82,98,99,1095,1096,9243/18 |  |  | Dátum: | 30. 10. 2023
Objednávateľ: |  |  | Nemocnica s poliklinikou, Spišská Nová Ves |  |  | Projektant: | d.g.A. design graphic architecture s.r.o.
Zhotoviteľ: |  |  | Vyplň údaj |  |  | Spracovateľ:
Kód dielu - Popis | [6 empty] | Cena celkom [EUR]
1) Náklady z rozpočtu | [6 empty] | 0 | [12 empty] | -1
| 08.2 - Vnútroareálový slaboprúdový rozvod | [5 empty] | 0
| VRN - Investičné náklady neobsiahnuté v cenách | [5 empty] | 0
2) Ostatné náklady | [6 empty] | 0 |  |  |  | DPH
| GZS | [5 empty] | 0 |  |  |  | znížená | [9 empty] | VRN | 0 | 0 | 0 | 0 | 0 | 2
| Projektové práce | [5 empty] | 0 |  |  |  | znížená | [9 empty] | VRN | 0 | 0 | 0 | 0 | 0 | 2
| Sťažené podmienky | [5 empty] | 0 |  |  |  | znížená | [9 empty] | VRN | 0 | 0 | 0 | 0 | 0 | 2
| Vplyv prostredia | [5 empty] | 0 |  |  |  | znížená | [9 empty] | VRN | 0 | 0 | 0 | 0 | 0 | 2
| Iné VRN | [5 empty] | 0 |  |  |  | znížená | [9 empty] | VRN | 0 | 0 | 0 | 0 | 0 | 2
| Kompletačná činnosť | [5 empty] | 0 |  |  |  | znížená | [9 empty] | KOMPLETACNA | 0 | 0 | 0 | 0 | 0 | 2
Celkové náklady za stavbu 1) + 2) | [6 empty] | 0
ROZPOČET
Stavba:
Dostavba a rekonštrukcia lôžkovej časti Nemocnice s poliklinikou v Spišskej Novej Vsi
Objekt:
SO 08 - Slaboprúdová prípojka
Miesto: |  |  | parc.č.:1094/1,17,81,82,98,99,1095,1096,9243/18 |  |  | Dátum: | 30. 10. 2023
Objednávateľ: |  |  | Nemocnica s poliklinikou, Spišská Nová Ves |  |  | Projektant: | d.g.A. design graphic architecture s.r.o.
Zhotoviteľ: |  |  | Vyplň údaj |  |  | Spracovateľ:
PČ | Typ | Kód | Popis | MJ | Množstvo | J.cena [EUR] | Cena celkom [EUR] | Cenová sústava |  |  | DPH | J. Nh [h] | Nh celkom [h] | J. hmotnosť [t] | Hmotnosť celkom [t] | J. suť [t] | Suť Celkom [t]
Náklady z rozpočtu | [6 empty] | 0 | [5 empty] | 0 |  | 0.0072 |  | 0 |  | D | -1 | [7 empty] | 0
| D | 08.2 | Vnútroareálový slaboprúdový rozvod |  |  |  | 0 | [5 empty] | 0 |  | 0.0072 |  | 0 | 4 | D | 0 | ROZPOCET | [6 empty] | 0
1 | K | 220065055.S | Spájanie optických vlákien, zvarovaním, miestna sieť | ks | 16 |  | 0 |  |  |  | znížená |  | 0 | 0 | 0 | 0 | 0 | 64 | K | 1 | ROZPOCET | 0 | 0 | 0 | 0 | 0 | 2 | 0 | 64 | -1224412603
2 | M | 383150028500.S | Ochrana zvaru, 40 mm, pre optickú kabeláž | ks | 16 |  | 0 |  |  |  | znížená |  | 0 | 0 | 0 | 0 | 0 | 512 | M | 1 | ROZPOCET | 0 | 0 | 0 | 0 | 0 | 2 | 0 | 512 | 293859615
3 | M | 385 200308 | Pigtail LC/UPC SM G657A1 , 2m | kus | 16 |  | 0 |  |  |  | znížená |  | 0 | 0 | 0 | 0 | 0 | 8 | M | 1 | ROZPOCET | 0 | 0 | 0 | 0 | 0 | 2 | 0 | 4 | -710638023
4 | K | 220261642.S | Osadenie príchytky, vyvŕt.diery,zatlač.príchytky,v tvrdom kameni,betóne,železobetóne D 8 mm | ks | 226 |  | 0 |  |  |  | znížená |  | 0 | 0 | 0 | 0 | 0 | 512 | K | 1 | ROZPOCET | 0 | 0 | 0 | 0 | 0 | 2 | 0 | 512 | 785598836
5 | M | M0001 | Zväzkový držiak M 15 |  | 226 |  | 0 |  |  |  | znížená |  | 0 | 0 | 0 | 0 | 0 | 512 | M | 1 | ROZPOCET | 0 | 0 | 0 | 0 | 0 | 2 | 0 | 512 | 1049542778
6 | K | 220300653.S | Ukončenie optických káblov vyvedením vlákna v kazete | ks | 16 |  | 0 |  |  |  | znížená |  | 0 | 0 | 0 | 0 | 0 | 64 | K | 1 | ROZPOCET | 0 | 0 | 0 | 0 | 0 | 2 | 0 | 64 | -1723605554
7 | M | 383150028100.S | Kazeta pre 16 zvarov, pre optickú kabeláž | ks | 2 |  | 0 |  |  |  | znížená |  | 0 | 0 | 0 | 0 | 0 | 512 | M | 1 | ROZPOCET | 0 | 0 | 0 | 0 | 0 | 2 | 0 | 512 | -1510153673
8 | K | 22035-0301 | Meranie prenosových parametrov siete a vyhotovenie meracieho protokolu | kus | 16 |  | 0 |  |  |  | znížená |  | 0 | 0 | 0 | 0 | 0 | 4 | K | 1 | ROZPOCET | 0 | 0 | 0 | 0 | 0 | 2 | 0 | 4 | 603451675
9 | K | 220512014.S | Montáž optického patch panelu do mini rozvadzača | ks | 2 |  | 0 |  |  |  | znížená |  | 0 | 0 | 0 | 0 | 0 | 64 | K | 1 | ROZPOCET | 0 | 0 | 0 | 0 | 0 | 2 | 0 | 64 | -2005533684
10 | M | 385 200306 | Optický výsuvný patchpanel 19" 1U 24xSC simplex/LC duplex/E2000, čierny | kus | 2 |  | 0 |  |  |  | znížená |  | 0 | 0 | 0 | 0 | 0 | 8 | M | 1 | ROZPOCET | 0 | 0 | 0 | 0 | 0 | 2 | 0 | 4 | -1305423643
11 | M | 385 200310a | Záslepka LC simplex čierna | kus | 16 |  | 0 |  |  |  | znížená |  | 0 | 0 | 0 | 0 | 0 | 8 | M | 1 | ROZPOCET | 0 | 0 | 0 | 0 | 0 | 2 | 0 | 4 | -1629756488
| P |  | Poznámka k položke: https://www.tesshop.sk/zaslepka-otvoru-sc-simplex-cierna_d821.html | [15 empty] | P | 1
12 | K | K0001 | Úprava terajšieho racku siete | ks | 2 |  | 0 |  |  |  | znížená |  | 0 | 0 | 0 | 0 | 0 | 512 | K | 1 | ROZPOCET | 0 | 0 | 0 | 0 | 0 | 2 | 0 | 512 | -2085407969
13 | K | K0002 | Kábel optický, uložený pevne |  | 180 |  | 0 |  |  |  | znížená |  | 0 | 0 | 0 | 0 | 0 | 512 | K | 1 | ROZPOCET | 0 | 0 | 0 | 0 | 0 | 2 | 0 | 512 | 2041588299
14 | M | 341250011000 | Optický kábel CLT 8-vláknový OM3 (50/125µm), LSOH, 1000N | m | 180 |  | 0 |  |  |  | znížená |  | 0 | 4e-05 | 0.0072 | 0 | 0 | 512 | M | 1 | ROZPOCET | 0 | 0 | 0 | 0 | 0 | 2 | 0 | 512 | -605064041
15 | K | K0003 | Prestup optického kábla cez stenu |  | 16 |  | 0 |  |  |  | znížená |  | 0 | 0 | 0 | 0 | 0 | 512 | K | 1 | ROZPOCET | 0 | 0 | 0 | 0 | 0 | 2 | 0 | 512 | 1870699237
16 | K | K0005 | Montáž adaptéra LC duplex |  | 16 |  | 0 |  |  |  | znížená |  | 0 | 0 | 0 | 0 | 0 | 4 | K | 1 | ROZPOCET | 0 | 0 | 0 | 0 | 0 | 2 | 0 | 4 | -1316068658
17 | M | 385 200309 | Adaptér LC/UPC-LC/UPC duplex | kus | 16 |  | 0 |  |  |  | znížená |  | 0 | 0 | 0 | 0 | 0 | 8 | M | 1 | ROZPOCET | 0 | 0 | 0 | 0 | 0 | 2 | 0 | 4 | 559005873
| P |  | Poznámka k položke: https://www.eltrox.sk/adaptery-3/adapter-getfort-sc-upc-simplex/ | [15 empty] | P | 1
| D | VRN | Investičné náklady neobsiahnuté v cenách |  |  |  | 0 | [5 empty] | 0 |  | 0 |  | 0 | 5 | D | 0 | ROZPOCET | [6 empty] | 0
18 | K | 000400022.S | Vypracovanie dokumentácie skutočného vyhotovenia vrátane digitálnej formy v pdf aj editovateľnom formáte (.doc, .xls, .dwg a pod.) | vyhotoveni | 5 |  | 0 |  |  |  | znížená |  | 0 | 0 | 0 | 0 | 0 | 1024 | K | 1 | ROZPOCET | 0 | 0 | 0 | 0 | 0 | 2 | 0 | 1024 | -1481960122

## SO 09 - Areálový vodovod
[9 empty] | >> skryté stĺpce << | [9 empty] | {95b03098-28b7-4a13-9240-5b90778b1e33}
0
| KRYCÍ LIST ROZPOČTU | [8 empty] | v --- nižšie sa nachádzajú doplnkové a pomocné údaje k zostavám --- v | [8 empty] | False
Stavba:
Dostavba a rekonštrukcia lôžkovej časti Nemocnice s poliklinikou v Spišskej Novej Vsi
Objekt:
SO 09 - Areálový vodovod
| JKSO: |  |  |  |  | KS:
| Miesto: |  | parc.č.:1094/1,17,81,82,98,99,1095,1096,9243/18 |  |  | Dátum: | 30. 10. 2023
| Objednávateľ: |  |  |  |  | IČO:
|  | Nemocnica s poliklinikou, Spišská Nová Ves |  |  |  | IČ DPH:
| Zhotoviteľ: |  |  |  |  | IČO: | Vyplň údaj
|  | Vyplň údaj |  |  |  | IČ DPH: | Vyplň údaj
| Projektant: |  |  |  |  | IČO:
|  | d.g.A. design graphic architecture s.r.o. |  |  |  | IČ DPH:
| Spracovateľ: |  |  |  |  | IČO:
IČ DPH:
Poznámka:
Výkaz výmer musí zahrňovať všetky práce a náklady nutné k riadnemu, úplnému a kvalitnému zhotoveniu diela a zohľadňuje všetky riziká a vplyvy súvisiace s realizáciou diela. V jednotlivých položkách výkazu výmer sú zakalkulované všetky náklady spojené s realizáciou diela, vrátane tých, ktoré nie sú výslovne uvedené vo výkaze výmer, avšak sú nutnou súčasťou alebo príslušenstvom jednotlivých položiek podľa technickej špecifikácie uvedenej v projektovej dokumentácii. Všetky položky u ktorých je navrhnutý ekvivalent k referenčnému výrobku musia byť uvedené v zozname ekvivalentov výrobkov. Všetky výrobky, ktoré budú vyrábané podľa zamerania skutočných rozmerov na ich osadenie na stavbe uvažovať s toleranciou rozmerov +-50mm. Uvedené výmery sú čistými množstvami, prípadný odpad je súčasťou jednotkovej ceny. - Platí pre VV profesií.
| Náklady z rozpočtu | [5 empty] | 0
| Ostatné náklady | [5 empty] | 0
| Cena bez DPH | [5 empty] | 0
|  |  | Základ dane |  |  | Sadzba dane | Výška dane
| DPH | základná | 0 |  |  | 20% | 0
|  | znížená | 0 |  |  | 20% | 0
|  | zákl. prenesená | 0 |  |  | 20% | 0
|  | zníž. prenesená | 0 |  |  | 20% | 0
|  | nulová | 0 |  |  | 0% | 0
| Cena s DPH |  |  | v | EUR |  | 0
| Projektant |  |  | Spracovateľ
| Dátum a podpis: |  | Pečiatka | Dátum a podpis: |  |  | Pečiatka
| Objednávateľ |  |  | Zhotoviteľ
| Dátum a podpis: |  | Pečiatka | Dátum a podpis: |  |  | Pečiatka
REKAPITULÁCIA ROZPOČTU
Stavba:
Dostavba a rekonštrukcia lôžkovej časti Nemocnice s poliklinikou v Spišskej Novej Vsi
Objekt:
SO 09 - Areálový vodovod
Miesto: |  |  | parc.č.:1094/1,17,81,82,98,99,1095,1096,9243/18 |  |  | Dátum: | 30. 10. 2023
Objednávateľ: |  |  | Nemocnica s poliklinikou, Spišská Nová Ves |  |  | Projektant: | d.g.A. design graphic architecture s.r.o.
Zhotoviteľ: |  |  | Vyplň údaj |  |  | Spracovateľ:
Kód dielu - Popis | [6 empty] | Cena celkom [EUR]
1) Náklady z rozpočtu | [6 empty] | 0 | [12 empty] | -1
| D1 - Práce HSV | [5 empty] | 0
| 1 - ZEMNÉ PRÁCE | [5 empty] | 0
| 4 - VODOROVNÉ KONŠTRUKCIE | [5 empty] | 0
| 5 - SPEVNENÉ PLOCHY | [5 empty] | 0
| 8 - POTRUBNÉ ROZVODY | [5 empty] | 0
| 9 - OSTATNÉ KONŠTRUKCIE A PRÁCE | [5 empty] | 0
| D2 - Práce PSV | [5 empty] | 0
| 722 - ZTI - VNÚTORNÝ VODOVOD | [5 empty] | 0
| D3 - OSTATNÉ | [5 empty] | 0
| 985 - OSTATNÉ | [5 empty] | 0
2) Ostatné náklady | [6 empty] | 0 |  |  |  | DPH
| GZS | [5 empty] | 0 |  |  |  | znížená | [9 empty] | VRN | 0 | 0 | 0 | 0 | 0 | 2
| Projektové práce | [5 empty] | 0 |  |  |  | znížená | [9 empty] | VRN | 0 | 0 | 0 | 0 | 0 | 2
| Sťažené podmienky | [5 empty] | 0 |  |  |  | znížená | [9 empty] | VRN | 0 | 0 | 0 | 0 | 0 | 2
| Vplyv prostredia | [5 empty] | 0 |  |  |  | znížená | [9 empty] | VRN | 0 | 0 | 0 | 0 | 0 | 2
| Iné VRN | [5 empty] | 0 |  |  |  | znížená | [9 empty] | VRN | 0 | 0 | 0 | 0 | 0 | 2
| Kompletačná činnosť | [5 empty] | 0 |  |  |  | znížená | [9 empty] | KOMPLETACNA | 0 | 0 | 0 | 0 | 0 | 2
Celkové náklady za stavbu 1) + 2) | [6 empty] | 0
ROZPOČET
Stavba:
Dostavba a rekonštrukcia lôžkovej časti Nemocnice s poliklinikou v Spišskej Novej Vsi
Objekt:
SO 09 - Areálový vodovod
Miesto: |  |  | parc.č.:1094/1,17,81,82,98,99,1095,1096,9243/18 |  |  | Dátum: | 30. 10. 2023
Objednávateľ: |  |  | Nemocnica s poliklinikou, Spišská Nová Ves |  |  | Projektant: | d.g.A. design graphic architecture s.r.o.
Zhotoviteľ: |  |  | Vyplň údaj |  |  | Spracovateľ:
PČ | Typ | Kód | Popis | MJ | Množstvo | J.cena [EUR] | Cena celkom [EUR] | Cenová sústava |  |  | DPH | J. Nh [h] | Nh celkom [h] | J. hmotnosť [t] | Hmotnosť celkom [t] | J. suť [t] | Suť Celkom [t]
Náklady z rozpočtu | [6 empty] | 0 | [5 empty] | 0 |  | 724044.4396 |  | 0 |  | D | -1 | [7 empty] | 0
| D | D1 | Práce HSV |  |  |  | 0 | [5 empty] | 0 |  | 724044.4396 |  | 0 | 1 | D | 0 | ROZPOCET | [6 empty] | 0
| D | 1 | ZEMNÉ PRÁCE |  |  |  | 0 | [5 empty] | 0 |  | 18426.7198 |  | 0 | 1 | D | 1 | ROZPOCET | [6 empty] | 0
1 | K | 130001101 | Príplatok k cene hĺbených výkopov za zťaženie výkopu v blízkosti podzem.vedenia pre akúkoľvek triedu | M3 | 6.38 |  | 0 |  |  |  | znížená |  | 0 | 0 | 0 | 0 | 0 | 4 | K | 2 | ROZPOCET | 0 | 0 | 0 | 0 | 0 | 2 | 0 | 4 | 2
2 | K | 171209002 | poplatok za skladovanie - zemina a kamanivo | t | 319.17 |  | 0 |  |  |  | znížená |  | 0 | 0 | 0 | 0 | 0 | 4 | K | 2 | ROZPOCET | 0 | 0 | 0 | 0 | 0 | 2 | 0 | 4 | 4
3 | K | 132201201 | Hĺbenie rýh šírky cez 600 do 2000 mm, s urovnaním dna a spádu,s prehodením alebo nalož.výkopu v horn.3 do 100 m3 | M3 | 450.199 |  | 0 |  |  |  | znížená |  | 0 | 0 | 0 | 0 | 0 | 4 | K | 2 | ROZPOCET | 0 | 0 | 0 | 0 | 0 | 2 | 0 | 4 | 6
4 | K | 132201209 | Príplatok k cenám 132 20-1201, -1202, -1203, -1204, za lepivosť horniny | M3 | 450.199 |  | 0 |  |  |  | znížená |  | 0 | 0 | 0 | 0 | 0 | 4 | K | 2 | ROZPOCET | 0 | 0 | 0 | 0 | 0 | 2 | 0 | 4 | 8
5 | K | 174101101 | Zásyp sypaninou so zhutnením jám,šachiet,rýh alebo okolo objektov v týchto vykopávkach | M3 | 391.777 |  | 0 |  |  |  | znížená |  | 0 | 0 | 0 | 0 | 0 | 4 | K | 2 | ROZPOCET | 0 | 0 | 0 | 0 | 0 | 2 | 0 | 4 | 10
6 | K | 175101101 | Obsyp potrubia sypaninou z vhodných hornín 1 až 4 bez prehodenia sypaniny | M3 | 104.473 |  | 0 |  |  |  | znížená |  | 0 | 0 | 0 | 0 | 0 | 4 | K | 2 | ROZPOCET | 0 | 0 | 0 | 0 | 0 | 2 | 0 | 4 | 12
7 | K | 175101209 | Príplatok k cene za prehodenie sypaniny pre pol.175 10 1201 | M3 | 104.473 |  | 0 |  |  |  | znížená |  | 0 | 0 | 0 | 0 | 0 | 4 | K | 2 | ROZPOCET | 0 | 0 | 0 | 0 | 0 | 2 | 0 | 4 | 14
8 | K | 151101103 | Zriadenie paženia a rozopretia stien rýh pre podzemné vedenia pre všetky š. rýhy, príložné, hĺbky do 8m | M2 | 409.272 |  | 0 |  |  |  | znížená |  | 0 | 0.487 | 199.3155 | 0 | 0 | 4 | K | 2 | ROZPOCET | 0 | 0 | 0 | 0 | 0 | 2 | 0 | 4 | 16
9 | K | 151201112 | Odstránenie paženia a rozopretia stien rýh pre podzemné vedenia s ulož.mater.do 3m od okraju výkopu, záťažné, hĺb.do 4m | M2 | 409.272 |  | 0 |  |  |  | znížená |  | 0 | 0 | 0 | 0 | 0 | 4 | K | 2 | ROZPOCET | 0 | 0 | 0 | 0 | 0 | 2 | 0 | 4 | 18
10 | K | 161101501 | Zvislé premiestnenie výkopku nosením bez naloženia ale s vyprázdnením z horniny 1 až 4 | M3 | 555.454 |  | 0 |  |  |  | znížená |  | 0 | 0 | 0 | 0 | 0 | 4 | K | 2 | ROZPOCET | 0 | 0 | 0 | 0 | 0 | 2 | 0 | 4 | 20
11 | K | 162401101 | Vodorovné premiestnenie výkopku za sucha, z horniny 1 až 4, na vzdialenosť nad 1000 do 1500 m | M3 | 163.677 |  | 0 |  |  |  | znížená |  | 0 | 0 | 0 | 0 | 0 | 4 | K | 2 | ROZPOCET | 0 | 0 | 0 | 0 | 0 | 2 | 0 | 4 | 22
12 | K | 171201201 | Uloženie sypaniny na skládky | M3 | 163.677 |  | 0 |  |  |  | znížená |  | 0 | 0 | 0 | 0 | 0 | 4 | K | 2 | ROZPOCET | 0 | 0 | 0 | 0 | 0 | 2 | 0 | 4 | 24
13 | M | 583311370 | Kamenivo ťažené drobné frakcia 0-2 tr. N I | M3 | 104.473 |  | 0 |  |  |  | znížená |  | 0 | 174.47 | 18227.4043 | 0 | 0 | 8 | M | 2 | ROZPOCET | 0 | 0 | 0 | 0 | 0 | 2 | 0 | 4 | 26
14 | K | 130201001 | Výkop jamy a ryhy v obmedzenom priestore horn. tr.3 | m3 | 105.255 |  | 0 |  |  |  | znížená |  | 0 | 0 | 0 | 0 | 0 | 4 | K | 2 | ROZPOCET | 0 | 0 | 0 | 0 | 0 | 2 | 0 | 4 | 28
| D | 4 | VODOROVNÉ KONŠTRUKCIE |  |  |  | 0 | [5 empty] | 0 |  | 5456.5818 |  | 0 | 1 | D | 1 | ROZPOCET | [6 empty] | 0
15 | K | 451573111 | Lôžko pod potrubie, stoky a drobné objekty v otvorenom výkope z piesku a štrkopiesku do 63 mm | M3 | 49.907 |  | 0 |  |  |  | znížená |  | 0 | 94.363 | 4709.3742 | 0 | 0 | 4 | K | 2 | ROZPOCET | 0 | 0 | 0 | 0 | 0 | 2 | 0 | 4 | 30
16 | M | 583371970 | Štrkopiesok 0-32 N1 | m3 | 49.907 |  | 0 |  |  |  | znížená |  | 0 | 14.972 | 747.2076 | 0 | 0 | 8 | M | 2 | ROZPOCET | 0 | 0 | 0 | 0 | 0 | 2 | 0 | 4 | 32
| D | 5 | SPEVNENÉ PLOCHY |  |  |  | 0 | [5 empty] | 0 |  | 0 |  | 0 | 1 | D | 1 | ROZPOCET | [6 empty] | 0
17 | K | 8992 | Vytýčenie podzemných sietí | subor | 1 |  | 0 |  |  |  | znížená |  | 0 | 0 | 0 | 0 | 0 | 4 | K | 2 | ROZPOCET | 0 | 0 | 0 | 0 | 0 | 2 | 0 | 4 | 34
18 | M | 8991 | Geodetické porealizačné zameranie | subor | 1 |  | 0 |  |  |  | znížená |  | 0 | 0 | 0 | 0 | 0 | 8 | M | 2 | ROZPOCET | 0 | 0 | 0 | 0 | 0 | 2 | 0 | 4 | 36
| D | 8 | POTRUBNÉ ROZVODY |  |  |  | 0 | [5 empty] | 0 |  | 700159.796 |  | 0 | 1 | D | 1 | ROZPOCET | [6 empty] | 0
19 | M | PREFA01 | Vodomerná šachta z vodoodolného betónu - prefabrikát o vnútornom rozmere min 1200x900 s komínom z betónových prefabrikátov cca 600x600 a poklopom kompozitným so zaťažením min. B 12,5t cca. 600x600 | ks | 2 |  | 0 |  |  |  | znížená |  | 0 | 1 | 2 | 0 | 0 | 8 | M | 2 | ROZPOCET | 0 | 0 | 0 | 0 | 0 | 2 | 0 | 4 | 38
20 | K | PREFA02 | Doprava vodomernej šachty | ks | 2 |  | 0 |  |  |  | znížená |  | 0 | 1 | 2 | 0 | 0 | 4 | K | 2 | ROZPOCET | 0 | 0 | 0 | 0 | 0 | 2 | 0 | 4 | 40
21 | K | PREFA03 | Montáž a osadenie vodomernej šachty s úpravou lôžka a zhutneným obsypom | ks | 2 |  | 0 |  |  |  | znížená |  | 0 | 1 | 2 | 0 | 0 | 4 | K | 2 | ROZPOCET | 0 | 0 | 0 | 0 | 0 | 2 | 0 | 4 | 42
22 | K | 892241111 | Ostatné práce na rúrovom vedení, tlakové skúšky vodovodného potrubia DN do 160 | m | 287 |  | 0 |  |  |  | znížená |  | 0 | 0 | 0 | 0 | 0 | 4 | K | 2 | ROZPOCET | 0 | 0 | 0 | 0 | 0 | 2 | 0 | 4 | 44
23 | K | 871261121 | Montáž potrubia z tlakových polyetylénových rúrok priemeru do DN150mm | m | 287 |  | 0 |  |  |  | znížená |  | 0 | 0 | 0 | 0 | 0 | 4 | K | 2 | ROZPOCET | 0 | 0 | 0 | 0 | 0 | 2 | 0 | 4 | 46
24 | K | 892273111 | Preplach a dezinfekcia vodovodného potrubia DN od 50 do 150 | m | 287 |  | 0 |  |  |  | znížená |  | 0 | 0 | 0 | 0 | 0 | 4 | K | 2 | ROZPOCET | 0 | 0 | 0 | 0 | 0 | 2 | 0 | 4 | 48
25 | M | 552542160 | Presuvka hrdlová s temovaným spojom / U / DN 150 mm | KUS | 1 |  | 0 |  |  |  | znížená |  | 0 | 0.028 | 0.028 | 0 | 0 | 8 | M | 2 | ROZPOCET | 0 | 0 | 0 | 0 | 0 | 2 | 0 | 4 | 50
26 | M | 552543160 | Tvarovka hrdlová s prírubovou odbočkou / A / s temov. spojom DN 150/150 mm | KUS | 1 |  | 0 |  |  |  | znížená |  | 0 | 0.028 | 0.028 | 0 | 0 | 8 | M | 2 | ROZPOCET | 0 | 0 | 0 | 0 | 0 | 2 | 0 | 4 | 52
27 | M | 5525581600 | Príruba prechodová - lemový nákružok s integrovanou prírubou s pevným jadrom - prechod liatina DN 150 - HDPE D160 | ks | 3 |  | 0 |  |  |  | znížená |  | 0 | 0.033 | 0.099 | 0 | 0 | 8 | M | 2 | ROZPOCET | 0 | 0 | 0 | 0 | 0 | 2 | 0 | 4 | 54
28 | M | 5525581200 | Príruba prechodová - lemový nákružok s integrovanou prírubou s pevným jadrom - prechod liatina DN100 - HDPE D110 | kus | 2 |  | 0 |  |  |  | znížená |  | 0 | 0.012 | 0.024 | 0 | 0 | 8 | M | 2 | ROZPOCET | 0 | 0 | 0 | 0 | 0 | 2 | 0 | 4 | 56
29 | K | 879172199 | montáž prechodových prírub DN do 150 | ks | 21 |  | 0 |  |  |  | znížená |  | 0 | 0.108 | 2.268 | 0 | 0 | 4 | K | 2 | ROZPOCET | 0 | 0 | 0 | 0 | 0 | 2 | 0 | 4 | 58
30 | M | 5525581600.1 | Príruba prechodová - lemový nákružok s integrovanou prírubou s pevným jadrom - prechod liatina DN80 - HDPE D90 | kus | 16 |  | 0 |  |  |  | znížená |  | 0 | 0.176 | 2.816 | 0 | 0 | 8 | M | 2 | ROZPOCET | 0 | 0 | 0 | 0 | 0 | 2 | 0 | 4 | 60
31 | M | JMA 01 | Vodárenské šúpatko prírubové PN16 DN80 s napojením na zemnú teleskopicú súpravu | ks | 5 |  | 0 |  |  |  | znížená |  | 0 | 0 | 0 | 0 | 0 | 8 | M | 2 | ROZPOCET | 0 | 0 | 0 | 0 | 0 | 2 | 0 | 4 | 62
32 | M | JMA 01.1 | Vodárenské šúpatko prírubové PN16 s napojením na zemnú teleskopicú súpravu DN100 | ks | 1 |  | 0 |  |  |  | znížená |  | 0 | 0 | 0 | 0 | 0 | 8 | M | 2 | ROZPOCET | 0 | 0 | 0 | 0 | 0 | 2 | 0 | 4 | 64
33 | M | 271jma 01 | Vodárenské šupatko PN16 prírubové DN80 s ručným ovládaním -páka | ks | 1 |  | 0 |  |  |  | znížená |  | 0 | 0.2 | 0.2 | 0 | 0 | 8 | M | 2 | ROZPOCET | 0 | 0 | 0 | 0 | 0 | 2 | 0 | 4 | 66
34 | M | MIVA22 | Teleskopická zemná súprava pre vodárenské uzávery prírubové DN80-DN1000 | ks | 6 |  | 0 |  |  |  | znížená |  | 0 | 0 | 0 | 0 | 0 | 8 | M | 2 | ROZPOCET | 0 | 0 | 0 | 0 | 0 | 2 | 0 | 4 | 68
35 | K | 891311111 | Montáž vodovodných armatúr prírubových do DN 100 | ks | 7 |  | 0 |  |  |  | znížená |  | 0 | 0.02 | 0.14 | 0 | 0 | 4 | K | 2 | ROZPOCET | 0 | 0 | 0 | 0 | 0 | 2 | 0 | 4 | 70
36 | M | MIVA11 | Elektrotvarovka - objimka so záražkou MB D160 | ks | 14 |  | 0 |  |  |  | znížená |  | 0 | 0 | 0 | 0 | 0 | 8 | M | 2 | ROZPOCET | 0 | 0 | 0 | 0 | 0 | 2 | 0 | 4 | 72
37 | M | 84 40 140 | CE 4 mm2, vodič s PE izoláciou a plným Cu jadrom | m | 287 |  | 0 |  |  |  | znížená |  | 0 | 2439.5 | 700136.5 | 0 | 0 | 8 | M | 2 | ROZPOCET | 0 | 0 | 0 | 0 | 0 | 2 | 0 | 4 | 74
38 | K | 879172199.1 | Príplatok k cene za montáž vodovodných prípojok DN od 50 do 160 | KUS | 2 |  | 0 |  |  |  | znížená |  | 0 | 0.01 | 0.02 | 0 | 0 | 4 | K | 2 | ROZPOCET | 0 | 0 | 0 | 0 | 0 | 2 | 0 | 4 | 76
39 | K | 850315121 | Výrez alebo výsek na potrubí z rúr liatinových tlakových DN 150 | kus | 1 |  | 0 |  |  |  | znížená |  | 0 | 0 | 0 | 0 | 0 | 4 | K | 2 | ROZPOCET | 0 | 0 | 0 | 0 | 0 | 2 | 0 | 4 | 78
40 | M | 84 30 650 | Fólia biela, na označenie vodovodov | m | 287 |  | 0 |  |  |  | znížená |  | 0 | 0 | 0 | 0 | 0 | 8 | M | 2 | ROZPOCET | 0 | 0 | 0 | 0 | 0 | 2 | 0 | 4 | 80
41 | M | 850355121 | Bod napojenia na existujúci - vodovod T kus 160-160 | ks | 1 |  | 0 |  |  |  | znížená |  | 0 | 0 | 0 | 0 | 0 | 8 | M | 2 | ROZPOCET | 0 | 0 | 0 | 0 | 0 | 2 | 0 | 4 | 82
42 | K | 850355121 | Výrez alebo výsek na potrubí z rúr PE tlakových DN 150 s osadením T kusa PE D160-160 | kus | 1 |  | 0 |  |  |  | znížená |  | 0 | 0 | 0 | 0 | 0 | 4 | K | 2 | ROZPOCET | 0 | 0 | 0 | 0 | 0 | 2 | 0 | 4 | 84
43 | M | MIVA02 | Vodovod. rúry HD-PE 100 SDR17, PN10 D90 x 5,4 | m | 9 |  | 0 |  |  |  | znížená |  | 0 | 0 | 0 | 0 | 0 | 8 | M | 2 | ROZPOCET | 0 | 0 | 0 | 0 | 0 | 2 | 0 | 4 | 86
44 | M | MIVA01 | Vodovod. rúry HD-PE 100 SDR11, PN10 D110x 6,6 | m | 32 |  | 0 |  |  |  | znížená |  | 0 | 0 | 0 | 0 | 0 | 8 | M | 2 | ROZPOCET | 0 | 0 | 0 | 0 | 0 | 2 | 0 | 4 | 88
45 | M | MIVA02.1 | Vodovod. rúry HD-PE 100 SDR11, PN16 D63x5,8 | m | 51 |  | 0 |  |  |  | znížená |  | 0 | 0 | 0 | 0 | 0 | 8 | M | 2 | ROZPOCET | 0 | 0 | 0 | 0 | 0 | 2 | 0 | 4 | 90
46 | M | MIVA03 | Vodovod. rúry HD-PE 100 SDR11, PN10 D160x 9,5 | m | 195 |  | 0 |  |  |  | znížená |  | 0 | 0 | 0 | 0 | 0 | 8 | M | 2 | ROZPOCET | 0 | 0 | 0 | 0 | 0 | 2 | 0 | 4 | 92
47 | M | MIVA11.1 | Elektrotvarovka - koleno s pätkou 90 st. W90F D160 | ks | 1 |  | 0 |  |  |  | znížená |  | 0 | 0 | 0 | 0 | 0 | 8 | M | 2 | ROZPOCET | 0 | 0 | 0 | 0 | 0 | 2 | 0 | 4 | 94
48 | M | MIVA13 | Elektrotvarovka - koleno 90 st. W90 D160 | ks | 3 |  | 0 |  |  |  | znížená |  | 0 | 0 | 0 | 0 | 0 | 8 | M | 2 | ROZPOCET | 0 | 0 | 0 | 0 | 0 | 2 | 0 | 4 | 96
49 | M | MIVA12 | Elektrotvarovka - koleno 90st. W90 D90 | ks | 1 |  | 0 |  |  |  | znížená |  | 0 | 0 | 0 | 0 | 0 | 8 | M | 2 | ROZPOCET | 0 | 0 | 0 | 0 | 0 | 2 | 0 | 4 | 98
50 | M | MIVA15 | Elektrotvarovka - koleno 90 st. W90 D110 | ks | 1 |  | 0 |  |  |  | znížená |  | 0 | 0 | 0 | 0 | 0 | 8 | M | 2 | ROZPOCET | 0 | 0 | 0 | 0 | 0 | 2 | 0 | 4 | 100
51 | M | MIVA19 | Elektrotvarovka - kolená 90stup. s pätkou W90F D90 | ks | 5 |  | 0 |  |  |  | znížená |  | 0 | 0 | 0 | 0 | 0 | 8 | M | 2 | ROZPOCET | 0 | 0 | 0 | 0 | 0 | 2 | 0 | 4 | 102
52 | M | MIVA15.1 | Elektrotvarovka - koleno 90 st. W90 D63 | ks | 1 |  | 0 |  |  |  | znížená |  | 0 | 0 | 0 | 0 | 0 | 8 | M | 2 | ROZPOCET | 0 | 0 | 0 | 0 | 0 | 2 | 0 | 4 | 104
53 | M | JMA 02 | Zavzdušňovacia a odvzdušňovacia súprava BEV-G s odvzd. ventilom DUOJET DN80 resp. ekvivalent | ks | 1 |  | 0 |  |  |  | znížená |  | 0 | 0 | 0 | 0 | 0 | 8 | M | 2 | ROZPOCET | 0 | 0 | 0 | 0 | 0 | 2 | 0 | 4 | 106
54 | K | JMA 02 | Montáž zavzdušňovacej a odvzdušňovacej súprava ventilom DN80 | ks | 1 |  | 0 |  |  |  | znížená |  | 0 | 0 | 0 | 0 | 0 | 4 | K | 2 | ROZPOCET | 0 | 0 | 0 | 0 | 0 | 2 | 0 | 4 | 108
55 | M | 319465100 | Príruba zaslepovacia DN 100 mm resp.- dno D110 - po demontáži vodovodnej prípojka pre zariadenie staveniska | KUS | 1 |  | 0 |  |  |  | znížená |  | 0 | 0.006 | 0.006 | 0 | 0 | 8 | M | 2 | ROZPOCET | 0 | 0 | 0 | 0 | 0 | 2 | 0 | 4 | 110
56 | M | 271hawle 04 | Liatinová rúra rovná prírubová DN80 dl.:200 | ks | 5 |  | 0 |  |  |  | znížená |  | 0 | 1 | 5 | 0 | 0 | 8 | M | 2 | ROZPOCET | 0 | 0 | 0 | 0 | 0 | 2 | 0 | 4 | 112
57 | K | 857313121 | Montáž liatin. tvaroviek prírubových do DN150 | kus | 7 |  | 0 |  |  |  | znížená |  | 0 | 0.011 | 0.077 | 0 | 0 | 4 | K | 2 | ROZPOCET | 0 | 0 | 0 | 0 | 0 | 2 | 0 | 4 | 114
58 | M | 271hawle 03 | Liatinová rúra rovnáprírubová DN150 dl.:200 | ks | 1 |  | 0 |  |  |  | znížená |  | 0 | 0.2 | 0.2 | 0 | 0 | 8 | M | 2 | ROZPOCET | 0 | 0 | 0 | 0 | 0 | 2 | 0 | 4 | 116
59 | M | MIVA19.1 | Elektrotvarovka - Tkus redukovaný 160-90 | ks | 6 |  | 0 |  |  |  | znížená |  | 0 | 0 | 0 | 0 | 0 | 8 | M | 2 | ROZPOCET | 0 | 0 | 0 | 0 | 0 | 2 | 0 | 4 | 118
60 | M | MIVA19.2 | Elektrotvarovka - Tkus redukovaný 160-110 | ks | 1 |  | 0 |  |  |  | znížená |  | 0 | 0 | 0 | 0 | 0 | 8 | M | 2 | ROZPOCET | 0 | 0 | 0 | 0 | 0 | 2 | 0 | 4 | 120
61 | M | MIVA19.3 | Elektrotvarovka - Tkus redukovaný 160-63 | ks | 1 |  | 0 |  |  |  | znížená |  | 0 | 0 | 0 | 0 | 0 | 8 | M | 2 | ROZPOCET | 0 | 0 | 0 | 0 | 0 | 2 | 0 | 4 | 122
62 | K | 871371111 | Montáž elektrotvaroviek | m | 20 |  | 0 |  |  |  | znížená |  | 0 | 0.003 | 0.06 | 0 | 0 | 4 | K | 2 | ROZPOCET | 0 | 0 | 0 | 0 | 0 | 2 | 0 | 4 | 124
63 | M | 422735900 | Hydrant nadzemný DN80 | KUS | 5 |  | 0 |  |  |  | znížená |  | 0 | 0.33 | 1.65 | 0 | 0 | 8 | M | 2 | ROZPOCET | 0 | 0 | 0 | 0 | 0 | 2 | 0 | 4 | 126
64 | K | MIVA11 | Montáž nadzemných hydrantov | ks | 5 |  | 0 |  |  |  | znížená |  | 0 | 0 | 0 | 0 | 0 | 4 | K | 2 | ROZPOCET | 0 | 0 | 0 | 0 | 0 | 2 | 0 | 4 | 128
65 | K | 899401112 | Osadenie poklopov liatinových posúvačových | kus | 6 |  | 0 |  |  |  | znížená |  | 0 | 0.684 | 4.104 | 0 | 0 | 4 | K | 2 | ROZPOCET | 0 | 0 | 0 | 0 | 0 | 2 | 0 | 4 | 130
66 | M | 4229135200 | Poklop Y 4504 posúvačový [šupátkový] stredný, voda | kus | 6 |  | 0 |  |  |  | znížená |  | 0 | 0.096 | 0.576 | 0 | 0 | 8 | M | 2 | ROZPOCET | 0 | 0 | 0 | 0 | 0 | 2 | 0 | 4 | 132
| D | 9 | OSTATNÉ KONŠTRUKCIE A PRÁCE |  |  |  | 0 | [5 empty] | 0 |  | 1.342 |  | 0 | 1 | D | 1 | ROZPOCET | [6 empty] | 0
67 | K | 917131111 | Osadenie betónových dielcov do lôžka z betónu prost. | m | 2 |  | 0 |  |  |  | znížená |  | 0 | 0.271 | 0.542 | 0 | 0 | 4 | K | 2 | ROZPOCET | 0 | 0 | 0 | 0 | 0 | 2 | 0 | 4 | 134
68 | M | 5838030300 | Betónový dilec z prostého betóbu 500x500x100 | m | 2 |  | 0 |  |  |  | znížená |  | 0 | 0.4 | 0.8 | 0 | 0 | 8 | M | 2 | ROZPOCET | 0 | 0 | 0 | 0 | 0 | 2 | 0 | 4 | 136
| D | D2 | Práce PSV |  |  |  | 0 | [5 empty] | 0 |  | 0 |  | 0 | 1 | D | 0 | ROZPOCET | [6 empty] | 0
| D | 722 | ZTI - VNÚTORNÝ VODOVOD |  |  |  | 0 | [5 empty] | 0 |  | 0 |  | 0 | 2 | D | 1 | ROZPOCET | [6 empty] | 0
69 | K | 722pc07 | Montáž .vodomerov | ks | 1 |  | 0 |  |  |  | znížená |  | 0 | 0 | 0 | 0 | 0 | 16 | K | 2 | ROZPOCET | 0 | 0 | 0 | 0 | 0 | 2 | 0 | 16 | 138
70 | M | 722pc08 | Dodávka vodomeru DN25 s impulzným vystupom na M-BUS - pre zariadenie staveniska | KPL | 1 |  | 0 |  |  |  | znížená |  | 0 | 0 | 0 | 0 | 0 | 32 | M | 2 | ROZPOCET | 0 | 0 | 0 | 0 | 0 | 2 | 0 | 16 | 140
71 | M | 484101721006 | Filter mosadzný závitový G2" | ks | 1 |  | 0 |  |  |  | znížená |  | 0 | 0 | 0 | 0 | 0 | 32 | M | 2 | ROZPOCET | 0 | 0 | 0 | 0 | 0 | 2 | 0 | 16 | 142
72 | M | 722Gama06 | Guľový kohút G 2" | KUS | 2 |  | 0 |  |  |  | znížená |  | 0 | 0 | 0 | 0 | 0 | 32 | M | 2 | ROZPOCET | 0 | 0 | 0 | 0 | 0 | 2 | 0 | 16 | 144
73 | M | 722Gama10 | Spätná klapka G2" | KUS | 1 |  | 0 |  |  |  | znížená |  | 0 | 0 | 0 | 0 | 0 | 32 | M | 2 | ROZPOCET | 0 | 0 | 0 | 0 | 0 | 2 | 0 | 16 | 146
74 | K | 722Gama15 | Montáž závitových armatúr | KUS | 3 |  | 0 |  |  |  | znížená |  | 0 | 0 | 0 | 0 | 0 | 16 | K | 2 | ROZPOCET | 0 | 0 | 0 | 0 | 0 | 2 | 0 | 16 | 148
75 | K | 722Gama16 | Demontáž zostavy vodomernej šachty pre zariadenie staveniska po ukončení stavby | KUS | 1 |  | 0 |  |  |  | znížená |  | 0 | 0 | 0 | 0 | 0 | 16 | K | 2 | ROZPOCET | 0 | 0 | 0 | 0 | 0 | 2 | 0 | 16 | 150
| D | D3 | OSTATNÉ |  |  |  | 0 | [5 empty] | 0 |  | 0 |  | 0 | 1 | D | 0 | ROZPOCET | [6 empty] | 0
| D | 985 | OSTATNÉ |  |  |  | 0 | [5 empty] | 0 |  | 0 |  | 0 | 1 | D | 1 | ROZPOCET | [6 empty] | 0
76 | K | 111111113 | Vypracovanie dokumentácie skutočného vyhotovenia vrátane digitálnej formy v pdf aj editovateľnom formáte (.doc, .xls, .dwg a pod.) | vyhotoveni | 5 |  | 0 |  |  |  | znížená |  | 0 | 0 | 0 | 0 | 0 | 262144 | K | 2 | ROZPOCET | 0 | 0 | 0 | 0 | 0 | 2 | 0 | 262144 | 152

## SO 10 - Areálová kanalizácia
[9 empty] | >> skryté stĺpce << | [9 empty] | {39ca58e5-2c32-4e9e-abdd-07835896fff7}
0
| KRYCÍ LIST ROZPOČTU | [8 empty] | v --- nižšie sa nachádzajú doplnkové a pomocné údaje k zostavám --- v | [8 empty] | False
Stavba:
Dostavba a rekonštrukcia lôžkovej časti Nemocnice s poliklinikou v Spišskej Novej Vsi
Objekt:
SO 10 - Areálová kanalizácia
| JKSO: |  |  |  |  | KS:
| Miesto: |  | parc.č.:1094/1,17,81,82,98,99,1095,1096,9243/18 |  |  | Dátum: | 30. 10. 2023
| Objednávateľ: |  |  |  |  | IČO:
|  | Nemocnica s poliklinikou, Spišská Nová Ves |  |  |  | IČ DPH:
| Zhotoviteľ: |  |  |  |  | IČO: | Vyplň údaj
|  | Vyplň údaj |  |  |  | IČ DPH: | Vyplň údaj
| Projektant: |  |  |  |  | IČO:
|  | d.g.A. design graphic architecture s.r.o. |  |  |  | IČ DPH:
| Spracovateľ: |  |  |  |  | IČO:
IČ DPH:
Poznámka:
Výkaz výmer musí zahrňovať všetky práce a náklady nutné k riadnemu, úplnému a kvalitnému zhotoveniu diela a zohľadňuje všetky riziká a vplyvy súvisiace s realizáciou diela. V jednotlivých položkách výkazu výmer sú zakalkulované všetky náklady spojené s realizáciou diela, vrátane tých, ktoré nie sú výslovne uvedené vo výkaze výmer, avšak sú nutnou súčasťou alebo príslušenstvom jednotlivých položiek podľa technickej špecifikácie uvedenej v projektovej dokumentácii. Všetky položky u ktorých je navrhnutý ekvivalent k referenčnému výrobku musia byť uvedené v zozname ekvivalentov výrobkov. Všetky výrobky, ktoré budú vyrábané podľa zamerania skutočných rozmerov na ich osadenie na stavbe uvažovať s toleranciou rozmerov +-50mm. Uvedené výmery sú čistými množstvami, prípadný odpad je súčasťou jednotkovej ceny. - Platí pre VV profesií.
| Náklady z rozpočtu | [5 empty] | 0
| Ostatné náklady | [5 empty] | 0
| Cena bez DPH | [5 empty] | 0
|  |  | Základ dane |  |  | Sadzba dane | Výška dane
| DPH | základná | 0 |  |  | 20% | 0
|  | znížená | 0 |  |  | 20% | 0
|  | zákl. prenesená | 0 |  |  | 20% | 0
|  | zníž. prenesená | 0 |  |  | 20% | 0
|  | nulová | 0 |  |  | 0% | 0
| Cena s DPH |  |  | v | EUR |  | 0
| Projektant |  |  | Spracovateľ
| Dátum a podpis: |  | Pečiatka | Dátum a podpis: |  |  | Pečiatka
| Objednávateľ |  |  | Zhotoviteľ
| Dátum a podpis: |  | Pečiatka | Dátum a podpis: |  |  | Pečiatka
REKAPITULÁCIA ROZPOČTU
Stavba:
Dostavba a rekonštrukcia lôžkovej časti Nemocnice s poliklinikou v Spišskej Novej Vsi
Objekt:
SO 10 - Areálová kanalizácia
Miesto: |  |  | parc.č.:1094/1,17,81,82,98,99,1095,1096,9243/18 |  |  | Dátum: | 30. 10. 2023
Objednávateľ: |  |  | Nemocnica s poliklinikou, Spišská Nová Ves |  |  | Projektant: | d.g.A. design graphic architecture s.r.o.
Zhotoviteľ: |  |  | Vyplň údaj |  |  | Spracovateľ:
Kód dielu - Popis | [6 empty] | Cena celkom [EUR]
1) Náklady z rozpočtu | [6 empty] | 0 | [12 empty] | -1
| D1 - Práce HSV | [5 empty] | 0
| 1 - ZEMNÉ PRÁCE | [5 empty] | 0
| 3 - ZVISLÉ KONŠTRUKCIE | [5 empty] | 0
| 4 - VODOROVNÉ KONŠTRUKCIE | [5 empty] | 0
| 8 - POTRUBNÉ ROZVODY | [5 empty] | 0
| D2 - Práce PSV | [5 empty] | 0
| 724 - ZTI - STROJNÉ VYBAVENIE | [5 empty] | 0
| D3 - OSTATNÉ | [5 empty] | 0
| 985 - OSTATNÉ | [5 empty] | 0
2) Ostatné náklady | [6 empty] | 0 |  |  |  | DPH
| GZS | [5 empty] | 0 |  |  |  | znížená | [9 empty] | VRN | 0 | 0 | 0 | 0 | 0 | 2
| Projektové práce | [5 empty] | 0 |  |  |  | znížená | [9 empty] | VRN | 0 | 0 | 0 | 0 | 0 | 2
| Sťažené podmienky | [5 empty] | 0 |  |  |  | znížená | [9 empty] | VRN | 0 | 0 | 0 | 0 | 0 | 2
| Vplyv prostredia | [5 empty] | 0 |  |  |  | znížená | [9 empty] | VRN | 0 | 0 | 0 | 0 | 0 | 2
| Iné VRN | [5 empty] | 0 |  |  |  | znížená | [9 empty] | VRN | 0 | 0 | 0 | 0 | 0 | 2
| Kompletačná činnosť | [5 empty] | 0 |  |  |  | znížená | [9 empty] | KOMPLETACNA | 0 | 0 | 0 | 0 | 0 | 2
Celkové náklady za stavbu 1) + 2) | [6 empty] | 0
ROZPOČET
Stavba:
Dostavba a rekonštrukcia lôžkovej časti Nemocnice s poliklinikou v Spišskej Novej Vsi
Objekt:
SO 10 - Areálová kanalizácia
Miesto: |  |  | parc.č.:1094/1,17,81,82,98,99,1095,1096,9243/18 |  |  | Dátum: | 30. 10. 2023
Objednávateľ: |  |  | Nemocnica s poliklinikou, Spišská Nová Ves |  |  | Projektant: | d.g.A. design graphic architecture s.r.o.
Zhotoviteľ: |  |  | Vyplň údaj |  |  | Spracovateľ:
PČ | Typ | Kód | Popis | MJ | Množstvo | J.cena [EUR] | Cena celkom [EUR] | Cenová sústava |  |  | DPH | J. Nh [h] | Nh celkom [h] | J. hmotnosť [t] | Hmotnosť celkom [t] | J. suť [t] | Suť Celkom [t]
Náklady z rozpočtu | [6 empty] | 0 | [5 empty] | 0 |  | 1048905.1722 |  | 0 |  | D | -1 | [7 empty] | 0
| D | D1 | Práce HSV |  |  |  | 0 | [5 empty] | 0 |  | 1048905.1722 |  | 0 | 1 | D | 0 | ROZPOCET | [6 empty] | 0
| D | 1 | ZEMNÉ PRÁCE |  |  |  | 0 | [5 empty] | 0 |  | 148205.1203 |  | 0 | 1 | D | 1 | ROZPOCET | [6 empty] | 0
1 | K | 130001101 | Príplatok k cenám za sťaženie výkopu pre všetky triedy | M3 | 460.35 |  | 0 |  |  |  | znížená |  | 0 | 0 | 0 | 0 | 0 | 4 | K | 2 | ROZPOCET | 0 | 0 | 0 | 0 | 0 | 2 | 0 | 4 | 2
2 | K | 130201001 | Výkop jamy a ryhy v obmedzenom priestore horn. tr.3 ručne | m3 | 657.05 |  | 0 |  |  |  | znížená |  | 0 | 0 | 0 | 0 | 0 | 4 | K | 2 | ROZPOCET | 0 | 0 | 0 | 0 | 0 | 2 | 0 | 4 | 4
3 | M | 8991 | Geodetické porealizačné zameranie | subor | 1 |  | 0 |  |  |  | znížená |  | 0 | 0 | 0 | 0 | 0 | 8 | M | 2 | ROZPOCET | 0 | 0 | 0 | 0 | 0 | 2 | 0 | 4 | 6
4 | K | 171201201 | Uloženie sypaniny na skládky | M3 | 579.586 |  | 0 |  |  |  | znížená |  | 0 | 0 | 0 | 0 | 0 | 4 | K | 2 | ROZPOCET | 0 | 0 | 0 | 0 | 0 | 2 | 0 | 4 | 8
5 | K | 171209002 | poplatok za skladovanie - zemina a kamanivo | t | 1130.192 |  | 0 |  |  |  | znížená |  | 0 | 0 | 0 | 0 | 0 | 4 | K | 2 | ROZPOCET | 0 | 0 | 0 | 0 | 0 | 2 | 0 | 4 | 10
6 | K | 132201201 | Hĺbenie rýh šírky cez 600 do 2000 mm, s urovnaním dna a spádu,s prehodením alebo nalož.výkopu v horn.3 do 100 m3 | M3 | 2550.6 |  | 0 |  |  |  | znížená |  | 0 | 0 | 0 | 0 | 0 | 4 | K | 2 | ROZPOCET | 0 | 0 | 0 | 0 | 0 | 2 | 0 | 4 | 12
7 | K | 132201209 | Príplatok k cenám 132 20-1201, -1202, -1203, -1204, za lepivosť horniny | M3 | 2550.6 |  | 0 |  |  |  | znížená |  | 0 | 0 | 0 | 0 | 0 | 4 | K | 2 | ROZPOCET | 0 | 0 | 0 | 0 | 0 | 2 | 0 | 4 | 14
8 | K | 174101101 | Zásyp sypaninou so zhutnením jám,šachiet,rýh alebo okolo objektov v týchto vykopávkach | M3 | 2550.44 |  | 0 |  |  |  | znížená |  | 0 | 0 | 0 | 0 | 0 | 4 | K | 2 | ROZPOCET | 0 | 0 | 0 | 0 | 0 | 2 | 0 | 4 | 16
9 | K | 175101101 | Obsyp potrubia sypaninou z vhodných hornín 1 až 4 bez prehodenia sypaniny | M3 | 296.111 |  | 0 |  |  |  | znížená |  | 0 | 0 | 0 | 0 | 0 | 4 | K | 2 | ROZPOCET | 0 | 0 | 0 | 0 | 0 | 2 | 0 | 4 | 18
10 | K | 151101103 | Zriadenie paženia a rozopretia stien rýh pre podzemné vedenia pre všetky š. rýhy, príložné, hĺbky do 8m | M2 | 543.2 |  | 0 |  |  |  | znížená |  | 0 | 0.646 | 350.9072 | 0 | 0 | 4 | K | 2 | ROZPOCET | 0 | 0 | 0 | 0 | 0 | 2 | 0 | 4 | 20
11 | K | 151101113 | Odstránenie príložného paženia rýh pre podzemné vedenie hĺbky do 8 m | m2 | 543.02 |  | 0 |  |  |  | znížená |  | 0 | 0 | 0 | 0 | 0 | 4 | K | 2 | ROZPOCET | 0 | 0 | 0 | 0 | 0 | 2 | 0 | 4 | 22
12 | K | 151101301 | Zriadenie rozopretia zapažených stien výkopu príložné hĺbky do 4 m | m3 | 1760.3 |  | 0 |  |  |  | znížená |  | 0 | 0.81 | 1425.843 | 0 | 0 | 4 | K | 2 | ROZPOCET | 0 | 0 | 0 | 0 | 0 | 2 | 0 | 4 | 24
13 | K | 151201112 | Odstránenie paženia a rozopretia stien rýh pre podzemné vedenia s ulož.mater.do 3m od okraju výkopu, záťažné, hĺb.do 4m | M2 | 1760.3 |  | 0 |  |  |  | znížená |  | 0 | 0 | 0 | 0 | 0 | 4 | K | 2 | ROZPOCET | 0 | 0 | 0 | 0 | 0 | 2 | 0 | 4 | 26
14 | K | 162401101 | Vodorovné premiestnenie výkopku za sucha, z horniny 1 až 4, na vzdialenosť nad 1000 do 1500 m | M3 | 579.586 |  | 0 |  |  |  | znížená |  | 0 | 0 | 0 | 0 | 0 | 4 | K | 2 | ROZPOCET | 0 | 0 | 0 | 0 | 0 | 2 | 0 | 4 | 28
15 | M | 583311370 | Kamenivo ťažené drobné frakcia 0-2 tr. N I | M3 | 296.111 |  | 0 |  |  |  | znížená |  | 0 | 494.505 | 146428.3701 | 0 | 0 | 8 | M | 2 | ROZPOCET | 0 | 0 | 0 | 0 | 0 | 2 | 0 | 4 | 30
16 | K | 161101501 | Zvislé premiestnenie výkopku nosením bez naloženia ale s vyprázdnením z horniny 1 až 4 | M3 | 3207.65 |  | 0 |  |  |  | znížená |  | 0 | 0 | 0 | 0 | 0 | 4 | K | 2 | ROZPOCET | 0 | 0 | 0 | 0 | 0 | 2 | 0 | 4 | 32
17 | K | 8992 | Vytýčenie podzemných sietí | subor | 1 |  | 0 |  |  |  | znížená |  | 0 | 0 | 0 | 0 | 0 | 4 | K | 2 | ROZPOCET | 0 | 0 | 0 | 0 | 0 | 2 | 0 | 4 | 34
| D | 3 | ZVISLÉ KONŠTRUKCIE |  |  |  | 0 | [5 empty] | 0 |  | 3723.886 |  | 0 | 1 | D | 1 | ROZPOCET | [6 empty] | 0
18 | M | 271 pc09 | Prestenec vyrovnávací betónový AR-V 625x60 | ks | 14 |  | 0 |  |  |  | znížená |  | 0 | 2.8 | 39.2 | 0 | 0 | 8 | M | 2 | ROZPOCET | 0 | 0 | 0 | 0 | 0 | 2 | 0 | 4 | 36
19 | M | 271 pc10 | Prestenec vyrovnávací betónovýAR-V 625x100 | ks | 18 |  | 0 |  |  |  | znížená |  | 0 | 3.6 | 64.8 | 0 | 0 | 8 | M | 2 | ROZPOCET | 0 | 0 | 0 | 0 | 0 | 2 | 0 | 4 | 38
20 | M | 271 pc10.1 | Prestenec vyrovnávací betónový AR-V 625x80 | ks | 12 |  | 0 |  |  |  | znížená |  | 0 | 2.4 | 28.8 | 0 | 0 | 8 | M | 2 | ROZPOCET | 0 | 0 | 0 | 0 | 0 | 2 | 0 | 4 | 40
21 | M | 271 pc071 | Šachtový betónový konus s hrdlom SH-M 1000/625x600 | ks | 28 |  | 0 |  |  |  | znížená |  | 0 | 5.6 | 156.8 | 0 | 0 | 8 | M | 2 | ROZPOCET | 0 | 0 | 0 | 0 | 0 | 2 | 0 | 4 | 42
22 | M | 271 pc08 | Dno šachtové pre kanalizačné šachty betónové DN1000 | ks | 29 |  | 0 |  |  |  | znížená |  | 0 | 5.8 | 168.2 | 0 | 0 | 8 | M | 2 | ROZPOCET | 0 | 0 | 0 | 0 | 0 | 2 | 0 | 4 | 44
23 | M | 271 pc071.1 | Dno šachtové spádiskové s čadičovým obkladom so spádiskovou hlavou DN300(T-kus 300/300 koleno 90st. DN300 + rovný úsek DN300), s výškou spádiska cca. 2,31m pre kanalizačné šachty betónové DN1000 | kpl | 1 |  | 0 |  |  |  | znížená |  | 0 | 0.2 | 0.2 | 0 | 0 | 8 | M | 2 | ROZPOCET | 0 | 0 | 0 | 0 | 0 | 2 | 0 | 4 | 46
24 | M | 286508430 | Prechodka šachtová kanal. D160 mm - prvky komplet. z nem.PVC pre rúrky odpad | KUS | 5 |  | 0 |  |  |  | znížená |  | 0 | 0.003 | 0.015 | 0 | 0 | 8 | M | 2 | ROZPOCET | 0 | 0 | 0 | 0 | 0 | 2 | 0 | 4 | 48
25 | M | 286508440 | Prechodka šachtová kanal. D200 mm - prvky komplet. z nem.PVC pre rúrky odpad | KUS | 17 |  | 0 |  |  |  | znížená |  | 0 | 0.015 | 0.255 | 0 | 0 | 8 | M | 2 | ROZPOCET | 0 | 0 | 0 | 0 | 0 | 2 | 0 | 4 | 50
26 | M | 286508450 | Prechodka šachtová kanal. D315 mm - prvky komplet. z nem.PVC pre rúrky odpad | KUS | 50 |  | 0 |  |  |  | znížená |  | 0 | 0.144 | 7.2 | 0 | 0 | 8 | M | 2 | ROZPOCET | 0 | 0 | 0 | 0 | 0 | 2 | 0 | 4 | 52
27 | M | 271 pc002 | Skruž šachtová betónová SR-M 100x250 s kapsovou stúpačkou | ks | 18 |  | 0 |  |  |  | znížená |  | 0 | 3.6 | 64.8 | 0 | 0 | 8 | M | 2 | ROZPOCET | 0 | 0 | 0 | 0 | 0 | 2 | 0 | 4 | 54
28 | M | 271 pc061 | Zakrytová doska betónová s hrdlom Ap-m 100/625x200 | ks | 3 |  | 0 |  |  |  | znížená |  | 0 | 0.6 | 1.8 | 0 | 0 | 8 | M | 2 | ROZPOCET | 0 | 0 | 0 | 0 | 0 | 2 | 0 | 4 | 56
29 | M | 271 pc002.1 | Skruž šachtová SR-M 100x500 s kapsovou stúpačkou | ks | 9 |  | 0 |  |  |  | znížená |  | 0 | 1.8 | 16.2 | 0 | 0 | 8 | M | 2 | ROZPOCET | 0 | 0 | 0 | 0 | 0 | 2 | 0 | 4 | 58
30 | M | 271 pc003 | Skruž šachtová betónová SR-M 1001000 s kapsovou stúpačkou | ks | 21 |  | 0 |  |  |  | znížená |  | 0 | 4.2 | 88.2 | 0 | 0 | 8 | M | 2 | ROZPOCET | 0 | 0 | 0 | 0 | 0 | 2 | 0 | 4 | 60
31 | K | 817364111 | Úprava existujúcich kanalizačných šácht betónových vysekaním otvorov na betónovom dne | kus | 2 |  | 0 |  |  |  | znížená |  | 0 | 0.007 | 0.014 | 0 | 0 | 4 | K | 2 | ROZPOCET | 0 | 0 | 0 | 0 | 0 | 2 | 0 | 4 | 62
32 | K | 894411121 | Zhotovenie šachiet kanaliz. s obložením dna betónom tr.-(zn.IV) DN n. 200-300 a osadením šachtových prechodiek | KUS | 33 |  | 0 |  |  |  | znížená |  | 0 | 70.1 | 2313.3 | 0 | 0 | 4 | K | 2 | ROZPOCET | 0 | 0 | 0 | 0 | 0 | 2 | 0 | 4 | 64
33 | K | 896211111 | Spádovisko kanaliz. z betónu kruhové jednoduché s dnom z betónu s horným potrubím DN 250 alebo 300 | kus | 1 |  | 0 |  |  |  | znížená |  | 0 | 4.46 | 4.46 | 0 | 0 | 4 | K | 2 | ROZPOCET | 0 | 0 | 0 | 0 | 0 | 2 | 0 | 4 | 66
34 | K | 896290111 | Príplatok k cene za každých ďalších aj začatých 0,30 m výšky spádoviska jednoduchého alebo bočného | kus | 7 |  | 0 |  |  |  | znížená |  | 0 | 7.343 | 51.401 | 0 | 0 | 4 | K | 2 | ROZPOCET | 0 | 0 | 0 | 0 | 0 | 2 | 0 | 4 | 68
35 | K | 899102111 | Osadenie poklopov liatinových a oceľových vrátane rámov hmotn. nad 50 do 100 kg | KUS | 34 |  | 0 |  |  |  | znížená |  | 0 | 0.239 | 8.126 | 0 | 0 | 4 | K | 2 | ROZPOCET | 0 | 0 | 0 | 0 | 0 | 2 | 0 | 4 | 70
36 | M | 271 pc05 | Poklop liatinový v betonovom rame B12,5t DN600 | ks | 34 |  | 0 |  |  |  | znížená |  | 0 | 6.8 | 231.2 | 0 | 0 | 8 | M | 2 | ROZPOCET | 0 | 0 | 0 | 0 | 0 | 2 | 0 | 4 | 72
37 | K | 895941211 | Zriadenie kanalizačnej vpuste uličnej z betónových dielcov | KUS | 17 |  | 0 |  |  |  | znížená |  | 0 | 5.795 | 98.515 | 0 | 0 | 4 | K | 2 | ROZPOCET | 0 | 0 | 0 | 0 | 0 | 2 | 0 | 4 | 74
38 | M | 271 pc01540 | Vpusť uličná betonová TBV 5-66 - tvarnica prstenec pre mrežu | ks | 17 |  | 0 |  |  |  | znížená |  | 0 | 3.4 | 57.8 | 0 | 0 | 8 | M | 2 | ROZPOCET | 0 | 0 | 0 | 0 | 0 | 2 | 0 | 4 | 76
39 | M | 271 pc02 | Vpusť uličná betonová TBV 6-50 - tvarnica - spodná časť odkalisko | ks | 13 |  | 0 |  |  |  | znížená |  | 0 | 2.6 | 33.8 | 0 | 0 | 8 | M | 2 | ROZPOCET | 0 | 0 | 0 | 0 | 0 | 2 | 0 | 4 | 78
40 | M | 271 pc03 | Vpusť uličná betonová TBV 9-50 - tvarnica - odtoková časť | ks | 13 |  | 0 |  |  |  | znížená |  | 0 | 2.6 | 33.8 | 0 | 0 | 8 | M | 2 | ROZPOCET | 0 | 0 | 0 | 0 | 0 | 2 | 0 | 4 | 80
41 | M | 271 pc04 | Vpusť uličná betonová TBV 11-300 - tvarnica stredná časť dl. 300mm | ks | 4 |  | 0 |  |  |  | znížená |  | 0 | 0.8 | 3.2 | 0 | 0 | 8 | M | 2 | ROZPOCET | 0 | 0 | 0 | 0 | 0 | 2 | 0 | 4 | 82
42 | M | 271 pc04.1 | Vpusť uličná betonová TBV 10-600- tvarnica stredná časť dl. 600mm | ks | 26 |  | 0 |  |  |  | znížená |  | 0 | 5.2 | 135.2 | 0 | 0 | 8 | M | 2 | ROZPOCET | 0 | 0 | 0 | 0 | 0 | 2 | 0 | 4 | 84
43 | M | 271 pc01540.1 | Kôš kalový do uličnej vpuste DN600 | ks | 17 |  | 0 |  |  |  | znížená |  | 0 | 3.4 | 57.8 | 0 | 0 | 8 | M | 2 | ROZPOCET | 0 | 0 | 0 | 0 | 0 | 2 | 0 | 4 | 86
44 | M | 271 pc041 | Mreža na uličnnú vpusť s nálevkou štvorcová | ks | 17 |  | 0 |  |  |  | znížená |  | 0 | 3.4 | 57.8 | 0 | 0 | 8 | M | 2 | ROZPOCET | 0 | 0 | 0 | 0 | 0 | 2 | 0 | 4 | 88
45 | M | ZETR03 | Betónový prefabrikát - vyustný objekt maly pre DN300 INSEMPRE resp ekvivalent | ks | 1 |  | 0 |  |  |  | znížená |  | 0 | 0.5 | 0.5 | 0 | 0 | 8 | M | 2 | ROZPOCET | 0 | 0 | 0 | 0 | 0 | 2 | 0 | 4 | 90
46 | K | ZETR02 | Doprava, montáž a osadenie betónového prefabrikáta - vyustný objekt | ks | 1 |  | 0 |  |  |  | znížená |  | 0 | 0.5 | 0.5 | 0 | 0 | 4 | K | 2 | ROZPOCET | 0 | 0 | 0 | 0 | 0 | 2 | 0 | 4 | 92
| D | 4 | VODOROVNÉ KONŠTRUKCIE |  |  |  | 0 | [5 empty] | 0 |  | 41098.1549 |  | 0 | 1 | D | 1 | ROZPOCET | [6 empty] | 0
47 | K | 451573111 | Lôžko pod potrubie, stoky a drobné objekty v otvorenom výkope z piesku a štrkopiesku do 63 mm | M3 | 136.966 |  | 0 |  |  |  | znížená |  | 0 | 258.971 | 35470.222 | 0 | 0 | 4 | K | 2 | ROZPOCET | 0 | 0 | 0 | 0 | 0 | 2 | 0 | 4 | 94
48 | M | 583371970 | Štrkopiesok 0-32 N1 | m3 | 136.966 |  | 0 |  |  |  | znížená |  | 0 | 41.09 | 5627.9329 | 0 | 0 | 8 | M | 2 | ROZPOCET | 0 | 0 | 0 | 0 | 0 | 2 | 0 | 4 | 96
| D | 8 | POTRUBNÉ ROZVODY |  |  |  | 0 | [5 empty] | 0 |  | 855878.011 |  | 0 | 1 | D | 1 | ROZPOCET | [6 empty] | 0
49 | M | 271 pc12 | Rúra kanalizačná hrdlová PVC-U D200 | m | 187 |  | 0 |  |  |  | znížená |  | 0 | 37.4 | 6993.8 | 0 | 0 | 8 | M | 2 | ROZPOCET | 0 | 0 | 0 | 0 | 0 | 2 | 0 | 4 | 98
50 | M | 271 pc13 | Rúra kanalizačná hrdlováPVC -U D125 | m | 36 |  | 0 |  |  |  | znížená |  | 0 | 0 | 0 | 0 | 0 | 8 | M | 2 | ROZPOCET | 0 | 0 | 0 | 0 | 0 | 2 | 0 | 4 | 100
51 | M | 271 pc13.1 | Rúra kanalizačná hrdlová PVC -U D110 | m | 29 |  | 0 |  |  |  | znížená |  | 0 | 0 | 0 | 0 | 0 | 8 | M | 2 | ROZPOCET | 0 | 0 | 0 | 0 | 0 | 2 | 0 | 4 | 102
52 | M | 271 pc13.2 | Rúra kanalizačná hrdlová PVC-U D300 | ks | 495 |  | 0 |  |  |  | znížená |  | 0 | 0 | 0 | 0 | 0 | 8 | M | 2 | ROZPOCET | 0 | 0 | 0 | 0 | 0 | 2 | 0 | 4 | 104
53 | K | 871383121 | Montáž potrubia kanalizačného z hrdlových rúr - PVC-U do DN 300 mm | M | 747 |  | 0 |  |  |  | znížená |  | 0 | 0.007 | 5.229 | 0 | 0 | 4 | K | 2 | ROZPOCET | 0 | 0 | 0 | 0 | 0 | 2 | 0 | 4 | 106
54 | M | 271 pc131 | oblúk 45st kanalizačný hrdlový PVC DN160 | ks | 3 |  | 0 |  |  |  | znížená |  | 0 | 0.3 | 0.9 | 0 | 0 | 8 | M | 2 | ROZPOCET | 0 | 0 | 0 | 0 | 0 | 2 | 0 | 4 | 108
55 | M | 271 pc131.1 | koleno hrdlové PVC 90st. DN200 | ks | 2 |  | 0 |  |  |  | znížená |  | 0 | 0.2 | 0.4 | 0 | 0 | 8 | M | 2 | ROZPOCET | 0 | 0 | 0 | 0 | 0 | 2 | 0 | 4 | 110
56 | M | 271 pc132 | Odbočka kanalizačná hrdlová PVC DN300/DN160 | ks | 3 |  | 0 |  |  |  | znížená |  | 0 | 0.3 | 0.9 | 0 | 0 | 8 | M | 2 | ROZPOCET | 0 | 0 | 0 | 0 | 0 | 2 | 0 | 4 | 112
57 | M | 271 pc132.1 | Odbočka kanalizačná hrdlová PVC DN300/DN100 | ks | 6 |  | 0 |  |  |  | znížená |  | 0 | 0.6 | 3.6 | 0 | 0 | 8 | M | 2 | ROZPOCET | 0 | 0 | 0 | 0 | 0 | 2 | 0 | 4 | 114
58 | M | 271hawle 06 | Žabia koncová klapka DN300 | ks | 1 |  | 0 |  |  |  | znížená |  | 0 | 0.2 | 0.2 | 0 | 0 | 8 | M | 2 | ROZPOCET | 0 | 0 | 0 | 0 | 0 | 2 | 0 | 4 | 116
59 | M | 271hawle 10 | Vtok kanalizačný s lapačom nečistôt DN100 | ks | 2 |  | 0 |  |  |  | znížená |  | 0 | 0.4 | 0.8 | 0 | 0 | 8 | M | 2 | ROZPOCET | 0 | 0 | 0 | 0 | 0 | 2 | 0 | 4 | 118
60 | K | 271 pc0011 | Montáž kanalizačných tvaroviek | ks | 17 |  | 0 |  |  |  | znížená |  | 0 | 3.4 | 57.8 | 0 | 0 | 4 | K | 2 | ROZPOCET | 0 | 0 | 0 | 0 | 0 | 2 | 0 | 4 | 120
61 | K | 892351000 | Skúška tesnosti kanalizácie do D 300 | M | 747 |  | 0 |  |  |  | znížená |  | 0 | 0 | 0 | 0 | 0 | 4 | K | 2 | ROZPOCET | 0 | 0 | 0 | 0 | 0 | 2 | 0 | 4 | 122
62 | M | 271 MIVA02 | Plastová revízna kanalizačná šachta spádisková D1000 s so spádiskovou hlavou , výška spádiska cca 1,8m a plastovým poklopom | ks | 1 |  | 0 |  |  |  | znížená |  | 0 | 0.08 | 0.08 | 0 | 0 | 8 | M | 2 | ROZPOCET | 0 | 0 | 0 | 0 | 0 | 2 | 0 | 4 | 124
63 | M | 271wavin03 | Korugovaná šachtová rúra DN1000 1mt. | ks | 1 |  | 0 |  |  |  | znížená |  | 0 | 0.2 | 0.2 | 0 | 0 | 8 | M | 2 | ROZPOCET | 0 | 0 | 0 | 0 | 0 | 2 | 0 | 4 | 126
64 | K | 271 pc0002 | Doprava a osadenie spádiskovej plastovej šachty | ks | 1 |  | 0 |  |  |  | znížená |  | 0 | 0.2 | 0.2 | 0 | 0 | 4 | K | 2 | ROZPOCET | 0 | 0 | 0 | 0 | 0 | 2 | 0 | 4 | 128
65 | M | 271 MIVA02.1 | Plastová revízne šachta kanalizačná D600 - šactové dno a nastavbová kogugovaná rúra D600 s plastovým poklopom D600 | ks | 1 |  | 0 |  |  |  | znížená |  | 0 | 0.08 | 0.08 | 0 | 0 | 8 | M | 2 | ROZPOCET | 0 | 0 | 0 | 0 | 0 | 2 | 0 | 4 | 130
66 | K | 271 pc0002.1 | Doprava a osadenie plastovej šachty | ks | 1 |  | 0 |  |  |  | znížená |  | 0 | 0.2 | 0.2 | 0 | 0 | 4 | K | 2 | ROZPOCET | 0 | 0 | 0 | 0 | 0 | 2 | 0 | 4 | 132
67 | K | PURATOR02 | Doprava betónového lapača ropných látok so sorbčným filtrom a komínovým nadstavcom sedimantačnou nádržou | ks | 1 |  | 0 |  |  |  | znížená |  | 0 | 0.5 | 0.5 | 0 | 0 | 4 | K | 2 | ROZPOCET | 0 | 0 | 0 | 0 | 0 | 2 | 0 | 4 | 134
68 | K | PURATOR03 | Montaž ORL a sedimentačnej nádrže a osadenie poklopov | ks | 1 |  | 0 |  |  |  | znížená |  | 0 | 0.5 | 0.5 | 0 | 0 | 4 | K | 2 | ROZPOCET | 0 | 0 | 0 | 0 | 0 | 2 | 0 | 4 | 136
69 | M | 724 pc01 | Betónová nádrž min. 5m3 s pretesnením 2x poklopom , komínom a vstupom - sedimentačná nádrž | ks | 1 |  | 0 |  |  |  | znížená |  | 0 | 0.5 | 0.5 | 0 | 0 | 8 | M | 2 | ROZPOCET | 0 | 0 | 0 | 0 | 0 | 2 | 0 | 4 | 138
70 | M | PURATOR01 | Odlučovač ropných látok železobetónový min. 50 l/s do 0,1 mg NEL/l so sorbčným filtrom a komínovým nadstavcom | ks | 1 |  | 0 |  |  |  | znížená |  | 0 | 0.5 | 0.5 | 0 | 0 | 8 | M | 2 | ROZPOCET | 0 | 0 | 0 | 0 | 0 | 2 | 0 | 4 | 140
71 | M | 271 pc05.1 | Poklop pochôdzny pozinkovaný cca 600x600 ( pre armatúrne šachty) | ks | 2 |  | 0 |  |  |  | znížená |  | 0 | 0.4 | 0.8 | 0 | 0 | 8 | M | 2 | ROZPOCET | 0 | 0 | 0 | 0 | 0 | 2 | 0 | 4 | 142
72 | M | 271 pc05.2 | Poklop pochôdzny pozinkovaný cca 600x800 ( pre retenčnú nádrž) | ks | 3 |  | 0 |  |  |  | znížená |  | 0 | 0.6 | 1.8 | 0 | 0 | 8 | M | 2 | ROZPOCET | 0 | 0 | 0 | 0 | 0 | 2 | 0 | 4 | 144
73 | M | PREFA01 | Vodomerná šachta z vodoodolného betónu - prefabrikát o vnútornom rozmere min 2500x1500 s komínom | ks | 1 |  | 0 |  |  |  | znížená |  | 0 | 0.5 | 0.5 | 0 | 0 | 8 | M | 2 | ROZPOCET | 0 | 0 | 0 | 0 | 0 | 2 | 0 | 4 | 146
74 | M | PREFA01.1 | Armatúrna šachta z vodoodolného betónu min. 4000 x 2500 s komínom | ks | 1 |  | 0 |  |  |  | znížená |  | 0 | 0.5 | 0.5 | 0 | 0 | 8 | M | 2 | ROZPOCET | 0 | 0 | 0 | 0 | 0 | 2 | 0 | 4 | 148
75 | K | PREFA03 | Montáž a osadenie betónových nádrží s úpravou lôžka a zhutneným obsypom a osadenie poklopov na betoónové nádrže | ks | 2 |  | 0 |  |  |  | znížená |  | 0 | 1 | 2 | 0 | 0 | 4 | K | 2 | ROZPOCET | 0 | 0 | 0 | 0 | 0 | 2 | 0 | 4 | 150
76 | K | pureco02 | Montáž a osadenie retenčnej s úpravou lôžka a zhutneným obsypom | ks | 1 |  | 0 |  |  |  | znížená |  | 0 | 0.5 | 0.5 | 0 | 0 | 4 | K | 2 | ROZPOCET | 0 | 0 | 0 | 0 | 0 | 2 | 0 | 4 | 152
77 | M | pureco01 | Retenčná nádrž betónová z vodoodolného betónu o objeme min. 72 m3 s komínom | ks | 1 |  | 0 |  |  |  | znížená |  | 0 | 0.5 | 0.5 | 0 | 0 | 8 | M | 2 | ROZPOCET | 0 | 0 | 0 | 0 | 0 | 2 | 0 | 4 | 154
78 | K | PREFA02 | Doprava betónových armatúrnych a retenčných šácht | ks | 3 |  | 0 |  |  |  | znížená |  | 0 | 1.5 | 4.5 | 0 | 0 | 4 | K | 2 | ROZPOCET | 0 | 0 | 0 | 0 | 0 | 2 | 0 | 4 | 156
79 | K | 892233111 | Preplach a dezinfekcia vodovodného potrubia DN do 80 | M | 316 |  | 0 |  |  |  | znížená |  | 0 | 0 | 0 | 0 | 0 | 4 | K | 2 | ROZPOCET | 0 | 0 | 0 | 0 | 0 | 2 | 0 | 4 | 158
80 | K | 892241111 | Ostatné práce na rúrovom vedení, tlakové skúšky vodovodného potrubia DN do 80 | m | 316 |  | 0 |  |  |  | znížená |  | 0 | 0 | 0 | 0 | 0 | 4 | K | 2 | ROZPOCET | 0 | 0 | 0 | 0 | 0 | 2 | 0 | 4 | 160
81 | M | 84 40 140 | CE 4 mm2, vodič s PE izoláciou a plným Cu jadrom | m | 316 |  | 0 |  |  |  | znížená |  | 0 | 2686 | 848776 | 0 | 0 | 8 | M | 2 | ROZPOCET | 0 | 0 | 0 | 0 | 0 | 2 | 0 | 4 | 162
82 | K | 871261121 | Montáž potrubia z tlakových rúrok priemeru do DN80mm | m | 316 |  | 0 |  |  |  | znížená |  | 0 | 0 | 0 | 0 | 0 | 4 | K | 2 | ROZPOCET | 0 | 0 | 0 | 0 | 0 | 2 | 0 | 4 | 164
83 | M | MIVA01 | Vodovod. rúry HD-PE 100 SDR11, PN10 D90 | m | 3 |  | 0 |  |  |  | znížená |  | 0 | 0 | 0 | 0 | 0 | 8 | M | 2 | ROZPOCET | 0 | 0 | 0 | 0 | 0 | 2 | 0 | 4 | 166
84 | M | MIVA03 | Vodovod. rúry HD-PE 100 SDR11, PN16 D25 | m | 91 |  | 0 |  |  |  | znížená |  | 0 | 0 | 0 | 0 | 0 | 8 | M | 2 | ROZPOCET | 0 | 0 | 0 | 0 | 0 | 2 | 0 | 4 | 168
85 | M | MIVA02 | Vodovod. rúry HD-PE 100 SDR11, PN16 D40 | m | 222 |  | 0 |  |  |  | znížená |  | 0 | 0 | 0 | 0 | 0 | 8 | M | 2 | ROZPOCET | 0 | 0 | 0 | 0 | 0 | 2 | 0 | 4 | 170
86 | M | JMA 01 | Vodárenské šúpatko PN16 DN80 | ks | 4 |  | 0 |  |  |  | znížená |  | 0 | 0 | 0 | 0 | 0 | 8 | M | 2 | ROZPOCET | 0 | 0 | 0 | 0 | 0 | 2 | 0 | 4 | 172
87 | M | JMA 02 | Spätná klapka prírubová DN80 | ks | 2 |  | 0 |  |  |  | znížená |  | 0 | 0 | 0 | 0 | 0 | 8 | M | 2 | ROZPOCET | 0 | 0 | 0 | 0 | 0 | 2 | 0 | 4 | 174
88 | M | 271hawle 04 | Fiter vodovodný prírubový DN50 | ks | 1 |  | 0 |  |  |  | znížená |  | 0 | 0.2 | 0.2 | 0 | 0 | 8 | M | 2 | ROZPOCET | 0 | 0 | 0 | 0 | 0 | 2 | 0 | 4 | 176
89 | K | 891311111 | Montáž vodovodných armatúr prírubových do DN 80 | ks | 7 |  | 0 |  |  |  | znížená |  | 0 | 0.02 | 0.14 | 0 | 0 | 4 | K | 2 | ROZPOCET | 0 | 0 | 0 | 0 | 0 | 2 | 0 | 4 | 178
90 | M | JMA 01.1 | Montážna vložka DN80 | ks | 1 |  | 0 |  |  |  | znížená |  | 0 | 0 | 0 | 0 | 0 | 8 | M | 2 | ROZPOCET | 0 | 0 | 0 | 0 | 0 | 2 | 0 | 4 | 180
91 | M | 271hawle 02 | Liatinová tvarovka - rovný kus 200mm prírubový D80 | ks | 1 |  | 0 |  |  |  | znížená |  | 0 | 0.2 | 0.2 | 0 | 0 | 8 | M | 2 | ROZPOCET | 0 | 0 | 0 | 0 | 0 | 2 | 0 | 4 | 182
92 | M | 271hawle 01 | Liatinová tvarovka - rovný kus 300mm prírubový D80 | ks | 1 |  | 0 |  |  |  | znížená |  | 0 | 0.2 | 0.2 | 0 | 0 | 8 | M | 2 | ROZPOCET | 0 | 0 | 0 | 0 | 0 | 2 | 0 | 4 | 184
93 | M | 271hawle 03 | Liatinová tvarovka - rovný kus 1000mm prírubový D80 | ks | 2 |  | 0 |  |  |  | znížená |  | 0 | 0.4 | 0.8 | 0 | 0 | 8 | M | 2 | ROZPOCET | 0 | 0 | 0 | 0 | 0 | 2 | 0 | 4 | 186
94 | M | 271hawle 04.1 | Protipríruba DN80 | ks | 4 |  | 0 |  |  |  | znížená |  | 0 | 0.8 | 3.2 | 0 | 0 | 8 | M | 2 | ROZPOCET | 0 | 0 | 0 | 0 | 0 | 2 | 0 | 4 | 188
95 | M | 271hawle 04.2 | Liatinový prírubový prechod DN50/80 | ks | 2 |  | 0 |  |  |  | znížená |  | 0 | 0.4 | 0.8 | 0 | 0 | 8 | M | 2 | ROZPOCET | 0 | 0 | 0 | 0 | 0 | 2 | 0 | 4 | 190
96 | M | 271hawle 04.3 | Prechodová príruba - lemový nákružok D90 s integrovanoo prírubou s kovovým jadrom DN80 | ks | 1 |  | 0 |  |  |  | znížená |  | 0 | 0.2 | 0.2 | 0 | 0 | 8 | M | 2 | ROZPOCET | 0 | 0 | 0 | 0 | 0 | 2 | 0 | 4 | 192
97 | K | 879172199 | montáž vodovodných tvaroviek DN do 100 | ks | 12 |  | 0 |  |  |  | znížená |  | 0 | 0.062 | 0.744 | 0 | 0 | 4 | K | 2 | ROZPOCET | 0 | 0 | 0 | 0 | 0 | 2 | 0 | 4 | 194
98 | M | 271hawle 04.4 | Guľový závitový vodovodný uzáver G5/4" | ks | 4 |  | 0 |  |  |  | znížená |  | 0 | 0.8 | 3.2 | 0 | 0 | 8 | M | 2 | ROZPOCET | 0 | 0 | 0 | 0 | 0 | 2 | 0 | 4 | 196
99 | M | 271 pc0011 | Guľový závitový vodovodný uzáver G3/4" | m | 8 |  | 0 |  |  |  | znížená |  | 0 | 1.6 | 12.8 | 0 | 0 | 8 | M | 2 | ROZPOCET | 0 | 0 | 0 | 0 | 0 | 2 | 0 | 4 | 198
100 | M | 271hawle 04.5 | Spätná klapka závitová G5/4" | ks | 2 |  | 0 |  |  |  | znížená |  | 0 | 0.4 | 0.8 | 0 | 0 | 8 | M | 2 | ROZPOCET | 0 | 0 | 0 | 0 | 0 | 2 | 0 | 4 | 200
101 | M | 271hawle 04.6 | Solenoidový ventil dvojcestný vodovodný závitový G1" | ks | 1 |  | 0 |  |  |  | znížená |  | 0 | 0.2 | 0.2 | 0 | 0 | 8 | M | 2 | ROZPOCET | 0 | 0 | 0 | 0 | 0 | 2 | 0 | 4 | 202
102 | K | 891311111.1 | Montáž vodovodných armatúr závitových | ks | 15 |  | 0 |  |  |  | znížená |  | 0 | 0.042 | 0.63 | 0 | 0 | 4 | K | 2 | ROZPOCET | 0 | 0 | 0 | 0 | 0 | 2 | 0 | 4 | 204
103 | M | 271hawle 04.7 | Vodomer závitový s impulzným výstupom na M-BUS Qn2,5 dodávka a montáž | ks | 1 |  | 0 |  |  |  | znížená |  | 0 | 0.2 | 0.2 | 0 | 0 | 8 | M | 2 | ROZPOCET | 0 | 0 | 0 | 0 | 0 | 2 | 0 | 4 | 206
104 | K | 722pc07 | Montáž .vodomerov | ks | 2 |  | 0 |  |  |  | znížená |  | 0 | 0 | 0 | 0 | 0 | 4 | K | 2 | ROZPOCET | 0 | 0 | 0 | 0 | 0 | 2 | 0 | 4 | 208
105 | M | 722pc08 | Dodávka vodomeru ultrazvukového DN50 s impulzným výstupom na M-BUS | KPL | 1 |  | 0 |  |  |  | znížená |  | 0 | 0 | 0 | 0 | 0 | 8 | M | 2 | ROZPOCET | 0 | 0 | 0 | 0 | 0 | 2 | 0 | 4 | 210
106 | K | 894421111 | Zriadenie šachiet prefabrikovaných do 4t | kus | 8 |  | 0 |  |  |  | znížená |  | 0 | 0.026 | 0.208 | 0 | 0 | 4 | K | 2 | ROZPOCET | 0 | 0 | 0 | 0 | 0 | 2 | 0 | 4 | 212
107 | M | 5531 | Šachta pre uzatvárecie ventily pre závlahu plastová typová (tvar: obdlžík, oval,..) so zeleným poklopom min. rozmer 200x200mm, min hlbka 200mm- dodávka | ks | 8 |  | 0 |  |  |  | znížená |  | 0 | 0 | 0 | 0 | 0 | 8 | M | 2 | ROZPOCET | 0 | 0 | 0 | 0 | 0 | 2 | 0 | 4 | 214
| D | D2 | Práce PSV |  |  |  | 0 | [5 empty] | 0 |  | 0 |  | 0 | 1 | D | 0 | ROZPOCET | [6 empty] | 0
| D | 724 | ZTI - STROJNÉ VYBAVENIE |  |  |  | 0 | [5 empty] | 0 |  | 0 |  | 0 | 2 | D | 1 | ROZPOCET | [6 empty] | 0
108 | M | 724Grundfo01 | AT-stanica tlaková nádoba min. 20 l pre vyrovnanie tlaku v potrubí a odstránenie rázov | KUS | 1 |  | 0 |  |  |  | znížená |  | 0 | 0 | 0 | 0 | 0 | 32 | M | 2 | ROZPOCET | 0 | 0 | 0 | 0 | 0 | 2 | 0 | 16 | 216
109 | M | 724Grundfo02 | Čerpadlo vertikálne odstredivé viacstupňové - o výkone min. 3 m3/h dopravná výška 25m - dodávka a montáž | KUS | 1 |  | 0 |  |  |  | znížená |  | 0 | 0 | 0 | 0 | 0 | 32 | M | 2 | ROZPOCET | 0 | 0 | 0 | 0 | 0 | 2 | 0 | 16 | 218
110 | M | 724Grundfo03 | Sústava čerpadiel vertikálne odstredivé o výkone min. Q: 45m3/h a výtlak 20m | KUS | 1 |  | 0 |  |  |  | znížená |  | 0 | 0 | 0 | 0 | 0 | 32 | M | 2 | ROZPOCET | 0 | 0 | 0 | 0 | 0 | 2 | 0 | 16 | 220
111 | M | 724JMA01 | Sací kôš so spätnou klapkou prírubový DN80 PN10 | KUS | 1 |  | 0 |  |  |  | znížená |  | 0 | 0 | 0 | 0 | 0 | 32 | M | 2 | ROZPOCET | 0 | 0 | 0 | 0 | 0 | 2 | 0 | 16 | 222
112 | M | 724JMA01.1 | Sací kôš so spätným ventilom závitový DN32 | KUS | 1 |  | 0 |  |  |  | znížená |  | 0 | 0 | 0 | 0 | 0 | 32 | M | 2 | ROZPOCET | 0 | 0 | 0 | 0 | 0 | 2 | 0 | 16 | 224
113 | K | 724Grundfo04 | Doprava a montáž technologickej časti armatúrnej šachty a retenčnej nádrže | KUS | 1 |  | 0 |  |  |  | znížená |  | 0 | 0 | 0 | 0 | 0 | 16 | K | 2 | ROZPOCET | 0 | 0 | 0 | 0 | 0 | 2 | 0 | 16 | 226
| D | D3 | OSTATNÉ |  |  |  | 0 | [5 empty] | 0 |  | 0 |  | 0 | 1 | D | 0 | ROZPOCET | [6 empty] | 0
| D | 985 | OSTATNÉ |  |  |  | 0 | [5 empty] | 0 |  | 0 |  | 0 | 1 | D | 1 | ROZPOCET | [6 empty] | 0
114 | K | 111111113 | Vypracovanie dokumentácie skutočného vyhotovenia vrátane digitálnej formy v pdf aj editovateľnom formáte (.doc, .xls, .dwg a pod.) | vyhotoveni | 5 |  | 0 |  |  |  | znížená |  | 0 | 0 | 0 | 0 | 0 | 262144 | K | 2 | ROZPOCET | 0 | 0 | 0 | 0 | 0 | 2 | 0 | 262144 | 228
115 | K | 111111113.1 | Osvedčenie projektovej dokumentácie a vydanie stnoviska OPO (oprávnená právnická osoba) | hod | 2 |  | 0 |  |  |  | znížená |  | 0 | 0 | 0 | 0 | 0 | 262144 | K | 2 | ROZPOCET | 0 | 0 | 0 | 0 | 0 | 2 | 0 | 262144 | 230
116 | K | 111111113.2 | Vykonanie 1. tlakovej skúška - vykoná RT - revízny technik | hod | 10 |  | 0 |  |  |  | znížená |  | 0 | 0 | 0 | 0 | 0 | 262144 | K | 2 | ROZPOCET | 0 | 0 | 0 | 0 | 0 | 2 | 0 | 262144 | 232
117 | K | 111111113.3 | Prenájom lešenia pre montáž | hod | 192 |  | 0 |  |  |  | znížená |  | 0 | 0 | 0 | 0 | 0 | 262144 | K | 2 | ROZPOCET | 0 | 0 | 0 | 0 | 0 | 2 | 0 | 262144 | 234

## SO 11 - Areálový plynovod
[9 empty] | >> skryté stĺpce << | [9 empty] | {c8b8311b-cd33-4258-870a-f664e708ade5}
0
| KRYCÍ LIST ROZPOČTU | [8 empty] | v --- nižšie sa nachádzajú doplnkové a pomocné údaje k zostavám --- v | [8 empty] | False
Stavba:
Dostavba a rekonštrukcia lôžkovej časti Nemocnice s poliklinikou v Spišskej Novej Vsi
Objekt:
SO 11 - Areálový plynovod
| JKSO: |  |  |  |  | KS:
| Miesto: |  | parc.č.:1094/1,17,81,82,98,99,1095,1096,9243/18 |  |  | Dátum: | 30. 10. 2023
| Objednávateľ: |  |  |  |  | IČO:
|  | Nemocnica s poliklinikou, Spišská Nová Ves |  |  |  | IČ DPH:
| Zhotoviteľ: |  |  |  |  | IČO: | Vyplň údaj
|  | Vyplň údaj |  |  |  | IČ DPH: | Vyplň údaj
| Projektant: |  |  |  |  | IČO:
|  | d.g.A. design graphic architecture s.r.o. |  |  |  | IČ DPH:
| Spracovateľ: |  |  |  |  | IČO:
IČ DPH:
Poznámka:
Výkaz výmer musí zahrňovať všetky práce a náklady nutné k riadnemu, úplnému a kvalitnému zhotoveniu diela a zohľadňuje všetky riziká a vplyvy súvisiace s realizáciou diela. V jednotlivých položkách výkazu výmer sú zakalkulované všetky náklady spojené s realizáciou diela, vrátane tých, ktoré nie sú výslovne uvedené vo výkaze výmer, avšak sú nutnou súčasťou alebo príslušenstvom jednotlivých položiek podľa technickej špecifikácie uvedenej v projektovej dokumentácii. Všetky položky u ktorých je navrhnutý ekvivalent k referenčnému výrobku musia byť uvedené v zozname ekvivalentov výrobkov. Všetky výrobky, ktoré budú vyrábané podľa zamerania skutočných rozmerov na ich osadenie na stavbe uvažovať s toleranciou rozmerov +-50mm. Uvedené výmery sú čistými množstvami, prípadný odpad je súčasťou jednotkovej ceny. - Platí pre VV profesií.
| Náklady z rozpočtu | [5 empty] | 0
| Ostatné náklady | [5 empty] | 0
| Cena bez DPH | [5 empty] | 0
|  |  | Základ dane |  |  | Sadzba dane | Výška dane
| DPH | základná | 0 |  |  | 20% | 0
|  | znížená | 0 |  |  | 20% | 0
|  | zákl. prenesená | 0 |  |  | 20% | 0
|  | zníž. prenesená | 0 |  |  | 20% | 0
|  | nulová | 0 |  |  | 0% | 0
| Cena s DPH |  |  | v | EUR |  | 0
| Projektant |  |  | Spracovateľ
| Dátum a podpis: |  | Pečiatka | Dátum a podpis: |  |  | Pečiatka
| Objednávateľ |  |  | Zhotoviteľ
| Dátum a podpis: |  | Pečiatka | Dátum a podpis: |  |  | Pečiatka
REKAPITULÁCIA ROZPOČTU
Stavba:
Dostavba a rekonštrukcia lôžkovej časti Nemocnice s poliklinikou v Spišskej Novej Vsi
Objekt:
SO 11 - Areálový plynovod
Miesto: |  |  | parc.č.:1094/1,17,81,82,98,99,1095,1096,9243/18 |  |  | Dátum: | 30. 10. 2023
Objednávateľ: |  |  | Nemocnica s poliklinikou, Spišská Nová Ves |  |  | Projektant: | d.g.A. design graphic architecture s.r.o.
Zhotoviteľ: |  |  | Vyplň údaj |  |  | Spracovateľ:
Kód dielu - Popis | [6 empty] | Cena celkom [EUR]
1) Náklady z rozpočtu | [6 empty] | 0 | [12 empty] | -1
| D1 - Práce HSV | [5 empty] | 0
| 1 - ZEMNÉ PRÁCE | [5 empty] | 0
| 4 - VODOROVNÉ KONŠTRUKCIE | [5 empty] | 0
| 8 - POTRUBNÉ ROZVODY | [5 empty] | 0
| D2 - Práce PSV | [5 empty] | 0
| 723 - ZTI - VNÚTORNÝ PLYNOVOD | [5 empty] | 0
| 734 - ÚSTREDNÉ VYKUROVANIE - ARMATÚRY | [5 empty] | 0
| 767 - KOVOVÉ DOPLNKOVÉ KONŠTRUKCIE | [5 empty] | 0
| D3 - Montážne práce | [5 empty] | 0
| 921 - M-21 ELEKTROMONTÁŽE | [5 empty] | 0
| 923 - M-23 MONTÁŽ PRIEMYSELNÉHO POTRUBIA | [5 empty] | 0
| D4 - OSTATNÉ | [5 empty] | 0
| 985 - OSTATNÉ | [5 empty] | 0
| VRN - Investičné náklady neobsiahnuté v cenách | [5 empty] | 0
2) Ostatné náklady | [6 empty] | 0 |  |  |  | DPH
| GZS | [5 empty] | 0 |  |  |  | znížená | [9 empty] | VRN | 0 | 0 | 0 | 0 | 0 | 2
| Projektové práce | [5 empty] | 0 |  |  |  | znížená | [9 empty] | VRN | 0 | 0 | 0 | 0 | 0 | 2
| Sťažené podmienky | [5 empty] | 0 |  |  |  | znížená | [9 empty] | VRN | 0 | 0 | 0 | 0 | 0 | 2
| Vplyv prostredia | [5 empty] | 0 |  |  |  | znížená | [9 empty] | VRN | 0 | 0 | 0 | 0 | 0 | 2
| Iné VRN | [5 empty] | 0 |  |  |  | znížená | [9 empty] | VRN | 0 | 0 | 0 | 0 | 0 | 2
| Kompletačná činnosť | [5 empty] | 0 |  |  |  | znížená | [9 empty] | KOMPLETACNA | 0 | 0 | 0 | 0 | 0 | 2
Celkové náklady za stavbu 1) + 2) | [6 empty] | 0
ROZPOČET
Stavba:
Dostavba a rekonštrukcia lôžkovej časti Nemocnice s poliklinikou v Spišskej Novej Vsi
Objekt:
SO 11 - Areálový plynovod
Miesto: |  |  | parc.č.:1094/1,17,81,82,98,99,1095,1096,9243/18 |  |  | Dátum: | 30. 10. 2023
Objednávateľ: |  |  | Nemocnica s poliklinikou, Spišská Nová Ves |  |  | Projektant: | d.g.A. design graphic architecture s.r.o.
Zhotoviteľ: |  |  | Vyplň údaj |  |  | Spracovateľ:
PČ | Typ | Kód | Popis | MJ | Množstvo | J.cena [EUR] | Cena celkom [EUR] | Cenová sústava |  |  | DPH | J. Nh [h] | Nh celkom [h] | J. hmotnosť [t] | Hmotnosť celkom [t] | J. suť [t] | Suť Celkom [t]
Náklady z rozpočtu | [6 empty] | 0 | [5 empty] | 0 |  | 1515.12 |  | 0 |  | D | -1 | [7 empty] | 0
| D | D1 | Práce HSV |  |  |  | 0 | [5 empty] | 0 |  | 560.641 |  | 0 | 1 | D | 0 | ROZPOCET | [6 empty] | 0
| D | 1 | ZEMNÉ PRÁCE |  |  |  | 0 | [5 empty] | 0 |  | 167.6116 |  | 0 | 1 | D | 1 | ROZPOCET | [6 empty] | 0
1 | M | 84 30 450 | Fólia žltá s potlačou ""POZOR PLYN"" | m | 24 |  | 0 |  |  |  | znížená |  | 0 | 0 | 0 | 0 | 0 | 8 | M | 2 | ROZPOCET | 0 | 0 | 0 | 0 | 0 | 2 | 0 | 4 | 2
2 | K | 132201109 | Príplatok k cene za lepivosť horniny 3 | m3 | 24.324 |  | 0 |  |  |  | znížená |  | 0 | 0 | 0 | 0 | 0 | 4 | K | 2 | ROZPOCET | 0 | 0 | 0 | 0 | 0 | 2 | 0 | 4 | 4
3 | K | 174101101 | Zásyp sypaninou so zhutnením jám, šachiet, rýh, zárezov alebo okolo objektov v týchto vykopávkach | M3 | 11.583 |  | 0 |  |  |  | znížená |  | 0 | 0 | 0 | 0 | 0 | 4 | K | 2 | ROZPOCET | 0 | 0 | 0 | 0 | 0 | 2 | 0 | 4 | 6
4 | K | 175101101 | Obsyp potrubia sypaninou z vhodných hornín 1 až 4 bez prehodenia sypaniny | M3 | 10.001 |  | 0 |  |  |  | znížená |  | 0 | 0 | 0 | 0 | 0 | 4 | K | 2 | ROZPOCET | 0 | 0 | 0 | 0 | 0 | 2 | 0 | 4 | 8
5 | K | 161101501 | Zvislé premiestnenie výkopku nosením bez naloženia ale s vyprázdnením z horniny 1 až 4 | M3 | 24.324 |  | 0 |  |  |  | znížená |  | 0 | 0 | 0 | 0 | 0 | 4 | K | 2 | ROZPOCET | 0 | 0 | 0 | 0 | 0 | 2 | 0 | 4 | 10
6 | K | 162401101 | Vodorovné premiestnenie výkopku za sucha, z horniny 1 až 4, na vzdialenosť nad 1000 do 1500 m | M3 | 12.741 |  | 0 |  |  |  | znížená |  | 0 | 0 | 0 | 0 | 0 | 4 | K | 2 | ROZPOCET | 0 | 0 | 0 | 0 | 0 | 2 | 0 | 4 | 12
7 | M | 583311370 | Kamenivo ťažené drobné frakcia 0-2 tr. N I | M3 | 10.001 |  | 0 |  |  |  | znížená |  | 0 | 16.702 | 167.0367 | 0 | 0 | 8 | M | 2 | ROZPOCET | 0 | 0 | 0 | 0 | 0 | 2 | 0 | 4 | 14
8 | K | 171201201 | Uloženie sypaniny na skládky | M3 | 12.741 |  | 0 |  |  |  | znížená |  | 0 | 0 | 0 | 0 | 0 | 4 | K | 2 | ROZPOCET | 0 | 0 | 0 | 0 | 0 | 2 | 0 | 4 | 16
9 | K | 130001101 | Príplatok k cene hĺbených výkopov za zťaženie výkopu v blízkosti podzem.vedenia pre akúkoľvek triedu | M3 | 3.465 |  | 0 |  |  |  | znížená |  | 0 | 0 | 0 | 0 | 0 | 4 | K | 2 | ROZPOCET | 0 | 0 | 0 | 0 | 0 | 2 | 0 | 4 | 18
10 | K | 132201201 | Hĺbenie rýh šírky cez 600 do 2000 mm, s urovnaním dna a spádu,s prehodením alebo nalož.výkopu v horn.3 do 100 m3 | M3 | 24.324 |  | 0 |  |  |  | znížená |  | 0 | 0 | 0 | 0 | 0 | 4 | K | 2 | ROZPOCET | 0 | 0 | 0 | 0 | 0 | 2 | 0 | 4 | 20
11 | K | 132201209 | Príplatok k cenám 132 20-1201, -1202, -1203, -1204, za lepivosť horniny | M3 | 24.324 |  | 0 |  |  |  | znížená |  | 0 | 0 | 0 | 0 | 0 | 4 | K | 2 | ROZPOCET | 0 | 0 | 0 | 0 | 0 | 2 | 0 | 4 | 22
12 | K | 151101103 | Zriadenie paženia a rozopretia stien rýh pre podzemné vedenia pre všetky š. rýhy, príložné, hĺbky do 8m | M2 | 22.113 |  | 0 |  |  |  | znížená |  | 0 | 0.026 | 0.57494 | 0 | 0 | 4 | K | 2 | ROZPOCET | 0 | 0 | 0 | 0 | 0 | 2 | 0 | 4 | 24
13 | K | 151201112 | Odstránenie paženia a rozopretia stien rýh pre podzemné vedenia s ulož.mater.do 3m od okraju výkopu, záťažné, hĺb.do 4m | M2 | 22.113 |  | 0 |  |  |  | znížená |  | 0 | 0 | 0 | 0 | 0 | 4 | K | 2 | ROZPOCET | 0 | 0 | 0 | 0 | 0 | 2 | 0 | 4 | 26
14 | K | 8991 | Geodetické porealizačné zameranie | subor | 1 |  | 0 |  |  |  | znížená |  | 0 | 0 | 0 | 0 | 0 | 4 | K | 2 | ROZPOCET | 0 | 0 | 0 | 0 | 0 | 2 | 0 | 4 | 28
15 | K | 8992 | Vytýčenie podzemných sietí | subor | 1 |  | 0 |  |  |  | znížená |  | 0 | 0 | 0 | 0 | 0 | 4 | K | 2 | ROZPOCET | 0 | 0 | 0 | 0 | 0 | 2 | 0 | 4 | 30
| D | 4 | VODOROVNÉ KONŠTRUKCIE |  |  |  | 0 | [5 empty] | 0 |  | 11.7514 |  | 0 | 1 | D | 1 | ROZPOCET | [6 empty] | 0
16 | K | 451573111 | Lôžko pod potrubie, stoky a drobné objekty v otvorenom výkope z piesku a štrkopiesku do 63 mm | M3 | 2.316 |  | 0 |  |  |  | znížená |  | 0 | 4.379 | 10.1418 | 0 | 0 | 4 | K | 2 | ROZPOCET | 0 | 0 | 0 | 0 | 0 | 2 | 0 | 4 | 32
17 | M | 583371970 | Štrkopiesok 0-32 N1 | m3 | 2.316 |  | 0 |  |  |  | znížená |  | 0 | 0.695 | 1.6096 | 0 | 0 | 8 | M | 2 | ROZPOCET | 0 | 0 | 0 | 0 | 0 | 2 | 0 | 4 | 34
| D | 8 | POTRUBNÉ ROZVODY |  |  |  | 0 | [5 empty] | 0 |  | 381.278 |  | 0 | 1 | D | 1 | ROZPOCET | [6 empty] | 0
18 | M | 84 44 000 | Autozásuvka, 7 pólová, 12 V, DIN/ISO 1724, nárazuvzdorný plast | ks | 1 |  | 0 |  |  |  | znížená |  | 0 | 0 | 0 | 0 | 0 | 8 | M | 2 | ROZPOCET | 0 | 0 | 0 | 0 | 0 | 2 | 0 | 4 | 36
19 | M | 723 pc04 | Prechodka oceľ - PE podzemná D160xDN150 - lemový nákružok D160 , príruba s oceľovým jadrom a prírubové gumové tesnenie | KUS | 2 |  | 0 |  |  |  | znížená |  | 0 | 0 | 0 | 0 | 0 | 8 | M | 2 | ROZPOCET | 0 | 0 | 0 | 0 | 0 | 2 | 0 | 4 | 38
20 | K | 893132111 | Montáž prechodov podzemných | KUS | 2 |  | 0 |  |  |  | znížená |  | 0 | 29.344 | 58.688 | 0 | 0 | 4 | K | 2 | ROZPOCET | 0 | 0 | 0 | 0 | 0 | 2 | 0 | 4 | 40
21 | M | 230220031 | Dodávka čuchačky na chráničku | KUS | 2 |  | 0 |  |  |  | znížená |  | 0 | 0 | 0 | 0 | 0 | 8 | M | 2 | ROZPOCET | 0 | 0 | 0 | 0 | 0 | 2 | 0 | 4 | 42
22 | K | 230220031 | Montáž čuchačky na chráničku PN 38 6724 | ks | 2 |  | 0 |  |  |  | znížená |  | 0 | 0 | 0 | 0 | 0 | 4 | K | 2 | ROZPOCET | 0 | 0 | 0 | 0 | 0 | 2 | 0 | 4 | 44
23 | K | 230220451 | Ukončenie vodiča v PO a SO a zapojenie do 2,5 | ks | 1 |  | 0 |  |  |  | znížená |  | 0 | 0 | 0 | 0 | 0 | 4 | K | 2 | ROZPOCET | 0 | 0 | 0 | 0 | 0 | 2 | 0 | 4 | 46
24 | K | 13 | Skúšky a revízie plynu - vypracovanie revíznej správy pre mernie plynu a plynovú prípojku v srarej budove a prepoj medzi stavebnými objektami | ks | 1 |  | 0 |  |  |  | znížená |  | 0 | 0 | 0 | 0 | 0 | 4 | K | 2 | ROZPOCET | 0 | 0 | 0 | 0 | 0 | 2 | 0 | 4 | 48
25 | M | GAWAPL.06 | Plyn. rúry HD-PE 11.122211 PE 100 SDR17 PN10 D160x9,5 | m | 24 |  | 0 |  |  |  | znížená |  | 0 | 0 | 0 | 0 | 0 | 8 | M | 2 | ROZPOCET | 0 | 0 | 0 | 0 | 0 | 2 | 0 | 4 | 50
26 | M | 893122111 | Plyn. rúry HD-PE 11.122211 PE 100 SDR17 PN10 D200x11,9 - chránička | m | 5 |  | 0 |  |  |  | znížená |  | 0 | 64.518 | 322.59 | 0 | 0 | 8 | M | 2 | ROZPOCET | 0 | 0 | 0 | 0 | 0 | 2 | 0 | 4 | 52
27 | M | GAWAPL.32 | Plyn. rúry HD-PE 11.122211 PE 100 SDR11 koleno 90°. elektrotvar. D160 | ks | 2 |  | 0 |  |  |  | znížená |  | 0 | 0 | 0 | 0 | 0 | 8 | M | 2 | ROZPOCET | 0 | 0 | 0 | 0 | 0 | 2 | 0 | 4 | 54
28 | K | GAWAPL.20 | Montáž elektrotvaroviek - koleno W90 D160 | ks | 2 |  | 0 |  |  |  | znížená |  | 0 | 0 | 0 | 0 | 0 | 4 | K | 2 | ROZPOCET | 0 | 0 | 0 | 0 | 0 | 2 | 0 | 4 | 56
29 | K | GAWAPL.31 | Montáž plynového plastového PE potrubia a plastových cháničiek do DN200 | m | 29 |  | 0 |  |  |  | znížená |  | 0 | 0 | 0 | 0 | 0 | 4 | K | 2 | ROZPOCET | 0 | 0 | 0 | 0 | 0 | 2 | 0 | 4 | 58
| D | D2 | Práce PSV |  |  |  | 0 | [5 empty] | 0 |  | 31.595 |  | 0 | 1 | D | 0 | ROZPOCET | [6 empty] | 0
| D | 723 | ZTI - VNÚTORNÝ PLYNOVOD |  |  |  | 0 | [5 empty] | 0 |  | 31.326 |  | 0 | 2 | D | 1 | ROZPOCET | [6 empty] | 0
30 | K | 723150804 | Demontáž potrubia zvarovaného z oceľových rúrok hladkých nad 76 do D108 0,00981 t | m | 190 |  | 0 |  |  |  | znížená |  | 0 | 0.067 | 12.73 | 0 | 0 | 16 | K | 2 | ROZPOCET | 0 | 0 | 0 | 0 | 0 | 2 | 0 | 16 | 60
31 | K | 723230802 | Demontáž stredotlakového regulátora tlaku plynu | ks | 1 |  | 0 |  |  |  | znížená |  | 0 | 0 | 0 | 0 | 0 | 16 | K | 2 | ROZPOCET | 0 | 0 | 0 | 0 | 0 | 2 | 0 | 16 | 62
32 | K | 723230801 | Demontáž plynových armatúr | ks | 4 |  | 0 |  |  |  | znížená |  | 0 | 0 | 0 | 0 | 0 | 16 | K | 2 | ROZPOCET | 0 | 0 | 0 | 0 | 0 | 2 | 0 | 16 | 64
33 | M | 723 pc04.1 | Plynový axialny kompenzátor pnutia DN80 s protiprírubami | KUS | 1 |  | 0 |  |  |  | znížená |  | 0 | 0 | 0 | 0 | 0 | 32 | M | 2 | ROZPOCET | 0 | 0 | 0 | 0 | 0 | 2 | 0 | 16 | 66
34 | M | 723 GAMA02 | Plyn. guľový kohut prírubový DN80 s dvoma prírubami - dodávka | KUS | 2 |  | 0 |  |  |  | znížená |  | 0 | 0 | 0 | 0 | 0 | 32 | M | 2 | ROZPOCET | 0 | 0 | 0 | 0 | 0 | 2 | 0 | 16 | 68
35 | K | 723219102 | Montáž plynových armatúr prírubových ostatné typy do DN80 | kus | 3 |  | 0 |  |  |  | znížená |  | 0 | 0.013 | 0.039 | 0 | 0 | 16 | K | 2 | ROZPOCET | 0 | 0 | 0 | 0 | 0 | 2 | 0 | 16 | 70
36 | K | 723 pc04 | príprava na montáž s osadením medzikusa a montážnej dosky prepočítavača -plynomer rotačný G160 s impulznými výstupmi a prepočítavačom množstva plynu v závislosti od teploty a tlaku v výstupmi na B-BUS | KUS | 1 |  | 0 |  |  |  | znížená |  | 0 | 0 | 0 | 0 | 0 | 16 | K | 2 | ROZPOCET | 0 | 0 | 0 | 0 | 0 | 2 | 0 | 16 | 72
37 | M | 723 GAMA04 | Plyn. guľový kohut PN16 1/2" | KUS | 1 |  | 0 |  |  |  | znížená |  | 0 | 0 | 0 | 0 | 0 | 32 | M | 2 | ROZPOCET | 0 | 0 | 0 | 0 | 0 | 2 | 0 | 16 | 74
38 | M | 723 GAMA04.1 | Plyn. guľový kohut G 6/4" dodávka | KUS | 1 |  | 0 |  |  |  | znížená |  | 0 | 0 | 0 | 0 | 0 | 32 | M | 2 | ROZPOCET | 0 | 0 | 0 | 0 | 0 | 2 | 0 | 16 | 76
39 | M | 723 GAMA01 | Plyn. guľový kohut vzorkovací 1/2" | KUS | 2 |  | 0 |  |  |  | znížená |  | 0 | 0 | 0 | 0 | 0 | 32 | M | 2 | ROZPOCET | 0 | 0 | 0 | 0 | 0 | 2 | 0 | 16 | 78
40 | K | 723221133 | Montáž armatúr závitové s jedným závitom kohútiky hadicové vypušťacie G 1/2 | ks | 2 |  | 0 |  |  |  | znížená |  | 0 | 0 | 0 | 0 | 0 | 16 | K | 2 | ROZPOCET | 0 | 0 | 0 | 0 | 0 | 2 | 0 | 16 | 80
41 | K | 723232123 | Montáž armatúry závitovej s dvoma závitmi, nízkotlakový | ks | 2 |  | 0 |  |  |  | znížená |  | 0 | 0 | 0 | 0 | 0 | 16 | K | 2 | ROZPOCET | 0 | 0 | 0 | 0 | 0 | 2 | 0 | 16 | 82
42 | K | 5419411000 | Montáž stredotlakých regulátorov | kus | 1 |  | 0 |  |  |  | znížená |  | 0 | 0 | 0 | 0 | 0 | 16 | K | 2 | ROZPOCET | 0 | 0 | 0 | 0 | 0 | 2 | 0 | 16 | 84
43 | M | 723234212 | Strednotlakové regulátory tlaku plynu bez skrinky pre metán Q: min. 140 m3/hod 100kPa/2,5kPa s integrovaným poistným ventilom a bezpečnostným rychlouzáverom - priamy dodávka a montáž | ks | 1 |  | 0 |  |  |  | znížená |  | 0 | 0.017 | 0.017 | 0 | 0 | 32 | M | 2 | ROZPOCET | 0 | 0 | 0 | 0 | 0 | 2 | 0 | 16 | 86
44 | M | 723120202 | Potrubie z oceľových rúrok závitových čiernych spájaných zvarovaním - akosť 11 353.0 DN 15 | m | 29 |  | 0 |  |  |  | znížená |  | 0 | 0.148 | 4.292 | 0 | 0 | 32 | M | 2 | ROZPOCET | 0 | 0 | 0 | 0 | 0 | 2 | 0 | 16 | 88
45 | M | 723120206 | Potrubie z oceľových rúrok závitových čiernych spájaných zvarovaním - akosť 11 353.0 DN 40 | m | 2 |  | 0 |  |  |  | znížená |  | 0 | 0.043 | 0.086 | 0 | 0 | 32 | M | 2 | ROZPOCET | 0 | 0 | 0 | 0 | 0 | 2 | 0 | 16 | 90
46 | M | 723150374 | Potrubie z oceľových rúrok hladkých čiernych, chránička D 219/6,3 | m | 20 |  | 0 |  |  |  | znížená |  | 0 | 0.706 | 14.12 | 0 | 0 | 32 | M | 2 | ROZPOCET | 0 | 0 | 0 | 0 | 0 | 2 | 0 | 16 | 92
47 | M | 723150355 | Potrubie z oceľových rúrok hladkých čiernych, redukcia zhotovaná kovaním nad 2 DN DN 100/80 | ks | 1 |  | 0 |  |  |  | znížená |  | 0 | 0.004 | 0.004 | 0 | 0 | 32 | M | 2 | ROZPOCET | 0 | 0 | 0 | 0 | 0 | 2 | 0 | 16 | 94
48 | M | 723150357 | Potrubie z oceľových rúrok hladkých čiernych redukcia - zhotovenie kovaním nad 2 DN DN 200/80 | kus | 1 |  | 0 |  |  |  | znížená |  | 0 | 0.006 | 0.006 | 0 | 0 | 32 | M | 2 | ROZPOCET | 0 | 0 | 0 | 0 | 0 | 2 | 0 | 16 | 96
49 | M | 723150355.1 | Potrubie z oceľových rúrok hladkých čiernych, redukcia zhotovaná kovaním nad 1 DN DN 150/40 | ks | 1 |  | 0 |  |  |  | znížená |  | 0 | 0.004 | 0.004 | 0 | 0 | 32 | M | 2 | ROZPOCET | 0 | 0 | 0 | 0 | 0 | 2 | 0 | 16 | 98
50 | M | 723130207 | Potrubie z oceľových rúrok s izol. poplastovanín pre plynové potrubia do zeme DN150 | m | 2 |  | 0 |  |  |  | znížená |  | 0 | 0.014 | 0.028 | 0 | 0 | 32 | M | 2 | ROZPOCET | 0 | 0 | 0 | 0 | 0 | 2 | 0 | 16 | 100
51 | K | 723 pc01 | Montáž oceľových plynových rúr závitových spájaných zvarovaním | m | 33 |  | 0 |  |  |  | znížená |  | 0 | 0 | 0 | 0 | 0 | 16 | K | 2 | ROZPOCET | 0 | 0 | 0 | 0 | 0 | 2 | 0 | 16 | 102
52 | K | 723 pc011 | Montáž oceľových plynových chráničiek | m | 20 |  | 0 |  |  |  | znížená |  | 0 | 0 | 0 | 0 | 0 | 16 | K | 2 | ROZPOCET | 0 | 0 | 0 | 0 | 0 | 2 | 0 | 16 | 104
53 | K | 723 pc012 | Montáž oceľových redukcii | KUS | 3 |  | 0 |  |  |  | znížená |  | 0 | 0 | 0 | 0 | 0 | 16 | K | 2 | ROZPOCET | 0 | 0 | 0 | 0 | 0 | 2 | 0 | 16 | 106
54 | K | 723190907 | Opravy plynovodného potrubia odvzdušnenie a napustenie potrubia | m | 220 |  | 0 |  |  |  | znížená |  | 0 | 0 | 0 | 0 | 0 | 16 | K | 2 | ROZPOCET | 0 | 0 | 0 | 0 | 0 | 2 | 0 | 16 | 108
55 | K | 723190909 | Opravy plynovodného potrubia neúradná tlaková skúška doterajšieho potrubia | kus | 1 |  | 0 |  |  |  | znížená |  | 0 | 0 | 0 | 0 | 0 | 16 | K | 2 | ROZPOCET | 0 | 0 | 0 | 0 | 0 | 2 | 0 | 16 | 110
56 | K | 723190901 | Opravy plynovodného potrubia uzatvorenie alebo otvorenie plynovodného potrubia pri opravách | kus | 6 |  | 0 |  |  |  | znížená |  | 0 | 0 | 0 | 0 | 0 | 16 | K | 2 | ROZPOCET | 0 | 0 | 0 | 0 | 0 | 2 | 0 | 16 | 112
| D | 734 | ÚSTREDNÉ VYKUROVANIE - ARMATÚRY |  |  |  | 0 | [5 empty] | 0 |  | 0.269 |  | 0 | 2 | D | 1 | ROZPOCET | [6 empty] | 0
57 | M | 734391114 | Ostatné horúcovodné armatúry kondenzačné slučky na privarení STN 13 7531.1 - zahnuté | KUS | 2 |  | 0 |  |  |  | znížená |  | 0 | 0.002 | 0.004 | 0 | 0 | 32 | M | 2 | ROZPOCET | 0 | 0 | 0 | 0 | 0 | 2 | 0 | 16 | 114
58 | M | 734421130 | Tlakomery deformačné kruhové s bronzovou trubicou,so spodným prípojom STN 25 7210 roz.0-0,6 MPa, nízkotlakové priem. 100 | KUS | 1 |  | 0 |  |  |  | znížená |  | 0 | 0.003 | 0.003 | 0 | 0 | 32 | M | 2 | ROZPOCET | 0 | 0 | 0 | 0 | 0 | 2 | 0 | 16 | 116
59 | M | 734421150 | Tlakomery deformačné kruhové s bronzovou trubicou,so spodným prípojom STN 25 7210 roz.0-6 kPa, nízkotlakové priem. 100 | kus | 1 |  | 0 |  |  |  | znížená |  | 0 | 0.002 | 0.002 | 0 | 0 | 32 | M | 2 | ROZPOCET | 0 | 0 | 0 | 0 | 0 | 2 | 0 | 16 | 118
60 | K | 734261213 | Zhotovenie návarkov | KUS | 2 |  | 0 |  |  |  | znížená |  | 0 | 0.001 | 0.002 | 0 | 0 | 16 | K | 2 | ROZPOCET | 0 | 0 | 0 | 0 | 0 | 2 | 0 | 16 | 120
61 | K | 734Ivar10 | Montáž tlakomerov ukazovacích na kondenzačných sľučkách | KUS | 2 |  | 0 |  |  |  | znížená |  | 0 | 0 | 0 | 0 | 0 | 16 | K | 2 | ROZPOCET | 0 | 0 | 0 | 0 | 0 | 2 | 0 | 16 | 122
62 | K | 734173217 | prírubové spoje PN 0,6/I, 200° C DN 80 | súb | 6 |  | 0 |  |  |  | znížená |  | 0 | 0.043 | 0.258 | 0 | 0 | 16 | K | 2 | ROZPOCET | 0 | 0 | 0 | 0 | 0 | 2 | 0 | 16 | 124
| D | 767 | KOVOVÉ DOPLNKOVÉ KONŠTRUKCIE |  |  |  | 0 | [5 empty] | 0 |  | 0 |  | 0 | 2 | D | 1 | ROZPOCET | [6 empty] | 0
63 | K | 767995102 | Kovové konštrukcie - montáž a dodávka ostatných atypických doplkových konštrukcií o hmotnosti 5-10 kg - podpery a uchytenie | KG | 190 |  | 0 |  |  |  | znížená |  | 0 | 0 | 0 | 0 | 0 | 16 | K | 2 | ROZPOCET | 0 | 0 | 0 | 0 | 0 | 2 | 0 | 16 | 126
| D | D3 | Montážne práce |  |  |  | 0 | [5 empty] | 0 |  | 922.884 |  | 0 | 1 | D | 0 | ROZPOCET | [6 empty] | 0
| D | 921 | M-21 ELEKTROMONTÁŽE |  |  |  | 0 | [5 empty] | 0 |  | 0 |  | 0 | 1 | D | 1 | ROZPOCET | [6 empty] | 0
64 | M | 354900z21 | Vodič FeZn o 4mm | m | 24 |  | 0 |  |  |  | znížená |  | 0 | 0 | 0 | 0 | 0 | 256 | M | 2 | ROZPOCET | 0 | 0 | 0 | 0 | 0 | 2 | 0 | 64 | 128
| D | 923 | M-23 MONTÁŽ PRIEMYSELNÉHO POTRUBIA |  |  |  | 0 | [5 empty] | 0 |  | 922.884 |  | 0 | 1 | D | 1 | ROZPOCET | [6 empty] | 0
65 | K | 230170002 | Príprava pre skúšku tesnosti DN 50 - 150 | ÚSEK | 3 |  | 0 |  |  |  | znížená |  | 0 | 0 | 0 | 0 | 0 | 64 | K | 2 | ROZPOCET | 0 | 0 | 0 | 0 | 0 | 2 | 0 | 64 | 130
66 | K | 230170012 | Skúška tesnosti potrubia podľa STN 13 0020 DN 50 - 150 | M | 261 |  | 0 |  |  |  | znížená |  | 0 | 0 | 0 | 0 | 0 | 64 | K | 2 | ROZPOCET | 0 | 0 | 0 | 0 | 0 | 2 | 0 | 64 | 132
67 | K | 230230017 | Hlavná tlaková skúška vzduchom 0,6 MPa - STN 38 6413 DN 150 | m | 261 |  | 0 |  |  |  | znížená |  | 0 | 0 | 0 | 0 | 0 | 64 | K | 2 | ROZPOCET | 0 | 0 | 0 | 0 | 0 | 2 | 0 | 64 | 134
68 | K | 230020405 | Príplatok k cene za zhotovenie dvojdielneho zváraného oblúka triedy 11 až 13 DxT 159x4,5 | kus | 28 |  | 0 |  |  |  | znížená |  | 0 | 0.021 | 0.588 | 0 | 0 | 64 | K | 2 | ROZPOCET | 0 | 0 | 0 | 0 | 0 | 2 | 0 | 64 | 136
69 | K | 230020391 | Príplatok za zhotovenie oblúkov zváraných dvojdielnych, tr. 11 - 13 D x t 89 x 3.6 | kus | 4 |  | 0 |  |  |  | znížená |  | 0 | 0.001 | 0.004 | 0 | 0 | 64 | K | 2 | ROZPOCET | 0 | 0 | 0 | 0 | 0 | 2 | 0 | 64 | 138
70 | K | 230011057 | Montáž potrubia z oceľových rúr trieda 11 - 13 D x t 89 x 3.6 | m | 7 |  | 0 |  |  |  | znížená |  | 0 | 0 | 0 | 0 | 0 | 64 | K | 2 | ROZPOCET | 0 | 0 | 0 | 0 | 0 | 2 | 0 | 64 | 140
71 | K | 230011088 | Montáž potrubia z oceľových rúr trieda 11 - 13 D x t 159 x 4.5 | m | 231 |  | 0 |  |  |  | znížená |  | 0 | 0.018 | 4.158 | 0 | 0 | 64 | K | 2 | ROZPOCET | 0 | 0 | 0 | 0 | 0 | 2 | 0 | 64 | 142
72 | M | 141253910 | Rúrky oc. bezošvé normal nekotl. akosť 11353.0 D89 hr st. 3,6 mm | M | 7 |  | 0 |  |  |  | znížená |  | 0 | 0.053 | 0.371 | 0 | 0 | 256 | M | 2 | ROZPOCET | 0 | 0 | 0 | 0 | 0 | 2 | 0 | 64 | 144
73 | M | 142159100 | Rúrky bezošvé akosť 11353 vonk. D159mm hr. steny 4,5 mm | M | 231 |  | 0 |  |  |  | znížená |  | 0 | 3.973 | 917.763 | 0 | 0 | 256 | M | 2 | ROZPOCET | 0 | 0 | 0 | 0 | 0 | 2 | 0 | 64 | 146
| D | D4 | OSTATNÉ |  |  |  | 0 | [5 empty] | 0 |  | 0 |  | 0 | 1 | D | 0 | ROZPOCET | [6 empty] | 0
| D | 985 | OSTATNÉ |  |  |  | 0 | [5 empty] | 0 |  | 0 |  | 0 | 1 | D | 1 | ROZPOCET | [6 empty] | 0
74 | K | 111111113 | Vypracovanie dokumentácie skutočného vyhotovenia vrátane digitálnej formy v pdf aj editovateľnom formáte (.doc, .xls, .dwg a pod.) | vyhotoveni | 5 |  | 0 |  |  |  | znížená |  | 0 | 0 | 0 | 0 | 0 | 262144 | K | 2 | ROZPOCET | 0 | 0 | 0 | 0 | 0 | 2 | 0 | 262144 | 148
75 | K | 111111113.1 | Osvedčenie projektovej dokumentácie a vydanie stnoviska OPO (oprávnená právnická osoba) | hod | 2 |  | 0 |  |  |  | znížená |  | 0 | 0 | 0 | 0 | 0 | 262144 | K | 2 | ROZPOCET | 0 | 0 | 0 | 0 | 0 | 2 | 0 | 262144 | 150
76 | K | 111111113.2 | Vykonanie 1. úradnej skúška - vykoná OPO pri uvedení do prevádzky | hod | 10 |  | 0 |  |  |  | znížená |  | 0 | 0 | 0 | 0 | 0 | 262144 | K | 2 | ROZPOCET | 0 | 0 | 0 | 0 | 0 | 2 | 0 | 262144 | 152
77 | K | 111111113.3 | Prenájom lešenia pre montáž | hod | 192 |  | 0 |  |  |  | znížená |  | 0 | 0 | 0 | 0 | 0 | 262144 | K | 2 | ROZPOCET | 0 | 0 | 0 | 0 | 0 | 2 | 0 | 262144 | 154
| D | VRN | Investičné náklady neobsiahnuté v cenách |  |  |  | 0 | [5 empty] | 0 |  | 0 |  | 0 | 5 | D | 0 | ROZPOCET | [6 empty] | 0
78 | K | 000400022.S | Vypracovanie dokumentácie skutočného vyhotovenia vrátane digitálnej formy v pdf aj editovateľnom formáte (.doc, .xls, .dwg a pod.) | vyhotoveni | 5 |  | 0 |  |  |  | znížená |  | 0 | 0 | 0 | 0 | 0 | 1024 | K | 1 | ROZPOCET | 0 | 0 | 0 | 0 | 0 | 2 | 0 | 1024 | -996469579

## SO 12 - Areálové osvetlenie
[9 empty] | >> skryté stĺpce << | [9 empty] | {929d4d3e-0139-4529-8307-169fd4a6e311}
0
| KRYCÍ LIST ROZPOČTU | [8 empty] | v --- nižšie sa nachádzajú doplnkové a pomocné údaje k zostavám --- v | [8 empty] | False
Stavba:
Dostavba a rekonštrukcia lôžkovej časti Nemocnice s poliklinikou v Spišskej Novej Vsi
Objekt:
SO 12 - Areálové osvetlenie
| JKSO: |  |  |  |  | KS:
| Miesto: |  | parc.č.:1094/1,17,81,82,98,99,1095,1096,9243/18 |  |  | Dátum: | 30. 10. 2023
| Objednávateľ: |  |  |  |  | IČO:
|  | Nemocnica s poliklinikou, Spišská Nová Ves |  |  |  | IČ DPH:
| Zhotoviteľ: |  |  |  |  | IČO: | Vyplň údaj
|  | Vyplň údaj |  |  |  | IČ DPH: | Vyplň údaj
| Projektant: |  |  |  |  | IČO:
|  | d.g.A. design graphic architecture s.r.o. |  |  |  | IČ DPH:
| Spracovateľ: |  |  |  |  | IČO:
IČ DPH:
Poznámka:
Výkaz výmer musí zahrňovať všetky práce a náklady nutné k riadnemu, úplnému a kvalitnému zhotoveniu diela a zohľadňuje všetky riziká a vplyvy súvisiace s realizáciou diela. V jednotlivých položkách výkazu výmer sú zakalkulované všetky náklady spojené s realizáciou diela, vrátane tých, ktoré nie sú výslovne uvedené vo výkaze výmer, avšak sú nutnou súčasťou alebo príslušenstvom jednotlivých položiek podľa technickej špecifikácie uvedenej v projektovej dokumentácii. Všetky položky u ktorých je navrhnutý ekvivalent k referenčnému výrobku musia byť uvedené v zozname ekvivalentov výrobkov. Všetky výrobky, ktoré budú vyrábané podľa zamerania skutočných rozmerov na ich osadenie na stavbe uvažovať s toleranciou rozmerov +-50mm. Uvedené výmery sú čistými množstvami, prípadný odpad je súčasťou jednotkovej ceny. - Platí pre VV profesií.
| Náklady z rozpočtu | [5 empty] | 0
| Ostatné náklady | [5 empty] | 0
| Cena bez DPH | [5 empty] | 0
|  |  | Základ dane |  |  | Sadzba dane | Výška dane
| DPH | základná | 0 |  |  | 20% | 0
|  | znížená | 0 |  |  | 20% | 0
|  | zákl. prenesená | 0 |  |  | 20% | 0
|  | zníž. prenesená | 0 |  |  | 20% | 0
|  | nulová | 0 |  |  | 0% | 0
| Cena s DPH |  |  | v | EUR |  | 0
| Projektant |  |  | Spracovateľ
| Dátum a podpis: |  | Pečiatka | Dátum a podpis: |  |  | Pečiatka
| Objednávateľ |  |  | Zhotoviteľ
| Dátum a podpis: |  | Pečiatka | Dátum a podpis: |  |  | Pečiatka
REKAPITULÁCIA ROZPOČTU
Stavba:
Dostavba a rekonštrukcia lôžkovej časti Nemocnice s poliklinikou v Spišskej Novej Vsi
Objekt:
SO 12 - Areálové osvetlenie
Miesto: |  |  | parc.č.:1094/1,17,81,82,98,99,1095,1096,9243/18 |  |  | Dátum: | 30. 10. 2023
Objednávateľ: |  |  | Nemocnica s poliklinikou, Spišská Nová Ves |  |  | Projektant: | d.g.A. design graphic architecture s.r.o.
Zhotoviteľ: |  |  | Vyplň údaj |  |  | Spracovateľ:
Kód dielu - Popis | [6 empty] | Cena celkom [EUR]
1) Náklady z rozpočtu | [6 empty] | 0 | [12 empty] | -1
| M - Práce a dodávky M | [5 empty] | 0
| 21-ND-03 - Dodávka svietidiel | [5 empty] | 0
| 21-M - Elektromontáže | [5 empty] | 0
| ZP - Zemné práce | [5 empty] | 0
| 46-M - Zemné práce pri extr.mont.prácach | [5 empty] | 0
| HZS - Ostatné | [5 empty] | 0
| VRN - Investičné náklady neobsiahnuté v cenách | [5 empty] | 0
2) Ostatné náklady | [6 empty] | 0 |  |  |  | DPH
| GZS | [5 empty] | 0 |  |  |  | znížená | [9 empty] | VRN | 0 | 0 | 0 | 0 | 0 | 2
| Projektové práce | [5 empty] | 0 |  |  |  | znížená | [9 empty] | VRN | 0 | 0 | 0 | 0 | 0 | 2
| Sťažené podmienky | [5 empty] | 0 |  |  |  | znížená | [9 empty] | VRN | 0 | 0 | 0 | 0 | 0 | 2
| Vplyv prostredia | [5 empty] | 0 |  |  |  | znížená | [9 empty] | VRN | 0 | 0 | 0 | 0 | 0 | 2
| Iné VRN | [5 empty] | 0 |  |  |  | znížená | [9 empty] | VRN | 0 | 0 | 0 | 0 | 0 | 2
| Kompletačná činnosť | [5 empty] | 0 |  |  |  | znížená | [9 empty] | KOMPLETACNA | 0 | 0 | 0 | 0 | 0 | 2
Celkové náklady za stavbu 1) + 2) | [6 empty] | 0
ROZPOČET
Stavba:
Dostavba a rekonštrukcia lôžkovej časti Nemocnice s poliklinikou v Spišskej Novej Vsi
Objekt:
SO 12 - Areálové osvetlenie
Miesto: |  |  | parc.č.:1094/1,17,81,82,98,99,1095,1096,9243/18 |  |  | Dátum: | 30. 10. 2023
Objednávateľ: |  |  | Nemocnica s poliklinikou, Spišská Nová Ves |  |  | Projektant: | d.g.A. design graphic architecture s.r.o.
Zhotoviteľ: |  |  | Vyplň údaj |  |  | Spracovateľ:
PČ | Typ | Kód | Popis | MJ | Množstvo | J.cena [EUR] | Cena celkom [EUR] | Cenová sústava |  |  | DPH | J. Nh [h] | Nh celkom [h] | J. hmotnosť [t] | Hmotnosť celkom [t] | J. suť [t] | Suť Celkom [t]
Náklady z rozpočtu | [6 empty] | 0 | [5 empty] | 0 |  | 0.01586 |  | 0 |  | D | -1 | [7 empty] | 0
| D | M | Práce a dodávky M |  |  |  | 0 | [5 empty] | 0 |  | 0.01586 |  | 0 | 1 | D | 0 | ROZPOCET | [6 empty] | 0
| D | 21-ND-03 | Dodávka svietidiel |  |  |  | 0 | [5 empty] | 0 |  | 0 |  | 0 | 1 | D | 1 | ROZPOCET | [6 empty] | 0
1 | K | 210201761.S | Zapojenie uličného svietidla IP65, 1x svetelný zdroj | ks | 50 |  | 0 |  |  |  | znížená |  | 0 | 0 | 0 | 0 | 0 | 64 | K | 2 | ROZPOCET | 0 | 0 | 0 | 0 | 0 | 2 | 0 | 64 | -1514177657
2 | K | 210201855.S | Montáž stožiara oceľového výšky 8 m so zemným koncom pre uličné svietidlá | ks | 27 |  | 0 |  |  |  | znížená |  | 0 | 0 | 0 | 0 | 0 | 64 | K | 2 | ROZPOCET | 0 | 0 | 0 | 0 | 0 | 2 | 0 | 64 | 657757783
3 | M | M007 | Výložník na stožiar 1m | kus | 27 |  | 0 |  |  |  | znížená |  | 0 | 0 | 0 | 0 | 0 | 256 | M | 2 | ROZPOCET | 0 | 0 | 0 | 0 | 0 | 2 | 0 | 64 | 1173156421
4 | K | 210201962.S | Montáž svietidla na stožiar do 2 kg | ks | 50 |  | 0 |  |  |  | znížená |  | 0 | 0 | 0 | 0 | 0 | 64 | K | 2 | ROZPOCET | 0 | 0 | 0 | 0 | 0 | 2 | 0 | 64 | 466907263
5 | M | 34821ND0301 | Svietidlo LED pre cesty min 50 W na stĺpe 6m vysokom - vlastná alternatíva | ks | 27 |  | 0 |  |  |  | znížená |  | 0 | 0 | 0 | 0 | 0 | 8 | M | 2 | ROZPOCET | 0 | 0 | 0 | 0 | 0 | 2 | 0 | 4 | -1680256942
6 | M | 34821ND0303 | Svietidlo LED pre cesty stlpikové min 50 W - vlastná alternatíva | ks | 23 |  | 0 |  |  |  | znížená |  | 0 | 0 | 0 | 0 | 0 | 8 | M | 2 | ROZPOCET | 0 | 0 | 0 | 0 | 0 | 2 | 0 | 4 | 347313030
7 | M | M006 | Stožiar výšky 6m | kus | 27 |  | 0 |  |  |  | znížená |  | 0 | 0 | 0 | 0 | 0 | 256 | M | 2 | ROZPOCET | 0 | 0 | 0 | 0 | 0 | 2 | 0 | 64 | 1247571007
8 | K | 210204104.S | Výložník oceľový jednoramenný na stožiar | ks | 27 |  | 0 |  |  |  | znížená |  | 0 | 0 | 0 | 0 | 0 | 64 | K | 2 | ROZPOCET | 0 | 0 | 0 | 0 | 0 | 2 | 0 | 64 | 992675254
9 | M | M4 | Elektrovýstroj stožiara pre 1 okruh | ks | 50 |  | 0 |  |  |  | znížená |  | 0 | 0 | 0 | 0 | 0 | 8 | M | 2 | ROZPOCET | 0 | 0 | 0 | 0 | 0 | 2 | 0 | 4 | 1604438796
10 | K | M4.1 | Elektrovýstroj stožiara pre 1 okruh | ks | 50 |  | 0 |  |  |  | znížená |  | 0 | 0 | 0 | 0 | 0 | 4 | K | 2 | ROZPOCET | 0 | 0 | 0 | 0 | 0 | 2 | 0 | 4 | -901018833
| D | 21-M | Elektromontáže |  |  |  | 0 | [5 empty] | 0 |  | 0.01586 |  | 0 | 3 | D | 1 | ROZPOCET | [6 empty] | 0
11 | K | 210220002 | Uzemňovacie vedenie na povrchu FeZn do 120 mm2 | m | 310 |  | 0 |  |  |  | znížená |  | 0 | 0 | 0 | 0 | 0 | 64 | K | 2 | ROZPOCET | 0 | 0 | 0 | 0 | 0 | 2 | 0 | 64 | 1509238197
12 | M | 3544223850 | Územňovacia pásovina ocelová žiarovo zinkovaná označenie 30 x 4 mm | kg | 325 |  | 0 |  |  |  | znížená |  | 0 | 0 | 0 | 0 | 0 | 256 | M | 2 | ROZPOCET | 0 | 0 | 0 | 0 | 0 | 2 | 0 | 64 | -1118601839
13 | K | 210220021 | Uzemňovacie vedenie v zemi FeZn vrátane izolácie spojov O 10mm | m | 18 |  | 0 |  |  |  | znížená |  | 0 | 0 | 0 | 0 | 0 | 64 | K | 2 | ROZPOCET | 0 | 0 | 0 | 0 | 0 | 2 | 0 | 64 | 1066090203
14 | M | 3544224150 | Územňovací vodič ocelový žiarovo zinkovaný označenie O 10 (1kg=1,61m) | kg | 155 |  | 0 |  |  |  | znížená |  | 0 | 0 | 0 | 0 | 0 | 256 | M | 2 | ROZPOCET | 0 | 0 | 0 | 0 | 0 | 2 | 0 | 64 | -1608530162
15 | K | 210220240.S | Svorka FeZn k zachytávacej, uzemňovacej tyči SJ 02 | ks | 14 |  | 0 |  |  |  | znížená |  | 0 | 0 | 0 | 0 | 0 | 64 | K | 2 | ROZPOCET | 0 | 0 | 0 | 0 | 0 | 2 | 0 | 64 | -799547718
16 | M | Pol488 | HR-Svorka SJ 02 | ks | 14 |  | 0 |  |  |  | znížená |  | 0 | 0 | 0 | 0 | 0 | 512 | M | 2 | ROZPOCET | 0 | 0 | 0 | 0 | 0 | 2 | 0 | 512 | -1938046604
17 | K | 210220245 | Svorka FeZn pripojovacia SP | ks | 50 |  | 0 |  |  |  | znížená |  | 0 | 0 | 0 | 0 | 0 | 64 | K | 2 | ROZPOCET | 0 | 0 | 0 | 0 | 0 | 2 | 0 | 64 | -79077398
18 | M | 3544219850 | Svorka pripojovacia ocelová žiarovo zinkovaná označenie SP 1 | ks | 50 |  | 0 |  |  |  | znížená |  | 0 | 0 | 0 | 0 | 0 | 256 | M | 2 | ROZPOCET | 0 | 0 | 0 | 0 | 0 | 2 | 0 | 64 | 1951342317
19 | K | 210220252 | Svorka FeZn odbočovacia spojovacia SR01-02 | ks | 40 |  | 0 |  |  |  | znížená |  | 0 | 0 | 0 | 0 | 0 | 64 | K | 2 | ROZPOCET | 0 | 0 | 0 | 0 | 0 | 2 | 0 | 64 | -203557672
20 | M | 3544221100 | Svorka odbočná spojovacia ocelová žiarovo zinkovaná označenie SR 02 | ks | 40 |  | 0 |  |  |  | znížená |  | 0 | 0 | 0 | 0 | 0 | 256 | M | 2 | ROZPOCET | 0 | 0 | 0 | 0 | 0 | 2 | 0 | 64 | 1753250488
21 | K | 210220253 | Svorka FeZn uzemňovacia SR 3B | ks | 100 |  | 0 |  |  |  | znížená |  | 0 | 0 | 0 | 0 | 0 | 64 | K | 2 | ROZPOCET | 0 | 0 | 0 | 0 | 0 | 2 | 0 | 64 | -1888737605
22 | M | 3544221300 | Svorka odbočná spojovacia ocelová žiarovo zinkovaná označenie SR 3B | ks | 100 |  | 0 |  |  |  | znížená |  | 0 | 0 | 0 | 0 | 0 | 256 | M | 2 | ROZPOCET | 0 | 0 | 0 | 0 | 0 | 2 | 0 | 64 | -1825689410
23 | K | 210220280 | Uzemňovacia tyč FeZn ZT | ks | 7 |  | 0 |  |  |  | znížená |  | 0 | 0 | 0 | 0 | 0 | 512 | K | 2 | ROZPOCET | 0 | 0 | 0 | 0 | 0 | 2 | 0 | 512 | -1514038156
24 | M | Pol489 | Uzemňovacia tyč 2m profilovaná | ks | 7 |  | 0 |  |  |  | znížená |  | 0 | 0 | 0 | 0 | 0 | 512 | M | 2 | ROZPOCET | 0 | 0 | 0 | 0 | 0 | 2 | 0 | 512 | -999066291
25 | K | 210800107 | Kábel medený uložený voľne CYKY 450/750 V 3x1,5 | m | 335 |  | 0 |  |  |  | znížená |  | 0 | 0 | 0 | 0 | 0 | 64 | K | 2 | ROZPOCET | 0 | 0 | 0 | 0 | 0 | 2 | 0 | 64 | 1366061238
26 | M | 3410350085 | CYKY 3x1,5 Kábel pre pevné uloženie, medený STN | m | 335 |  | 0 |  |  |  | znížená |  | 0 | 0 | 0 | 0 | 0 | 256 | M | 2 | ROZPOCET | 0 | 0 | 0 | 0 | 0 | 2 | 0 | 64 | -129421335
27 | K | 210800122 | Kábel medený uložený voľne CYKY 450/750 V 5x6 | m | 160 |  | 0 |  |  |  | znížená |  | 0 | 0 | 0 | 0 | 0 | 64 | K | 2 | ROZPOCET | 0 | 0 | 0 | 0 | 0 | 2 | 0 | 64 | 756370493
28 | M | 3410350100 | CYKY-J 5x6 Kábel pre pevné uloženie, medený STN | m | 160 |  | 0 |  |  |  | znížená |  | 0 | 0 | 0 | 0 | 0 | 256 | M | 2 | ROZPOCET | 0 | 0 | 0 | 0 | 0 | 2 | 0 | 64 | 73259248
29 | K | 210800123 | Kábel medený uložený voľne CYKY 450/750 V 5x10 | m | 200 |  | 0 |  |  |  | znížená |  | 0 | 0 | 0 | 0 | 0 | 64 | K | 2 | ROZPOCET | 0 | 0 | 0 | 0 | 0 | 2 | 0 | 64 | 1590722595
30 | M | 3410350101 | CYKY-J 5x10 Kábel pre pevné uloženie, medený STN | m | 200 |  | 0 |  |  |  | znížená |  | 0 | 0 | 0 | 0 | 0 | 256 | M | 2 | ROZPOCET | 0 | 0 | 0 | 0 | 0 | 2 | 0 | 64 | 1315403462
31 | K | 210950202.S | Príplatok na zaťahovanie káblov, váha kábla do 2 kg | m | 360 |  | 0 |  |  |  | znížená |  | 0 | 0 | 0 | 0 | 0 | 64 | K | 2 | ROZPOCET | 0 | 0 | 0 | 0 | 0 | 2 | 0 | 64 | -315762276
32 | K | Pol385 | Náter asfaltom | ks | 192 |  | 0 |  |  |  | znížená |  | 0 | 0 | 0 | 0 | 0 | 64 | K | 2 | ROZPOCET | 0 | 0 | 0 | 0 | 0 | 2 | 0 | 64 | 386070896
33 | M | 354410055700.S1 | Asfaltový náter 5 kg | bal | 2 |  | 0 |  |  |  | znížená |  | 0 | 0.00793 | 0.01586 | 0 | 0 | 256 | M | 2 | ROZPOCET | 0 | 0 | 0 | 0 | 0 | 2 | 0 | 64 | -925344940
| D | ZP | Zemné práce |  |  |  | 0 | [5 empty] | 0 |  | 0 |  | 0 | 1 | D | 0 | ROZPOCET | [6 empty] | 0
34 | K | K007 | Vytvorenie káblového lôžka z piesku fr. O-2 | m3 | 2.08 |  | 0 |  |  |  | znížená |  | 0 | 0 | 0 | 0 | 0 | 4 | K | 1 | ROZPOCET | 0 | 0 | 0 | 0 | 0 | 2 | 0 | 4 | 917275819
35 | K | K008 | Obsypanie káblového žľabu pieskovo- cementovou zmesou (iba v zeleni) | m3 | 0.93 |  | 0 |  |  |  | znížená |  | 0 | 0 | 0 | 0 | 0 | 4 | K | 1 | ROZPOCET | 0 | 0 | 0 | 0 | 0 | 2 | 0 | 4 | -1862976864
36 | K | K011 | Uloženie výstražnej fólie z PVC | m | 20.66 |  | 0 |  |  |  | znížená |  | 0 | 0 | 0 | 0 | 0 | 4 | K | 1 | ROZPOCET | 0 | 0 | 0 | 0 | 0 | 2 | 0 | 4 | 43354282
37 | K | K012 | Zásyp sypaninou so zhutnením ryhy do 100 m3 (v zeleni) | m3 | 2.48 |  | 0 |  |  |  | znížená |  | 0 | 0 | 0 | 0 | 0 | 4 | K | 1 | ROZPOCET | 0 | 0 | 0 | 0 | 0 | 2 | 0 | 4 | -1432923215
| D | 46-M | Zemné práce pri extr.mont.prácach |  |  |  | 0 | [5 empty] | 0 |  | 0 |  | 0 | 3 | D | 0 | ROZPOCET | [6 empty] | 0
38 | K | 460010011 | Vytýčenie trasy vonkajšieho silového vedenia,v prehľadnom teréne vedenie NN (tiež v obci) | km | 0.34 |  | 0 |  |  |  | znížená |  | 0 | 0 | 0 | 0 | 0 | 64 | K | 1 | ROZPOCET | 0 | 0 | 0 | 0 | 0 | 2 | 0 | 64 | 2062207586
39 | K | 460050003 | Jama pre jednoduchý stožiar nepätkovaný dĺžky 6-8 m, v rovine,zásyp a zhutnenie,zemina tr.3 | ks | 50 |  | 0 |  |  |  | znížená |  | 0 | 0 | 0 | 0 | 0 | 64 | K | 1 | ROZPOCET | 0 | 0 | 0 | 0 | 0 | 2 | 0 | 64 | 963289285
40 | K | 460200163.S | Hĺbenie káblovej ryhy ručne 35 cm širokej a 80 cm hlbokej, v zemine triedy 3 | m | 190 |  | 0 |  |  |  | znížená |  | 0 | 0 | 0 | 0 | 0 | 64 | K | 1 | ROZPOCET | 0 | 0 | 0 | 0 | 0 | 2 | 0 | 64 | -1200657526
41 | K | 460200283.S | Hĺbenie káblovej ryhy ručne 50 cm širokej a 100 cm hlbokej, v zemine triedy 3 | m | 130 |  | 0 |  |  |  | znížená |  | 0 | 0 | 0 | 0 | 0 | 64 | K | 1 | ROZPOCET | 0 | 0 | 0 | 0 | 0 | 2 | 0 | 64 | 114164615
42 | K | 460300006 | Zhutnenie zeminy po vrstvách pri zahrnutí rýh strojom, vrstva zeminy 20 cm | m3 | 42 |  | 0 |  |  |  | znížená |  | 0 | 0 | 0 | 0 | 0 | 64 | K | 1 | ROZPOCET | 0 | 0 | 0 | 0 | 0 | 2 | 0 | 64 | -716242673
43 | M | 5833110300 | Kamenivo ťažené drobné 0-1 B | t | 22 |  | 0 |  |  |  | znížená |  | 0 | 0 | 0 | 0 | 0 | 256 | M | 1 | ROZPOCET | 0 | 0 | 0 | 0 | 0 | 2 | 0 | 64 | 94613878
44 | K | 460490012 | Rozvinutie a uloženie výstražnej fólie z PVC do ryhy,šírka 33 cm | m | 340 |  | 0 |  |  |  | znížená |  | 0 | 0 | 0 | 0 | 0 | 64 | K | 1 | ROZPOCET | 0 | 0 | 0 | 0 | 0 | 2 | 0 | 64 | -108509930
45 | M | 2830002000 | Fólia červená v m | m | 340 |  | 0 |  |  |  | znížená |  | 0 | 0 | 0 | 0 | 0 | 256 | M | 1 | ROZPOCET | 0 | 0 | 0 | 0 | 0 | 2 | 0 | 64 | 2105891977
46 | K | 460510022 | Úplné zriadenie a osadenie káblového priestupu z PVC rúr svetlosti do 15,0 cm bez zemných prác | m | 350 |  | 0 |  |  |  | znížená |  | 0 | 0 | 0 | 0 | 0 | 64 | K | 1 | ROZPOCET | 0 | 0 | 0 | 0 | 0 | 2 | 0 | 64 | 2144028645
47 | M | 3450705100 | I-Rúrka FXKVR 63 | m | 350 |  | 0 |  |  |  | znížená |  | 0 | 0 | 0 | 0 | 0 | 256 | M | 1 | ROZPOCET | 0 | 0 | 0 | 0 | 0 | 2 | 0 | 64 | -1676014884
48 | K | 460560303 | Ručný zásyp nezap. káblovej ryhy bez zhutn. zeminy, 50 cm širokej, 120 cm hlbokej v zemine tr. 3 | m | 130 |  | 0 |  |  |  | znížená |  | 0 | 0 | 0 | 0 | 0 | 64 | K | 1 | ROZPOCET | 0 | 0 | 0 | 0 | 0 | 2 | 0 | 64 | -429268366
49 | K | 460620013 | Proviz. úprava terénu v zemine tr. 3, aby nerovnosti terénu neboli väčšie ako 2 cm od vodor.hladiny | m2 | 320 |  | 0 |  |  |  | znížená |  | 0 | 0 | 0 | 0 | 0 | 64 | K | 1 | ROZPOCET | 0 | 0 | 0 | 0 | 0 | 2 | 0 | 64 | 1520920511
| D | HZS | Ostatné |  |  |  | 0 | [5 empty] | 0 |  | 0 |  | 0 | 4 | D | 0 | ROZPOCET | [6 empty] | 0
50 | K | 210980101 | PPV | % |  |  | 0 |  |  |  | znížená |  | 0 | 0 | 0 | 0 | 0 | 64 | K | 1 | ROZPOCET | 0 | 0 | 0 | 0 | 0 | 2 | 0 | 64 | -543021126
51 | M | 210980102 | Podružný materiál | % |  |  | 0 |  |  |  | znížená |  | 0 | 0 | 0 | 0 | 0 | 256 | M | 1 | ROZPOCET | 0 | 0 | 0 | 0 | 0 | 2 | 0 | 64 | 1525628804
52 | K | 210980103 | Stratné | % |  |  | 0 |  |  |  | znížená |  | 0 | 0 | 0 | 0 | 0 | 64 | K | 1 | ROZPOCET | 0 | 0 | 0 | 0 | 0 | 2 | 0 | 64 | -192720014
53 | K | 210980104 | Dopravné | % |  |  | 0 |  |  |  | znížená |  | 0 | 0 | 0 | 0 | 0 | 64 | K | 1 | ROZPOCET | 0 | 0 | 0 | 0 | 0 | 2 | 0 | 64 | -1503208736
54 | K | 210980105 | Presun hmôt | % |  |  | 0 |  |  |  | znížená |  | 0 | 0 | 0 | 0 | 0 | 64 | K | 1 | ROZPOCET | 0 | 0 | 0 | 0 | 0 | 2 | 0 | 64 | 2012414656
55 | K | HZS015 | Geodetické zameranie | kpl | 1 |  | 0 |  |  |  | znížená |  | 0 | 0 | 0 | 0 | 0 | 64 | K | 1 | ROZPOCET | 0 | 0 | 0 | 0 | 0 | 2 | 0 | 64 | -399307161
56 | K | HZS016 | Revízie | hod | 20 |  | 0 |  |  |  | znížená |  | 0 | 0 | 0 | 0 | 0 | 64 | K | 1 | ROZPOCET | 0 | 0 | 0 | 0 | 0 | 2 | 0 | 64 | -305134208
57 | K | HZS017 | Manipulácia v sieti | hod | 2 |  | 0 |  |  |  | znížená |  | 0 | 0 | 0 | 0 | 0 | 64 | K | 1 | ROZPOCET | 0 | 0 | 0 | 0 | 0 | 2 | 0 | 64 | -1538698536
58 | K | HZS018 | Zaistenie vypnutého stavu | hod | 2 |  | 0 |  |  |  | znížená |  | 0 | 0 | 0 | 0 | 0 | 64 | K | 1 | ROZPOCET | 0 | 0 | 0 | 0 | 0 | 2 | 0 | 64 | 379578886
59 | K | K014 | Vyhotovenie geodetického elaborátu | ks | 1 |  | 0 |  |  |  | znížená |  | 0 | 0 | 0 | 0 | 0 | 4 | K | 1 | ROZPOCET | 0 | 0 | 0 | 0 | 0 | 2 | 0 | 4 | -407385746
60 | K | M012 | Napojenie nového zariadenia VO | hod | 16 |  | 0 |  |  |  | znížená |  | 0 | 0 | 0 | 0 | 0 | 64 | K | 1 | ROZPOCET | 0 | 0 | 0 | 0 | 0 | 2 | 0 | 64 | 456984225
61 | K | M013 | Skúšanie nového zariadenia VO | hod | 8 |  | 0 |  |  |  | znížená |  | 0 | 0 | 0 | 0 | 0 | 64 | K | 1 | ROZPOCET | 0 | 0 | 0 | 0 | 0 | 2 | 0 | 64 | 2117638635
| D | VRN | Investičné náklady neobsiahnuté v cenách |  |  |  | 0 | [5 empty] | 0 |  | 0 |  | 0 | 5 | D | 0 | ROZPOCET | [6 empty] | 0
62 | K | 000400022.S | Vypracovanie dokumentácie skutočného vyhotovenia vrátane digitálnej formy v pdf aj editovateľnom formáte (.doc, .xls, .dwg a pod.) | vyhotoveni | 5 |  | 0 |  |  |  | znížená |  | 0 | 0 | 0 | 0 | 0 | 1024 | K | 1 | ROZPOCET | 0 | 0 | 0 | 0 | 0 | 2 | 0 | 1024 | 553831316

## SO 13 - Gabiónový oporný múr
[9 empty] | >> skryté stĺpce << | [9 empty] | {45b5888c-f5eb-40d1-bf6e-b4bd7f48f663}
0
| KRYCÍ LIST ROZPOČTU | [8 empty] | v --- nižšie sa nachádzajú doplnkové a pomocné údaje k zostavám --- v | [8 empty] | False
Stavba:
Dostavba a rekonštrukcia lôžkovej časti Nemocnice s poliklinikou v Spišskej Novej Vsi
Objekt:
SO 13 - Gabiónový oporný múr
| JKSO: |  |  |  |  | KS:
| Miesto: |  | parc.č.:1094/1,17,81,82,98,99,1095,1096,9243/18 |  |  | Dátum: | 30. 10. 2023
| Objednávateľ: |  |  |  |  | IČO:
|  | Nemocnica s poliklinikou, Spišská Nová Ves |  |  |  | IČ DPH:
| Zhotoviteľ: |  |  |  |  | IČO: | Vyplň údaj
|  | Vyplň údaj |  |  |  | IČ DPH: | Vyplň údaj
| Projektant: |  |  |  |  | IČO:
|  | d.g.A. design graphic architecture s.r.o. |  |  |  | IČ DPH:
| Spracovateľ: |  |  |  |  | IČO:
IČ DPH:
Poznámka:
Výkaz výmer musí zahrňovať všetky práce a náklady nutné k riadnemu, úplnému a kvalitnému zhotoveniu diela a zohľadňuje všetky riziká a vplyvy súvisiace s realizáciou diela. V jednotlivých položkách výkazu výmer sú zakalkulované všetky náklady spojené s realizáciou diela, vrátane tých, ktoré nie sú výslovne uvedené vo výkaze výmer, avšak sú nutnou súčasťou alebo príslušenstvom jednotlivých položiek podľa technickej špecifikácie uvedenej v projektovej dokumentácii. Všetky položky u ktorých je navrhnutý ekvivalent k referenčnému výrobku musia byť uvedené v zozname ekvivalentov výrobkov. Všetky výrobky, ktoré budú vyrábané podľa zamerania skutočných rozmerov na ich osadenie na stavbe uvažovať s toleranciou rozmerov +-50mm. Uvedené výmery sú čistými množstvami, prípadný odpad je súčasťou jednotkovej ceny. - Platí pre VV profesií.
| Náklady z rozpočtu | [5 empty] | 0
| Ostatné náklady | [5 empty] | 0
| Cena bez DPH | [5 empty] | 0
|  |  | Základ dane |  |  | Sadzba dane | Výška dane
| DPH | základná | 0 |  |  | 20% | 0
|  | znížená | 0 |  |  | 20% | 0
|  | zákl. prenesená | 0 |  |  | 20% | 0
|  | zníž. prenesená | 0 |  |  | 20% | 0
|  | nulová | 0 |  |  | 0% | 0
| Cena s DPH |  |  | v | EUR |  | 0
| Projektant |  |  | Spracovateľ
| Dátum a podpis: |  | Pečiatka | Dátum a podpis: |  |  | Pečiatka
| Objednávateľ |  |  | Zhotoviteľ
| Dátum a podpis: |  | Pečiatka | Dátum a podpis: |  |  | Pečiatka
REKAPITULÁCIA ROZPOČTU
Stavba:
Dostavba a rekonštrukcia lôžkovej časti Nemocnice s poliklinikou v Spišskej Novej Vsi
Objekt:
SO 13 - Gabiónový oporný múr
Miesto: |  |  | parc.č.:1094/1,17,81,82,98,99,1095,1096,9243/18 |  |  | Dátum: | 30. 10. 2023
Objednávateľ: |  |  | Nemocnica s poliklinikou, Spišská Nová Ves |  |  | Projektant: | d.g.A. design graphic architecture s.r.o.
Zhotoviteľ: |  |  | Vyplň údaj |  |  | Spracovateľ:
Kód dielu - Popis | [6 empty] | Cena celkom [EUR]
1) Náklady z rozpočtu | [6 empty] | 0 | [12 empty] | -1
| HSV - Práce a dodávky HSV | [5 empty] | 0
| 1 - Zemné práce | [5 empty] | 0
| 2 - Zakladanie | [5 empty] | 0
| 3 - Zvislé a kompletné konštrukcie | [5 empty] | 0
| 9 - Ostatné konštrukcie a práce-búranie | [5 empty] | 0
| 99 - Presun hmôt HSV | [5 empty] | 0
| VRN - Investičné náklady neobsiahnuté v cenách | [5 empty] | 0
2) Ostatné náklady | [6 empty] | 0 |  |  |  | DPH
| GZS | [5 empty] | 0 |  |  |  | znížená | [12 empty] | VRN | 0 | 0 | 0 | 0 | 0 | 2
| Projektové práce | [5 empty] | 0 |  |  |  | znížená | [12 empty] | VRN | 0 | 0 | 0 | 0 | 0 | 2
| Sťažené podmienky | [5 empty] | 0 |  |  |  | znížená | [12 empty] | VRN | 0 | 0 | 0 | 0 | 0 | 2
| Vplyv prostredia | [5 empty] | 0 |  |  |  | znížená | [12 empty] | VRN | 0 | 0 | 0 | 0 | 0 | 2
| Iné VRN | [5 empty] | 0 |  |  |  | znížená | [12 empty] | VRN | 0 | 0 | 0 | 0 | 0 | 2
| Kompletačná činnosť | [5 empty] | 0 |  |  |  | znížená | [12 empty] | KOMPLETACNA | 0 | 0 | 0 | 0 | 0 | 2
Celkové náklady za stavbu 1) + 2) | [6 empty] | 0
ROZPOČET
Stavba:
Dostavba a rekonštrukcia lôžkovej časti Nemocnice s poliklinikou v Spišskej Novej Vsi
Objekt:
SO 13 - Gabiónový oporný múr
Miesto: |  |  | parc.č.:1094/1,17,81,82,98,99,1095,1096,9243/18 |  |  | Dátum: | 30. 10. 2023
Objednávateľ: |  |  | Nemocnica s poliklinikou, Spišská Nová Ves |  |  | Projektant: | d.g.A. design graphic architecture s.r.o.
Zhotoviteľ: |  |  | Vyplň údaj |  |  | Spracovateľ:
PČ | Typ | Kód | Popis | MJ | Množstvo | J.cena [EUR] | Cena celkom [EUR] | Cenová sústava |  |  | DPH | J. Nh [h] | Nh celkom [h] | J. hmotnosť [t] | Hmotnosť celkom [t] | J. suť [t] | Suť Celkom [t]
Náklady z rozpočtu | [6 empty] | 0 | [5 empty] | 0 |  | 977.2663 |  | 0 |  | D | -1 | [10 empty] | 0
| D | HSV | Práce a dodávky HSV |  |  |  | 0 | [5 empty] | 0 |  | 977.2663 |  | 0 | 1 | D | 0 |  |  |  | ROZPOCET | [6 empty] | 0
| D | 1 | Zemné práce |  |  |  | 0 | [5 empty] | 0 |  | 214.831 |  | 0 | 1 | D | 1 |  |  |  | ROZPOCET | [6 empty] | 0
1 | K | 131201102.SR | Výkop nezapaženej jamy v hornine viď. PD, nad 100 do 1000 m3 | m3 | 405 |  | 0 |  |  |  | znížená |  | 0 | 0 | 0 | 0 | 0 | 4 | K | 2 |  |  |  | ROZPOCET | 0 | 0 | 0 | 0 | 0 | 2 | 0 | 4 | -1388386824
| VV |  | 405 |  | 405 | [13 empty] | VV | 2 | 2 | True | 0 | ROZPOCET
| VV |  | Medzisúčet |  | 405 | [13 empty] | VV | 2 | 3 | True | 0 | ROZPOCET
| VV |  | Súčet |  | 405 | [13 empty] | VV | 2 | 4 | True | 1 | ROZPOCET
2 | K | 131201109.S | Hĺbenie nezapažených jám a zárezov. Príplatok za lepivosť horniny 3 | m3 | 202.5 |  | 0 |  |  |  | znížená |  | 0 | 0 | 0 | 0 | 0 | 4 | K | 2 |  |  |  | ROZPOCET | 0 | 0 | 0 | 0 | 0 | 2 | 0 | 4 | 1048047170
| VV |  | 405,000/2 |  | 202.5 | [13 empty] | VV | 2 | 2 | True | 1 | ROZPOCET
3 | K | 162501102.S | Vodorovné premiestnenie výkopku po spevnenej ceste z horniny tr.1-4, do 100 m3 na vzdialenosť do 3000 m | m3 | 405 |  | 0 |  |  |  | znížená |  | 0 | 0 | 0 | 0 | 0 | 4 | K | 2 |  |  |  | ROZPOCET | 0 | 0 | 0 | 0 | 0 | 2 | 0 | 4 | 293408204
| VV |  | 405 |  | 405 | [13 empty] | VV | 2 | 2 | True | 0 | ROZPOCET
| VV |  | Medzisúčet |  | 405 | [13 empty] | VV | 2 | 3 | True | 0 | ROZPOCET
| VV |  | Súčet |  | 405 | [13 empty] | VV | 2 | 4 | True | 1 | ROZPOCET
4 | K | 162501105.S | Vodorovné premiestnenie výkopku po spevnenej ceste z horniny tr.1-4, do 100 m3, príplatok k cene za každých ďalšich a začatých 1000 m | m3 | 4050 |  | 0 |  |  |  | znížená |  | 0 | 0 | 0 | 0 | 0 | 4 | K | 2 |  |  |  | ROZPOCET | 0 | 0 | 0 | 0 | 0 | 2 | 0 | 4 | 192143696
| VV |  | 405*10 'Prepočítané koeficientom množstva |  | 4050 | [13 empty] | VV | 2 | 2 | False | 1 | ROZPOCET
5 | K | 171201202.S | Uloženie sypaniny na skládky nad 100 do 1000 m3 | m3 | 405 |  | 0 |  |  |  | znížená |  | 0 | 0 | 0 | 0 | 0 | 4 | K | 2 |  |  |  | ROZPOCET | 0 | 0 | 0 | 0 | 0 | 2 | 0 | 4 | 1959006280
6 | K | 171209002.S | Poplatok za skládku - zemina a kamenivo (17 05) ostatné | t | 810 |  | 0 |  |  |  | znížená |  | 0 | 0 | 0 | 0 | 0 | 4 | K | 2 |  |  |  | ROZPOCET | 0 | 0 | 0 | 0 | 0 | 2 | 0 | 4 | -708263229
| VV |  | 405,000*2 |  | 810 | [13 empty] | VV | 2 | 2 | True | 1 | ROZPOCET
7 | K | 174101002.S | Zásyp sypaninou so zhutnením jám, šachiet, rýh, zárezov alebo okolo objektov nad 100 do 1000 m3 | m3 | 341 |  | 0 |  |  |  | znížená |  | 0 | 0 | 0 | 0 | 0 | 4 | K | 2 |  |  |  | ROZPOCET | 0 | 0 | 0 | 0 | 0 | 2 | 0 | 4 | 862974175
8 | M | 583410004400.S | Štrkodrva frakcia viď. PD (1/3 objemu zásypu) | t | 214.831 |  | 0 |  |  |  | znížená |  | 0 | 1 | 214.831 | 0 | 0 | 8 | M | 2 |  |  |  | ROZPOCET | 0 | 0 | 0 | 0 | 0 | 2 | 0 | 4 | -853122225
| VV |  | 341/3 |  | 113.667 | [13 empty] | VV | 2 | 2 | True | 0 | ROZPOCET
| VV |  | Medzisúčet |  | 113.667 | [13 empty] | VV | 2 | 3 | True | 0 | ROZPOCET
| VV |  | Súčet |  | 113.667 | [13 empty] | VV | 2 | 4 | True | 1 | ROZPOCET
| VV |  | 113,667*1,89 'Prepočítané koeficientom množstva |  | 214.831 | [13 empty] | VV | 2 | 2 | False | 1 | ROZPOCET
| D | 2 | Zakladanie |  |  |  | 0 | [5 empty] | 0 |  | 254.7659 |  | 0 | 1 | D | 1 |  |  |  | ROZPOCET | [6 empty] | 0
9 | K | 212752127.S | Trativody z flexodrenážnych rúr DN 160, so zriadením lôžka | m | 56.386 |  | 0 |  |  |  | znížená |  | 0 | 0.25212 | 14.216 | 0 | 0 | 4 | K | 2 |  |  |  | ROZPOCET | 0 | 0 | 0 | 0 | 0 | 2 | 0 | 4 | 1483473805
| VV |  | 1*(8,6+5,2+18,3+9+3,76+6,4)*1,1 |  | 56.386 | [13 empty] | VV | 2 | 2 | True | 0 | ROZPOCET
| VV |  | Medzisúčet |  | 56.386 | [13 empty] | VV | 2 | 3 | True | 0 | ROZPOCET
| VV |  | Súčet |  | 56.386 | [13 empty] | VV | 2 | 4 | True | 1 | ROZPOCET
10 | K | 212971113.S | Opláštenie drenážnych rúr filtračnou textíliou DN 160 | m | 129.688 |  | 0 |  |  |  | znížená |  | 0 | 0.0001584 | 0.020543 | 0 | 0 | 4 | K | 2 |  |  |  | ROZPOCET | 0 | 0 | 0 | 0 | 0 | 2 | 0 | 4 | -322192972
| VV |  | 1*(8,6+5,2+18,3+9+3,76+6,4)*1,1 |  | 56.386 | [13 empty] | VV | 2 | 2 | True | 0 | ROZPOCET
| VV |  | Medzisúčet opláštenie drenáže |  | 56.386 | [13 empty] | VV | 2 | 3 | True | 0 | ROZPOCET
| VV |  | 1,3*(8,6+5,2+18,3+9+3,76+6,4)*1,1 |  | 73.302 | [13 empty] | VV | 2 | 2 | True | 0 | ROZPOCET
| VV |  | Medzisúčet oplaštenie násypu |  | 73.302 | [13 empty] | VV | 2 | 3 | True | 0 | ROZPOCET
| VV |  | Súčet |  | 129.688 | [13 empty] | VV | 2 | 4 | True | 1 | ROZPOCET
11 | K | 271533001.S | Násyp pod základové konštrukcie so zhutnením z kameniva hrubého drveného fr.32-63 mm | m3 | 71 |  | 0 |  |  |  | znížená |  | 0 | 2.07 | 146.97 | 0 | 0 | 4 | K | 2 |  |  |  | ROZPOCET | 0 | 0 | 0 | 0 | 0 | 2 | 0 | 4 | -1065818874
| VV |  | 0,5*142 |  | 71 | [13 empty] | VV | 2 | 2 | True | 0 | ROZPOCET
| VV |  | Medzisúčet |  | 71 | [13 empty] | VV | 2 | 3 | True | 0 | ROZPOCET
| VV |  | Súčet |  | 71 | [13 empty] | VV | 2 | 4 | True | 1 | ROZPOCET
12 | K | 273313611.S | Betón základových dosiek, prostý tr. C 16/20 | m3 | 42.6 |  | 0 |  |  |  | znížená |  | 0 | 2.1941 | 93.4676 | 0 | 0 | 4 | K | 2 |  |  |  | ROZPOCET | 0 | 0 | 0 | 0 | 0 | 2 | 0 | 4 | 719502394
| VV |  | 0,3*142 |  | 42.6 | [13 empty] | VV | 2 | 2 | True | 0 | ROZPOCET
| VV |  | Medzisúčet |  | 42.6 | [13 empty] | VV | 2 | 3 | True | 0 | ROZPOCET
| VV |  | Súčet |  | 42.6 | [13 empty] | VV | 2 | 4 | True | 1 | ROZPOCET
13 | K | 273362442.S | Výstuž základových dosiek zo zvár. sietí KARI, priemer drôtu 8/8 mm, veľkosť oka 150x150 mm | m2 | 6.188 |  | 0 |  |  |  | znížená |  | 0 | 0.0062736 | 0.038821 | 0 | 0 | 4 | K | 2 |  |  |  | ROZPOCET | 0 | 0 | 0 | 0 | 0 | 2 | 0 | 4 | 1936572960
| VV |  | 1,5*3,75*1,1 |  | 6.188 | [13 empty] | VV | 2 | 2 | True | 0 | ROZPOCET
| VV |  | Medzisúčet v mieste chráničky |  | 6.188 | [13 empty] | VV | 2 | 3 | True | 0 | ROZPOCET
| VV |  | Súčet |  | 6.188 | [13 empty] | VV | 2 | 4 | True | 1 | ROZPOCET
14 | K | 289971211.S | Zhotovenie vrstvy z geotextílie na upravenom povrchu sklon do 1 : 5 , šírky od 0 do 3 m | m2 | 156.2 |  | 0 |  |  |  | znížená |  | 0 | 3.3e-05 | 0.0051546 | 0 | 0 | 4 | K | 2 |  |  |  | ROZPOCET | 0 | 0 | 0 | 0 | 0 | 2 | 0 | 4 | 1049092252
| VV |  | 142*1,1 |  | 156.2 | [13 empty] | VV | 2 | 2 | True | 0 | ROZPOCET
| VV |  | Medzisúčet |  | 156.2 | [13 empty] | VV | 2 | 3 | True | 0 | ROZPOCET
| VV |  | Súčet |  | 156.2 | [13 empty] | VV | 2 | 4 | True | 1 | ROZPOCET
15 | M | 693110004500.S | Geotextília polypropylénová netkaná 300 g/m2 | m2 | 159.324 |  | 0 |  |  |  | znížená |  | 0 | 0.0003 | 0.047797 | 0 | 0 | 8 | M | 2 |  |  |  | ROZPOCET | 0 | 0 | 0 | 0 | 0 | 2 | 0 | 4 | 286028211
| VV |  | 156,2*1,02 'Prepočítané koeficientom množstva |  | 159.324 | [13 empty] | VV | 2 | 2 | False | 1 | ROZPOCET
| D | 3 | Zvislé a kompletné konštrukcie |  |  |  | 0 | [5 empty] | 0 |  | 493.2464 |  | 0 | 1 | D | 1 |  |  |  | ROZPOCET | [6 empty] | 0
16 | K | 327210230.SR | Gabionový plot z drôtokamenných košov š. nad 0,5m výšky nad 1m zo zváraných panelov (rozmer oka cca 100x100mm, priemer drôtu min 4mm, spájanie košov pomocov špirál a C- hákov), povrchová úprava Zn+Al, výplň kamenivo lomové fr.63-180mm, viď. PD | m3 | 292 |  | 0 |  |  |  | znížená |  | 0 | 1.6892 | 493.2464 | 0 | 0 | 4 | K | 2 |  |  |  | ROZPOCET | 0 | 0 | 0 | 0 | 0 | 2 | 0 | 4 | -133031459
| D | 9 | Ostatné konštrukcie a práce-búranie |  |  |  | 0 | [5 empty] | 0 |  | 14.4229 |  | 0 | 1 | D | 1 |  |  |  | ROZPOCET | [6 empty] | 0
17 | K | 935111112.SR | Osadenie žľabu - cháničky z betónových dosiek akejkoľvek veľkosti | m2 | 9 |  | 0 |  |  |  | znížená |  | 0 | 0.24465 | 2.2018 | 0 | 0 | 4 | K | 2 |  |  |  | ROZPOCET | 0 | 0 | 0 | 0 | 0 | 2 | 0 | 4 | -1329788021
| VV |  | 6*0,5*3 |  | 9 | [13 empty] | VV | 2 | 2 | True | 0 | ROZPOCET
| VV |  | Medzisúčet |  | 9 | [13 empty] | VV | 2 | 3 | True | 0 | ROZPOCET
| VV |  | Súčet |  | 9 | [13 empty] | VV | 2 | 4 | True | 1 | ROZPOCET
18 | M | 592650000900.SR | Žľab / chránička cca 500x300x270 mm, betónový | m | 5.916 |  | 0 |  |  |  | znížená |  | 0 | 0.084 | 0.49694 | 0 | 0 | 8 | M | 2 |  |  |  | ROZPOCET | 0 | 0 | 0 | 0 | 0 | 2 | 0 | 4 | -697041535
| VV |  | 5,8*1,02 'Prepočítané koeficientom množstva |  | 5.916 | [13 empty] | VV | 2 | 2 | False | 1 | ROZPOCET
19 | K | 935111211.S | Osadenie priekopového žľabu z betónových priekopových tvárnic šírky nad 500 do 800 mm | m | 44.915 |  | 0 |  |  |  | znížená |  | 0 | 0.14679 | 6.5931 | 0 | 0 | 4 | K | 2 |  |  |  | ROZPOCET | 0 | 0 | 0 | 0 | 0 | 2 | 0 | 4 | -280228797
| VV |  | 13,6 |  | 13.6 | [13 empty] | VV | 2 | 2 | True | 0 | ROZPOCET
| VV |  | 18,5 |  | 18.5 | [13 empty] | VV | 2 | 2 | True | 0 | ROZPOCET
| VV |  | 9,055 |  | 9.055 | [13 empty] | VV | 2 | 2 | True | 0 | ROZPOCET
| VV |  | 3,76 |  | 3.76 | [13 empty] | VV | 2 | 2 | True | 0 | ROZPOCET
| VV |  | Medzisúčet |  | 44.915 | [13 empty] | VV | 2 | 3 | True | 0 | ROZPOCET
| VV |  | Súčet |  | 44.915 | [13 empty] | VV | 2 | 4 | True | 1 | ROZPOCET
20 | M | 592270000450.S | Priekopová tvárnica, rozmer cca 620x300x154,5 mm | ks | 150.914 |  | 0 |  |  |  | znížená |  | 0 | 0.034 | 5.1311 | 0 | 0 | 8 | M | 2 |  |  |  | ROZPOCET | 0 | 0 | 0 | 0 | 0 | 2 | 0 | 4 | -715163719
| VV |  | 44,915*3,36 'Prepočítané koeficientom množstva |  | 150.914 | [13 empty] | VV | 2 | 2 | False | 1 | ROZPOCET
| D | 99 | Presun hmôt HSV |  |  |  | 0 | [5 empty] | 0 |  | 0 |  | 0 | 1 | D | 1 |  |  |  | ROZPOCET | [6 empty] | 0
21 | K | 998011001.S | Presun hmôt pre budovy (801, 803, 812), zvislá konštr. z tehál, tvárnic, z kovu výšky do 6 m | t | 977.266 |  | 0 |  |  |  | znížená |  | 0 | 0 | 0 | 0 | 0 | 4 | K | 2 |  |  |  | ROZPOCET | 0 | 0 | 0 | 0 | 0 | 2 | 0 | 4 | 1273849308
| D | VRN | Investičné náklady neobsiahnuté v cenách |  |  |  | 0 | [5 empty] | 0 |  | 0 |  | 0 | 5 | D | 0 |  |  |  | ROZPOCET | [6 empty] | 0
22 | K | 000400022.S | Vypracovanie dokumentácie skutočného vyhotovenia vrátane digitálnej formy v pdf aj editovateľnom formáte (.doc, .xls, .dwg a pod.) | vyhotoveni | 5 |  | 0 |  |  |  | znížená |  | 0 | 0 | 0 | 0 | 0 | 1024 | K | 1 |  |  |  | ROZPOCET | 0 | 0 | 0 | 0 | 0 | 2 | 0 | 1024 | 1768482441

## SO 14.1 - Terénne a sadov...
[9 empty] | >> skryté stĺpce << | [9 empty] | {9712af2c-7c5f-480f-a52b-6f6386346d00}
0
| KRYCÍ LIST ROZPOČTU | [8 empty] | v --- nižšie sa nachádzajú doplnkové a pomocné údaje k zostavám --- v | [8 empty] | False
Stavba:
Dostavba a rekonštrukcia lôžkovej časti Nemocnice s poliklinikou v Spišskej Novej Vsi
Objekt:
SO 14 - Sadové a terénne úpravy
Časť:
SO 14.1 - Terénne a sadové úpravy
| JKSO: |  |  |  |  | KS:
| Miesto: |  | parc.č.:1094/1,17,81,82,98,99,1095,1096,9243/18 |  |  | Dátum: | 30. 10. 2023
| Objednávateľ: |  |  |  |  | IČO:
|  | Nemocnica s poliklinikou, Spišská Nová Ves |  |  |  | IČ DPH:
| Zhotoviteľ: |  |  |  |  | IČO: | Vyplň údaj
|  | Vyplň údaj |  |  |  | IČ DPH: | Vyplň údaj
| Projektant: |  |  |  |  | IČO:
|  | d.g.A. design graphic architecture s.r.o. |  |  |  | IČ DPH:
| Spracovateľ: |  |  |  |  | IČO:
IČ DPH:
Poznámka:
Výkaz výmer musí zahrňovať všetky práce a náklady nutné k riadnemu, úplnému a kvalitnému zhotoveniu diela a zohľadňuje všetky riziká a vplyvy súvisiace s realizáciou diela. V jednotlivých položkách výkazu výmer sú zakalkulované všetky náklady spojené s realizáciou diela, vrátane tých, ktoré nie sú výslovne uvedené vo výkaze výmer, avšak sú nutnou súčasťou alebo príslušenstvom jednotlivých položiek podľa technickej špecifikácie uvedenej v projektovej dokumentácii. Všetky položky u ktorých je navrhnutý ekvivalent k referenčnému výrobku musia byť uvedené v zozname ekvivalentov výrobkov. Všetky výrobky, ktoré budú vyrábané podľa zamerania skutočných rozmerov na ich osadenie na stavbe uvažovať s toleranciou rozmerov +-50mm. Uvedené výmery sú čistými množstvami, prípadný odpad je súčasťou jednotkovej ceny. - Platí pre VV profesií.
| Náklady z rozpočtu | [5 empty] | 0
| Ostatné náklady | [5 empty] | 0
| Cena bez DPH | [5 empty] | 0
|  |  | Základ dane |  |  | Sadzba dane | Výška dane
| DPH | základná | 0 |  |  | 20% | 0
|  | znížená | 0 |  |  | 20% | 0
|  | zákl. prenesená | 0 |  |  | 20% | 0
|  | zníž. prenesená | 0 |  |  | 20% | 0
|  | nulová | 0 |  |  | 0% | 0
| Cena s DPH |  |  | v | EUR |  | 0
| Projektant |  |  | Spracovateľ
| Dátum a podpis: |  | Pečiatka | Dátum a podpis: |  |  | Pečiatka
| Objednávateľ |  |  | Zhotoviteľ
| Dátum a podpis: |  | Pečiatka | Dátum a podpis: |  |  | Pečiatka
REKAPITULÁCIA ROZPOČTU
Stavba:
Dostavba a rekonštrukcia lôžkovej časti Nemocnice s poliklinikou v Spišskej Novej Vsi
Objekt:
SO 14 - Sadové a terénne úpravy
Časť:
SO 14.1 - Terénne a sadové úpravy
Miesto: |  |  | parc.č.:1094/1,17,81,82,98,99,1095,1096,9243/18 |  |  | Dátum: | 30. 10. 2023
Objednávateľ: |  |  | Nemocnica s poliklinikou, Spišská Nová Ves |  |  | Projektant: | d.g.A. design graphic architecture s.r.o.
Zhotoviteľ: |  |  | Vyplň údaj |  |  | Spracovateľ:
Kód dielu - Popis | [6 empty] | Cena celkom [EUR]
1) Náklady z rozpočtu | [6 empty] | 0 | [12 empty] | -1
| HSV - Práce a dodávky HSV | [5 empty] | 0
| 231 - Plochy a úpravy územia | [5 empty] | 0
| 231/180 - Povrchové úpravy terénu | [5 empty] | 0
| 231/181 - Hĺbenie a výsadby | [5 empty] | 0
| 231/182 - Mulčovanie | [5 empty] | 0
| 1/DZ - Vodozádržná plocha na vodu | [5 empty] | 0
| S - Materiál HSV | [5 empty] | 0
| M1 - STROMY | [5 empty] | 0
| M2 - KRY | [5 empty] | 0
| S3 - TRVALKY | [5 empty] | 0
| C - CIBUĽOVINY | [5 empty] | 0
| 231/190 - Presun hmôt | [5 empty] | 0
| PTV - Prvky technického vybavenia | [5 empty] | 0
| PSY - Oplotenie vodnej plochy | [5 empty] | 0
| 3 - MOBILIÁR | [5 empty] | 0
| Mo - Mobiliár | [5 empty] | 0
| VRN - Investičné náklady neobsiahnuté v cenách | [5 empty] | 0
2) Ostatné náklady | [6 empty] | 0 |  |  |  | DPH
| GZS | [5 empty] | 0 |  |  |  | znížená | [9 empty] | VRN | 0 | 0 | 0 | 0 | 0 | 2
| Mimostaven. doprava | [5 empty] | 0 |  |  |  | znížená | [9 empty] | VRN | 0 | 0 | 0 | 0 | 0 | 2
| Sťažené podmienky | [5 empty] | 0 |  |  |  | znížená | [9 empty] | VRN | 0 | 0 | 0 | 0 | 0 | 2
| Vplyv prostredia | [5 empty] | 0 |  |  |  | znížená | [9 empty] | VRN | 0 | 0 | 0 | 0 | 0 | 2
| Iné VRN | [5 empty] | 0 |  |  |  | znížená | [9 empty] | VRN | 0 | 0 | 0 | 0 | 0 | 2
| Kompletačná činnosť | [5 empty] | 0 |  |  |  | znížená | [9 empty] | KOMPLETACNA | 0 | 0 | 0 | 0 | 0 | 2
Celkové náklady za stavbu 1) + 2) | [6 empty] | 0
ROZPOČET
Stavba:
Dostavba a rekonštrukcia lôžkovej časti Nemocnice s poliklinikou v Spišskej Novej Vsi
Objekt:
SO 14 - Sadové a terénne úpravy
Časť:
SO 14.1 - Terénne a sadové úpravy
Miesto: |  |  | parc.č.:1094/1,17,81,82,98,99,1095,1096,9243/18 |  |  | Dátum: | 30. 10. 2023
Objednávateľ: |  |  | Nemocnica s poliklinikou, Spišská Nová Ves |  |  | Projektant: | d.g.A. design graphic architecture s.r.o.
Zhotoviteľ: |  |  | Vyplň údaj |  |  | Spracovateľ:
PČ | Typ | Kód | Popis | MJ | Množstvo | J.cena [EUR] | Cena celkom [EUR] | Cenová sústava |  |  | DPH | J. Nh [h] | Nh celkom [h] | J. hmotnosť [t] | Hmotnosť celkom [t] | J. suť [t] | Suť Celkom [t]
Náklady z rozpočtu | [6 empty] | 0 | [5 empty] | 0 |  | 312.495 |  | 0 |  | D | -1 | [7 empty] | 0
| D | HSV | Práce a dodávky HSV |  |  |  | 0 | [5 empty] | 0 |  | 286.5657 |  | 0 | 1 | D | 0 | ROZPOCET | [6 empty] | 0
| D | 231 | Plochy a úpravy územia |  |  |  | 0 | [5 empty] | 0 |  | 126.7385 |  | 0 | 1 | D | 1 | ROZPOCET | [6 empty] | 0
1 | K | 181301101.S | Rozprestretie ornice v rovine, plocha do 500 m2, hr.do 100 mm | m2 | 1148 |  | 0 |  |  |  | znížená |  | 0 | 0 | 0 | 0 | 0 | 4 | K | 2 | ROZPOCET | 0 | 0 | 0 | 0 | 0 | 2 | 0 | 4 | 1818048196
2 | M | 0000000002.2 | Ornica vrátane dovozu | m3 | 150 |  | 0 |  |  |  | znížená |  | 0 | 0 | 0 | 0 | 0 | 8 | M | 2 | ROZPOCET | 0 | 0 | 0 | 0 | 0 | 2 | 0 | 4 | 483874378
3 | K | 182001111.S | Plošná úprava terénu pri nerovnostiach terénu nad 50-100mm v rovine alebo na svahu do 1:5 (Záhony + Trávnatá plocha 20%) | m2 | 5534.58 |  | 0 |  |  |  | znížená |  | 0 | 0 | 0 | 0 | 0 | 4 | K | 2 | ROZPOCET | 0 | 0 | 0 | 0 | 0 | 2 | 0 | 4 | -1835736440
4 | K | 183403114.S | Obrobenie pôdy kultivátorovaním v rovine alebo na svahu do 1:5 | m2 | 5534.58 |  | 0 |  |  |  | znížená |  | 0 | 0 | 0 | 0 | 0 | 4 | K | 2 | ROZPOCET | 0 | 0 | 0 | 0 | 0 | 2 | 0 | 4 | 1679534354
5 | K | 183403153.S | Obrobenie pôdy hrabaním v rovine alebo na svahu do 1:5 | m2 | 5534.58 |  | 0 |  |  |  | znížená |  | 0 | 0 | 0 | 0 | 0 | 4 | K | 2 | ROZPOCET | 0 | 0 | 0 | 0 | 0 | 2 | 0 | 4 | -467937574
6 | K | 183403161.S | Obrobenie pôdy valcovaním v rovine alebo na svahu do 1:5 | m2 | 5534.58 |  | 0 |  |  |  | znížená |  | 0 | 0 | 0 | 0 | 0 | 4 | K | 2 | ROZPOCET | 0 | 0 | 0 | 0 | 0 | 2 | 0 | 4 | 221745041
7 | K | 184802111.S | Chemické odburinenie pôdy v rovine alebo na svahu do 1:5 postrekom naširoko | m2 | 1148 |  | 0 |  |  |  | znížená |  | 0 | 0 | 0 | 0 | 0 | 4 | K | 2 | ROZPOCET | 0 | 0 | 0 | 0 | 0 | 2 | 0 | 4 | -397124301
8 | M | 252340000100 | Postrekový prípravok na ničenie burín, 1l balenie | ks | 0.4 |  | 0 |  |  |  | znížená |  | 0 | 0.001 | 0.0004 | 0 | 0 | 8 | M | 2 | ROZPOCET | 0 | 0 | 0 | 0 | 0 | 2 | 0 | 4 | 1395729975
| D | 231/180 | Povrchové úpravy terénu |  |  |  | 0 | [5 empty] | 0 |  | 25.5868 |  | 0 | 1 | D | 2 | ROZPOCET | [6 empty] | 0
9 | K | 111151221.S | Kosenie parkového trávnika od 1000 do 10 000 m2 s odvozom do 20 km a so zložením, v rovine alebo na svahu do 1:5 | m2 | 21595.2 |  | 0 |  |  |  | znížená |  | 0 | 0 | 0 | 0 | 0 | 4 | K | 3 | ROZPOCET | 0 | 0 | 0 | 0 | 0 | 2 | 0 | 4 | 572804619
10 | K | 180402111.S | Založenie trávnika parkového výsevom v rovine do 1:5 | m2 | 21595.2 |  | 0 |  |  |  | znížená |  | 0 | 0 | 0 | 0 | 0 | 4 | K | 3 | ROZPOCET | 0 | 0 | 0 | 0 | 0 | 2 | 0 | 4 | 899887301
11 | M | 005720001400.S | Osivá tráv - Parková trávniková zmes 35g/m2 | kg | 755.832 |  | 0 |  |  |  | znížená |  | 0 | 0.001 | 0.75583 | 0 | 0 | 8 | M | 3 | ROZPOCET | 0 | 0 | 0 | 0 | 0 | 2 | 0 | 4 | -357222114
12 | K | 185802113 | Hnojenie pôdy v rovine alebo na svahu do 1:5 umelým hnojivom naširoko | m2 | 21595.2 |  | 0 |  |  |  | znížená |  | 0 | 0 | 0 | 0 | 0 | 4 | K | 3 | ROZPOCET | 0 | 0 | 0 | 0 | 0 | 2 | 0 | 4 | 496829047
13 | M | 2519115500 | Hnojivo na trávnik s vysokým obsahom dusíka (30g/m2) | kg | 647.856 |  | 0 |  |  |  | znížená |  | 0 | 0.001 | 0.64786 | 0 | 0 | 8 | M | 3 | ROZPOCET | 0 | 0 | 0 | 0 | 0 | 2 | 0 | 4 | 986238596
14 | K | 185803111.S | Ošetrenie trávnika v rovine alebo na svahu do 1:5 (50% plochy) | m2 | 21595.2 |  | 0 |  |  |  | znížená |  | 0 | 0 | 0 | 0 | 0 | 4 | K | 3 | ROZPOCET | 0 | 0 | 0 | 0 | 0 | 2 | 0 | 4 | -1565381344
15 | K | 185803211.S | Povalcovanie trávnika v rovine alebo na svahu do 1:5 | m2 | 21595.2 |  | 0 |  |  |  | znížená |  | 0 | 0 | 0 | 0 | 0 | 4 | K | 3 | ROZPOCET | 0 | 0 | 0 | 0 | 0 | 2 | 0 | 4 | 2086516775
16 | K | 185804312.S | Zaliatie rastlín vodou, plochy jednotlivo nad 20 m2 | hod | 35 |  | 0 |  |  |  | znížená |  | 0 | 0 | 0 | 0 | 0 | 4 | K | 3 | ROZPOCET | 0 | 0 | 0 | 0 | 0 | 2 | 0 | 4 | 786987325
17 | K | 183205111.S | Založenie záhonu na svahu nad 1:5 do 1:2 rovine alebo na svahu do 1:5 v hornine 1 až 2 | m2 | 1148 |  | 0 |  |  |  | znížená |  | 0 | 0 | 0 | 0 | 0 | 4 | K | 3 | ROZPOCET | 0 | 0 | 0 | 0 | 0 | 2 | 0 | 4 | 1694757397
18 | K | 917511121.T | Osadenie obruby výšky 50 mm | m | 274 |  | 0 |  |  |  | znížená |  | 0 | 0 | 0 | 0 | 0 | 4 | K | 3 | ROZPOCET | 0 | 0 | 0 | 0 | 0 | 2 | 0 | 4 | 1496763837
19 | M | 592170001000.T | Obrubník záhradný, plast, cca 1000x50x80mm (koef. 1.03) | ks | 282.22 |  | 0 |  |  |  | znížená |  | 0 | 0.085 | 23.9887 | 0 | 0 | 8 | M | 3 | ROZPOCET | 0 | 0 | 0 | 0 | 0 | 2 | 0 | 4 | 1156683147
20 | M | 592170001001.T | Klinec plastový cca 240mm/16mm (koef. 1.03) | ks | 846 |  | 0 |  |  |  | znížená |  | 0 | 0 | 0 | 0 | 0 | 8 | M | 3 | ROZPOCET | 0 | 0 | 0 | 0 | 0 | 2 | 0 | 4 | 918885447
21 | K | 184921111 | Položenie mulčovacej textílie v rovine alebo na svahu do 1:2 (Z3,Z4,Z5,Z7) | m2 | 248.9 |  | 0 |  |  |  | znížená |  | 0 | 0.0002 | 0.04978 | 0 | 0 | 4 | K | 3 | ROZPOCET | 0 | 0 | 0 | 0 | 0 | 2 | 0 | 4 | -1244513883
22 | M | 6936590000 | Mulčovacia EKOtextília s prírodnými vláknami, kalandrovaná cca 100g ( k 1.1) | m2 | 273.79 |  | 0 |  |  |  | znížená |  | 0 | 8e-05 | 0.021903 | 0 | 0 | 8 | M | 3 | ROZPOCET | 0 | 0 | 0 | 0 | 0 | 2 | 0 | 4 | 2114677950
23 | M | 5859291095 | Biodegradovateľná plastová tanierová kotva na uchytenie textílie z PLA cca 12,5cm | ks | 548 |  | 0 |  |  |  | znížená |  | 0 | 0 | 0 | 0 | 0 | 8 | M | 3 | ROZPOCET | 0 | 0 | 0 | 0 | 0 | 2 | 0 | 4 | -1891955234
24 | M | 141970100520.SA | Spony pre uchytenie kokosovej rohože z betónovej ocele, cca 10mm, dĺžka min 80cm, zahnuté do U | ks | 250 |  | 0 |  |  |  | znížená |  | 0 | 4e-05 | 0.01 | 0 | 0 | 8 | M | 3 | ROZPOCET | 0 | 0 | 0 | 0 | 0 | 2 | 0 | 4 | -640072460
25 | K | 184921112 | Položenie kokosovej siete na svahu do 1:2 (Z3,Z4,Z5,Z7) | m2 | 248.9 |  | 0 |  |  |  | znížená |  | 0 | 0.0002 | 0.04978 | 0 | 0 | 4 | K | 3 | ROZPOCET | 0 | 0 | 0 | 0 | 0 | 2 | 0 | 4 | 599357967
26 | M | 6731131000 | Kokosová sieť, min.700g/m2 (k1.1) | m2 | 273.79 |  | 0 |  |  |  | znížená |  | 0 | 0.00023 | 0.062972 | 0 | 0 | 8 | M | 3 | ROZPOCET | 0 | 0 | 0 | 0 | 0 | 2 | 0 | 4 | -1038689864
| D | 231/181 | Hĺbenie a výsadby |  |  |  | 0 | [5 empty] | 0 |  | 11.2412 |  | 0 | 1 | D | 2 | ROZPOCET | [6 empty] | 0
27 | K | 183101112.S | Hĺbenie jamky v rovine alebo na svahu do 1:5, objem nad 0,01 do 0,02 m3 | ks | 3998 |  | 0 |  |  |  | znížená |  | 0 | 0 | 0 | 0 | 0 | 4 | K | 3 | ROZPOCET | 0 | 0 | 0 | 0 | 0 | 2 | 0 | 4 | -300385961
28 | K | 183101114.S | Hĺbenie jamky v rovine alebo na svahu do 1:5, objem nad 0,05 do 0,125 m3 | ks | 1583 |  | 0 |  |  |  | znížená |  | 0 | 0 | 0 | 0 | 0 | 4 | K | 3 | ROZPOCET | 0 | 0 | 0 | 0 | 0 | 2 | 0 | 4 | 186185720
29 | K | 183104131.S | Hĺbenie ryhy v hornine 1-4 bez výmeny pôdy v rovine alebo na svahu do 1:5 , šírky do 600mm, hĺbky do 500mm | m | 43 |  | 0 |  |  |  | znížená |  | 0 | 0 | 0 | 0 | 0 | 1 | K | 3 | ROZPOCET | 0 | 0 | 0 | 0 | 0 | 2 | 0 | 1 | 178550407
30 | K | 183101221.S | Hĺbenie jamiek pre výsadbu v horn. 1-4 s výmenou pôdy do 50% v rovine alebo na svahu do 1:5 objemu nad 0, 40 do 1,00 m3 | ks | 113 |  | 0 |  |  |  | znížená |  | 0 | 0 | 0 | 0 | 0 | 4 | K | 3 | ROZPOCET | 0 | 0 | 0 | 0 | 0 | 2 | 0 | 4 | -1929255305
31 | K | 18410114 | Vysádzanie cibuľovín a hľúz | ks | 3810 |  | 0 |  |  |  | znížená |  | 0 | 0 | 0 | 0 | 0 | 4 | K | 3 | ROZPOCET | 0 | 0 | 0 | 0 | 0 | 2 | 0 | 4 | -1414981275
32 | K | 184102110.S | Výsadba dreviny s balom v rovine alebo na svahu do 1:5, priemer balu do 100 mm | ks | 3998 |  | 0 |  |  |  | znížená |  | 0 | 0 | 0 | 0 | 0 | 4 | K | 3 | ROZPOCET | 0 | 0 | 0 | 0 | 0 | 2 | 0 | 4 | -1452819153
33 | K | 184102111.S | Výsadba dreviny s balom v rovine alebo na svahu do 1:5, priemer balu nad 100 do 200 mm | ks | 1583 |  | 0 |  |  |  | znížená |  | 0 | 0 | 0 | 0 | 0 | 4 | K | 3 | ROZPOCET | 0 | 0 | 0 | 0 | 0 | 2 | 0 | 4 | 658435201
34 | K | 184701111.S | Výsadba živého plota do vopred vyhĺbenej ryhy v rovine alebo na svahu do 1:5 z drevín bez balu | ks | 165 |  | 0 |  |  |  | znížená |  | 0 | 0 | 0 | 0 | 0 | 1 | K | 3 | ROZPOCET | 0 | 0 | 0 | 0 | 0 | 2 | 0 | 1 | -854874322
35 | K | 184102116.S | Výsadba dreviny s balom v rovine alebo na svahu do 1:5, priemer balu nad 600 do 800 mm | ks | 113 |  | 0 |  |  |  | znížená |  | 0 | 0 | 0 | 0 | 0 | 4 | K | 3 | ROZPOCET | 0 | 0 | 0 | 0 | 0 | 2 | 0 | 4 | 1725852159
36 | K | 184202112.S | Zakotvenie dreviny troma a viac kolmi pri priemere kolov do 100 mm pri dĺžke kolov od 2 m do 3 m | ks | 113 |  | 0 |  |  |  | znížená |  | 0 | 0.00048 | 0.05424 | 0 | 0 | 4 | K | 3 | ROZPOCET | 0 | 0 | 0 | 0 | 0 | 2 | 0 | 4 | 72503236
37 | M | 052170000700.S | Tyč ihličňanová tr. 3, hrúbka 10-12 cm, dĺžky 3-4 m bez kôry s priečkou | ks | 339 |  | 0 |  |  |  | znížená |  | 0 | 0.033 | 11.187 | 0 | 0 | 8 | M | 3 | ROZPOCET | 0 | 0 | 0 | 0 | 0 | 2 | 0 | 4 | 1600976964
| D | 231/182 | Mulčovanie |  |  |  | 0 | [5 empty] | 0 |  | 89.91 |  | 0 | 1 | D | 2 | ROZPOCET | [6 empty] | 0
38 | K | 184921240.S | Mulčovanie záhonu štrkom alebo štrkodrvou hr. vrstvy nad 50 do 100 mm v rovine alebo na svahu do 1:5 (Z1,Z2,Z6,Z8-Z17) | m2 | 899.1 |  | 0 |  |  |  | znížená |  | 0 | 0 | 0 | 0 | 0 | 4 | K | 3 | ROZPOCET | 0 | 0 | 0 | 0 | 0 | 2 | 0 | 4 | -371774735
39 | M | 583410001200.S | Kamenivo drvené hrubé frakcia 8-16 mm, farba sivá | t | 89.91 |  | 0 |  |  |  | znížená |  | 0 | 1 | 89.91 | 0 | 0 | 8 | M | 3 | ROZPOCET | 0 | 0 | 0 | 0 | 0 | 2 | 0 | 4 | -2038055656
| D | 1/DZ | Vodozádržná plocha na vodu |  |  |  | 0 | [5 empty] | 0 |  | 159.8272 |  | 0 | 1 | D | 1 | ROZPOCET | [6 empty] | 0
40 | K | 131201101.S | Výkop nezapaženej jamy v hornine 3, do 100 m3 | m3 | 187 |  | 0 |  |  |  | znížená |  | 0 | 0 | 0 | 0 | 0 | 4 | K | 2 | ROZPOCET | 0 | 0 | 0 | 0 | 0 | 2 | 0 | 4 | -2139974006
41 | K | 162301121.S | Vodorovné premiestnenie výkopku po spevnenej ceste z horniny tr.1-4, nad 100 do 1000 m3 na vzdialenosť nad 50 do 500 m | m3 | 187 |  | 0 |  |  |  | znížená |  | 0 | 0 | 0 | 0 | 0 | 4 | K | 2 | ROZPOCET | 0 | 0 | 0 | 0 | 0 | 2 | 0 | 4 | -1512385452
42 | K | 181101102.S | Úprava pláne v zárezoch v hornine 1-4 so zhutnením | m2 | 311 |  | 0 |  |  |  | znížená |  | 0 | 0 | 0 | 0 | 0 | 4 | K | 2 | ROZPOCET | 0 | 0 | 0 | 0 | 0 | 2 | 0 | 4 | -1869184861
43 | K | 451577877.S | Podkladová vrstva pod jazierkovú fóliu v ploche vodorovnej alebo v sklone do 1:5 hr. 50mm zo štrkopiesku | m2 | 311 |  | 0 |  |  |  | znížená |  | 0 | 0.16192 | 50.3571 | 0 | 0 | 1 | K | 2 | ROZPOCET | 0 | 0 | 0 | 0 | 0 | 2 | 0 | 1 | -2123810639
44 | M | 583310002900.S | Štrkopiesok frakcia 0-16 mm | t | 21.77 |  | 0 |  |  |  | znížená |  | 0 | 1 | 21.77 | 0 | 0 | 2 | M | 2 | ROZPOCET | 0 | 0 | 0 | 0 | 0 | 2 | 0 | 1 | -811713945
45 | K | 171151101.S | Hutnenie bokov násypov z hornín súdržných a sypkých | m2 | 311 |  | 0 |  |  |  | znížená |  | 0 | 0 | 0 | 0 | 0 | 4 | K | 2 | ROZPOCET | 0 | 0 | 0 | 0 | 0 | 2 | 0 | 4 | 1207725247
46 | K | 451971112.S | Položenie podkladovej vrstvy z geotextílie s prekrytím pásov 150 mm a uchytením sponami z betónovej ocele (x2) | m2 | 1120 |  | 0 |  |  |  | znížená |  | 0 | 0.00225 | 2.52 | 0 | 0 | 4 | K | 2 | ROZPOCET | 0 | 0 | 0 | 0 | 0 | 2 | 0 | 4 | -393564328
47 | M | 693110004500.S | Geotextília polypropylénová netkaná, min.300 g/m2 (k 1.2) | m2 | 672 |  | 0 |  |  |  | znížená |  | 0 | 0.0003 | 0.2016 | 0 | 0 | 8 | M | 2 | ROZPOCET | 0 | 0 | 0 | 0 | 0 | 2 | 0 | 4 | 48388593
48 | M | 693110001700.S | Geotextília polypropylénová netkaná, min.1000 g/m2 (k 1.2) | m2 | 672 |  | 0 |  |  |  | znížená |  | 0 | 0.001 | 0.672 | 0 | 0 | 2 | M | 2 | ROZPOCET | 0 | 0 | 0 | 0 | 0 | 2 | 0 | 1 | -1040994592
49 | M | 141970100520.S | Spony pre uchytenie geotextílie z betónovej ocele, cca 10mm, dĺžka min 80cm, zahnuté do U | ks | 400 |  | 0 |  |  |  | znížená |  | 0 | 4e-05 | 0.016 | 0 | 0 | 8 | M | 2 | ROZPOCET | 0 | 0 | 0 | 0 | 0 | 2 | 0 | 4 | 1089652138
50 | K | 711531510.S | Zhotovenie jazierkovej izolácie na ploche zvislej položením voľne, vrátane zvárania | m2 | 560 |  | 0 |  |  |  | znížená |  | 0 | 0 | 0 | 0 | 0 | 4 | K | 2 | ROZPOCET | 0 | 0 | 0 | 0 | 0 | 2 | 0 | 4 | -1579802219
51 | M | 283220003200.S | Hydroizolačná fólia PVC hr. min. 1,5 mm, pre izoláciu záhradných jazierok a iných vodných plôch, UV stabilná (cca 16x35m) | m2 | 560 |  | 0 |  |  |  | znížená |  | 0 | 0.0006 | 0.336 | 0 | 0 | 8 | M | 2 | ROZPOCET | 0 | 0 | 0 | 0 | 0 | 2 | 0 | 4 | -1694400667
52 | K | 174201101.S | Zásyp sypaninou bez zhutnenia jám, šachiet, rýh, zárezov alebo okolo objektov do 100 m3 | m2 | 94 |  | 0 |  |  |  | znížená |  | 0 | 0 | 0 | 0 | 0 | 4 | K | 2 | ROZPOCET | 0 | 0 | 0 | 0 | 0 | 2 | 0 | 4 | -2052682343
53 | M | ZS | Záhradnícky substrát 250l | ks | 13 |  | 0 |  |  |  | znížená |  | 0 | 0 | 0 | 0 | 0 | 8 | M | 2 | ROZPOCET | 0 | 0 | 0 | 0 | 0 | 2 | 0 | 4 | 1785806889
54 | M | 581530000400.S | Piesok technický netriedený | t | 5.008 |  | 0 |  |  |  | znížená |  | 0 | 1 | 5.008 | 0 | 0 | 8 | M | 2 | ROZPOCET | 0 | 0 | 0 | 0 | 0 | 2 | 0 | 4 | 540958084
55 | K | 181305111.S | Prevrstvenie substrátu a piesku a zeminy na skládke 1:1:1 | m3 | 9.4 |  | 0 |  |  |  | znížená |  | 0 | 0 | 0 | 0 | 0 | 4 | K | 2 | ROZPOCET | 0 | 0 | 0 | 0 | 0 | 2 | 0 | 4 | 1929960978
56 | K | 174201101.SA | Zásyp drenážneho kameniva bez zhutnenia jám, šachiet, rýh, zárezov alebo okolo objektov do 100 m3 | m3 | 31.1 |  | 0 |  |  |  | znížená |  | 0 | 0 | 0 | 0 | 0 | 1 | K | 2 | ROZPOCET | 0 | 0 | 0 | 0 | 0 | 2 | 0 | 1 | 951358190
57 | M | 583310001600.S | Kamenivo ťažené hrubé frakcia 16-32 mm | t | 49.76 |  | 0 |  |  |  | znížená |  | 0 | 1 | 49.76 | 0 | 0 | 2 | M | 2 | ROZPOCET | 0 | 0 | 0 | 0 | 0 | 2 | 0 | 1 | 545553155
58 | K | DZ | Osadenie bezpečnostného prepadu vodu D+M | ks | 1 |  | 0 |  |  |  | znížená |  | 0 | 0 | 0 | 0 | 0 | 4 | K | 2 | ROZPOCET | 0 | 0 | 0 | 0 | 0 | 2 | 0 | 4 | 772789962
59 | K | 916561211.ST | Osadenie záhonového alebo parkového obrubníka betónového, do lôžka zo suchého betónu tr. C 12/15 s bočnou oporou | m | 82.5 |  | 0 |  |  |  | znížená |  | 0 | 0.09925 | 8.1881 | 0 | 0 | 4 | K | 2 | ROZPOCET | 0 | 0 | 0 | 0 | 0 | 2 | 0 | 4 | -112960073
60 | M | 592170001800.S | Obrubník parkový,cca 1000x50x200 mm, prírodný | ks | 86.625 |  | 0 |  |  |  | znížená |  | 0 | 0.023 | 1.9924 | 0 | 0 | 8 | M | 2 | ROZPOCET | 0 | 0 | 0 | 0 | 0 | 2 | 0 | 4 | 1411944155
61 | M | 589720001310.S | Suchý betón C 12/15-X0-Dmax 22 | m3 | 8.6 |  | 0 |  |  |  | znížená |  | 0 | 2.21 | 19.006 | 0 | 0 | 8 | M | 2 | ROZPOCET | 0 | 0 | 0 | 0 | 0 | 2 | 0 | 4 | -1659465731
| D | S | Materiál HSV |  |  |  | 0 | [5 empty] | 0 |  | 0 |  | 0 | 1 | D | 1 | ROZPOCET | [6 empty] | 0
| D | M1 | STROMY |  |  |  | 0 | [5 empty] | 0 |  | 0 |  | 0 | 1 | D | 2 | ROZPOCET | [6 empty] | 0
62 | M | LS | Liquidambar styraciflua 20/25 | ks | 10 |  | 0 |  |  |  | znížená |  | 0 | 0 | 0 | 0 | 0 | 2 | M | 3 | ROZPOCET | 0 | 0 | 0 | 0 | 0 | 2 | 0 | 1 | 1801303088
63 | M | PS | Pinus sylvestris 20/25 | ks | 20 |  | 0 |  |  |  | znížená |  | 0 | 0 | 0 | 0 | 0 | 8 | M | 3 | ROZPOCET | 0 | 0 | 0 | 0 | 0 | 2 | 0 | 4 | 1601896372
64 | M | PLA | Platanus x hispanica 20/25 | ks | 29 |  | 0 |  |  |  | znížená |  | 0 | 0 | 0 | 0 | 0 | 2 | M | 3 | ROZPOCET | 0 | 0 | 0 | 0 | 0 | 2 | 0 | 1 | -1404595756
65 | M | SA | Salix alba Tristis 20/25 | ks | 9 |  | 0 |  |  |  | znížená |  | 0 | 0 | 0 | 0 | 0 | 2 | M | 3 | ROZPOCET | 0 | 0 | 0 | 0 | 0 | 2 | 0 | 1 | 473433768
66 | M | TC | Tilia cordata Greenspire 25/30 | ks | 37 |  | 0 |  |  |  | znížená |  | 0 | 0 | 0 | 0 | 0 | 2 | M | 3 | ROZPOCET | 0 | 0 | 0 | 0 | 0 | 2 | 0 | 1 | -1997080024
67 | M | TBR | Taxus baccata Robusta 11/12 | ks | 8 |  | 0 |  |  |  | znížená |  | 0 | 0 | 0 | 0 | 0 | 2 | M | 3 | ROZPOCET | 0 | 0 | 0 | 0 | 0 | 2 | 0 | 1 | -2091112505
| D | M2 | KRY |  |  |  | 0 | [5 empty] | 0 |  | 0 |  | 0 | 1 | D | 2 | ROZPOCET | [6 empty] | 0
68 | M | DgR | Deutzia gracillis Rosea | ks | 25 |  | 0 |  |  |  | znížená |  | 0 | 0 | 0 | 0 | 0 | 2 | M | 3 | ROZPOCET | 0 | 0 | 0 | 0 | 0 | 2 | 0 | 1 | -129736773
69 | M | DgN | Deutzia gracilis Nikko | ks | 720 |  | 0 |  |  |  | znížená |  | 0 | 0 | 0 | 0 | 0 | 2 | M | 3 | ROZPOCET | 0 | 0 | 0 | 0 | 0 | 2 | 0 | 1 | 1415379128
70 | M | Hpp | Hydrangea paniculata Little Lime | ks | 79 |  | 0 |  |  |  | znížená |  | 0 | 0 | 0 | 0 | 0 | 2 | M | 3 | ROZPOCET | 0 | 0 | 0 | 0 | 0 | 2 | 0 | 1 | -329309078
71 | M | pl | Prunus l. Otto Luyken | ks | 234 |  | 0 |  |  |  | znížená |  | 0 | 0 | 0 | 0 | 0 | 2 | M | 3 | ROZPOCET | 0 | 0 | 0 | 0 | 0 | 2 | 0 | 1 | 2107698582
72 | M | SjL | Spiraea japonica Albiflora | ks | 360 |  | 0 |  |  |  | znížená |  | 0 | 0 | 0 | 0 | 0 | 2 | M | 3 | ROZPOCET | 0 | 0 | 0 | 0 | 0 | 2 | 0 | 1 | -1842506096
73 | M | TCu | Taxus cuspida 50 cm výška | ks | 165 |  | 0 |  |  |  | znížená |  | 0 | 0 | 0 | 0 | 0 | 2 | M | 3 | ROZPOCET | 0 | 0 | 0 | 0 | 0 | 2 | 0 | 1 | -1011519832
| D | S3 | TRVALKY |  |  |  | 0 | [5 empty] | 0 |  | 0 |  | 0 | 1 | D | 2 | ROZPOCET | [6 empty] | 0
74 | M | aas | Aster ageratoides Starshine | ks | 122 |  | 0 |  |  |  | znížená |  | 0 | 0 | 0 | 0 | 0 | 2 | M | 3 | ROZPOCET | 0 | 0 | 0 | 0 | 0 | 2 | 0 | 1 | -323451396
75 | M | alv | Artemisia ludoviciana ´Valerie Finnis´ | ks | 41 |  | 0 |  |  |  | znížená |  | 0 | 0 | 0 | 0 | 0 | 2 | M | 3 | ROZPOCET | 0 | 0 | 0 | 0 | 0 | 2 | 0 | 1 | -1858125935
76 | M | afm | Achillea filipendulinaCloth of Gold | ks | 60 |  | 0 |  |  |  | znížená |  | 0 | 0 | 0 | 0 | 0 | 2 | M | 3 | ROZPOCET | 0 | 0 | 0 | 0 | 0 | 2 | 0 | 1 | -1287631720
77 | M | cra | Centranthus ruber ´Albus´ | ks | 59 |  | 0 |  |  |  | znížená |  | 0 | 0 | 0 | 0 | 0 | 2 | M | 3 | ROZPOCET | 0 | 0 | 0 | 0 | 0 | 2 | 0 | 1 | 1255028623
78 | M | epv | Echinacea purpurea ´White Swan´ | ks | 146 |  | 0 |  |  |  | znížená |  | 0 | 0 | 0 | 0 | 0 | 2 | M | 3 | ROZPOCET | 0 | 0 | 0 | 0 | 0 | 2 | 0 | 1 | -255562685
79 | M | fg | Festuca mairei | ks | 345 |  | 0 |  |  |  | znížená |  | 0 | 0 | 0 | 0 | 0 | 2 | M | 3 | ROZPOCET | 0 | 0 | 0 | 0 | 0 | 2 | 0 | 1 | 772372765
80 | M | gs | Geranium x cantabrigiense Cambridge | ks | 292 |  | 0 |  |  |  | znížená |  | 0 | 0 | 0 | 0 | 0 | 2 | M | 3 | ROZPOCET | 0 | 0 | 0 | 0 | 0 | 2 | 0 | 1 | -380125337
81 | M | gal | Gaura lindheimeri ´Elurra´ | ks | 96 |  | 0 |  |  |  | znížená |  | 0 | 0 | 0 | 0 | 0 | 2 | M | 3 | ROZPOCET | 0 | 0 | 0 | 0 | 0 | 2 | 0 | 1 | -1989695080
82 | M | hm | Hakonechloa macra | ks | 538 |  | 0 |  |  |  | znížená |  | 0 | 0 | 0 | 0 | 0 | 2 | M | 3 | ROZPOCET | 0 | 0 | 0 | 0 | 0 | 2 | 0 | 1 | 179634769
83 | M | pt | Pachysandra terminalis | ks | 320 |  | 0 |  |  |  | znížená |  | 0 | 0 | 0 | 0 | 0 | 2 | M | 3 | ROZPOCET | 0 | 0 | 0 | 0 | 0 | 2 | 0 | 1 | -1691680707
84 | M | phl | Phlomis russeliana | ks | 77 |  | 0 |  |  |  | znížená |  | 0 | 0 | 0 | 0 | 0 | 2 | M | 3 | ROZPOCET | 0 | 0 | 0 | 0 | 0 | 2 | 0 | 1 | 157412843
85 | M | st | Sedum telephium Matrona | ks | 205 |  | 0 |  |  |  | znížená |  | 0 | 0 | 0 | 0 | 0 | 2 | M | 3 | ROZPOCET | 0 | 0 | 0 | 0 | 0 | 2 | 0 | 1 | -892647840
86 | M | vm | Vinca minor | ks | 170 |  | 0 |  |  |  | znížená |  | 0 | 0 | 0 | 0 | 0 | 2 | M | 3 | ROZPOCET | 0 | 0 | 0 | 0 | 0 | 2 | 0 | 1 | -1301744144
87 | M | pvh | Panucm virgatum Shenandoah | ks | 255 |  | 0 |  |  |  | znížená |  | 0 | 0 | 0 | 0 | 0 | 2 | M | 3 | ROZPOCET | 0 | 0 | 0 | 0 | 0 | 2 | 0 | 1 | 1610836033
88 | M | ssh | Schizachyrium scoparium Ha Ha Tonka | ks | 151 |  | 0 |  |  |  | znížená |  | 0 | 0 | 0 | 0 | 0 | 2 | M | 3 | ROZPOCET | 0 | 0 | 0 | 0 | 0 | 2 | 0 | 1 | 589227062
89 | M | sas | Salvia nomorosa Synchro Pink | ks | 127 |  | 0 |  |  |  | znížená |  | 0 | 0 | 0 | 0 | 0 | 2 | M | 3 | ROZPOCET | 0 | 0 | 0 | 0 | 0 | 2 | 0 | 1 | -1757405967
90 | M | ses | Sesleria autumnalis | ks | 525 |  | 0 |  |  |  | znížená |  | 0 | 0 | 0 | 0 | 0 | 2 | M | 3 | ROZPOCET | 0 | 0 | 0 | 0 | 0 | 2 | 0 | 1 | 317893725
91 | M | cn | Carex nigra | ks | 48 |  | 0 |  |  |  | znížená |  | 0 | 0 | 0 | 0 | 0 | 2 | M | 3 | ROZPOCET | 0 | 0 | 0 | 0 | 0 | 2 | 0 | 1 | -135318440
92 | M | gp | Geranium palustris | ks | 54 |  | 0 |  |  |  | znížená |  | 0 | 0 | 0 | 0 | 0 | 2 | M | 3 | ROZPOCET | 0 | 0 | 0 | 0 | 0 | 2 | 0 | 1 | -1436994922
93 | M | ip | Iris pseudoacorus | ks | 76 |  | 0 |  |  |  | znížená |  | 0 | 0 | 0 | 0 | 0 | 2 | M | 3 | ROZPOCET | 0 | 0 | 0 | 0 | 0 | 2 | 0 | 1 | -456447782
94 | M | lsp | Lytrhum salicaria | ks | 55 |  | 0 |  |  |  | znížená |  | 0 | 0 | 0 | 0 | 0 | 2 | M | 3 | ROZPOCET | 0 | 0 | 0 | 0 | 0 | 2 | 0 | 1 | -241541651
95 | M | je | Juncus effusus | ks | 48 |  | 0 |  |  |  | znížená |  | 0 | 0 | 0 | 0 | 0 | 2 | M | 3 | ROZPOCET | 0 | 0 | 0 | 0 | 0 | 2 | 0 | 1 | 383595160
96 | M | pal | Phalanis arundicea | ks | 18 |  | 0 |  |  |  | znížená |  | 0 | 0 | 0 | 0 | 0 | 2 | M | 3 | ROZPOCET | 0 | 0 | 0 | 0 | 0 | 2 | 0 | 1 | -944227510
97 | M | tl | Typha latifolia | ks | 90 |  | 0 |  |  |  | znížená |  | 0 | 0 | 0 | 0 | 0 | 2 | M | 3 | ROZPOCET | 0 | 0 | 0 | 0 | 0 | 2 | 0 | 1 | 1552091090
98 | M | Tm | Typha minima | ks | 80 |  | 0 |  |  |  | znížená |  | 0 | 0 | 0 | 0 | 0 | 2 | M | 3 | ROZPOCET | 0 | 0 | 0 | 0 | 0 | 2 | 0 | 1 | -453579792
| D | C | CIBUĽOVINY |  |  |  | 0 | [5 empty] | 0 |  | 0 |  | 0 | 1 | D | 2 | ROZPOCET | [6 empty] | 0
99 | M | C1 | Crocus chrys | ks | 1960 |  | 0 |  |  |  | znížená |  | 0 | 0 | 0 | 0 | 0 | 8 | M | 3 | ROZPOCET | 0 | 0 | 0 | 0 | 0 | 2 | 0 | 4 | -601625020
100 | M | C2 | Narcisuss poeticus | ks | 1100 |  | 0 |  |  |  | znížená |  | 0 | 0 | 0 | 0 | 0 | 8 | M | 3 | ROZPOCET | 0 | 0 | 0 | 0 | 0 | 2 | 0 | 4 | -629757496
101 | M | C4 | Allium sphaerocephallon | ks | 270 |  | 0 |  |  |  | znížená |  | 0 | 0 | 0 | 0 | 0 | 8 | M | 3 | ROZPOCET | 0 | 0 | 0 | 0 | 0 | 2 | 0 | 4 | -2002595972
102 | M | C3 | Tulipa kaufmaniana SHowwinner | ks | 480 |  | 0 |  |  |  | znížená |  | 0 | 0 | 0 | 0 | 0 | 2 | M | 3 | ROZPOCET | 0 | 0 | 0 | 0 | 0 | 2 | 0 | 1 | 1741051208
| D | 231/190 | Presun hmôt |  |  |  | 0 | [5 empty] | 0 |  | 0 |  | 0 | 1 | D | 0 | ROZPOCET | [6 empty] | 0
103 | K | 998231311.S | Presun hmôt pre sadovnícke a krajinárske úpravy do 5000 m vodorovne bez zvislého presunu | t | 122.678 |  | 0 |  |  |  | znížená |  | 0 | 0 | 0 | 0 | 0 | 4 | K | 1 | ROZPOCET | 0 | 0 | 0 | 0 | 0 | 2 | 0 | 4 | 1095353153
104 | K | 998312011.S | Presun hmôt pre hydromeliorácie-sanácia územia akéhokoľvek rozsahu | t | 189.706 |  | 0 |  |  |  | znížená |  | 0 | 0 | 0 | 0 | 0 | 1 | K | 1 | ROZPOCET | 0 | 0 | 0 | 0 | 0 | 2 | 0 | 1 | 1271675745
| D | PTV | Prvky technického vybavenia |  |  |  | 0 | [5 empty] | 0 |  | 25.9293 |  | 0 | 1 | D | 0 | ROZPOCET | [6 empty] | 0
| D | PSY | Oplotenie vodnej plochy |  |  |  | 0 | [5 empty] | 0 |  | 25.9293 |  | 0 | 1 | D | 1 | ROZPOCET | [6 empty] | 0
105 | K | 183101214.S | Hĺbenie jamiek pre stĺpiky v horn. 1-4 v rovine alebo na svahu do 1:5 objemu nad 0,05 do 0,125 m3 | ks | 57 |  | 0 |  |  |  | znížená |  | 0 | 0 | 0 | 0 | 0 | 4 | K | 2 | ROZPOCET | 0 | 0 | 0 | 0 | 0 | 2 | 0 | 4 | 559635457
106 | K | 338171212.S | Osadzovanie stĺpika pre pletivové panelové ploty s výškou do 2 m zabetónovaním do vopred vykopaných dier | ks | 57 |  | 0 |  |  |  | znížená |  | 0 | 0.09383 | 5.3483 | 0 | 0 | 4 | K | 2 | ROZPOCET | 0 | 0 | 0 | 0 | 0 | 2 | 0 | 4 | 65879845
107 | M | 589310000100.S | Betón STN EN 206-1-C 8/10-X0 (SK)-Cl 1,0-Dmax 8 - S1 z cementu portlandského | m3 | 8.55 |  | 0 |  |  |  | znížená |  | 0 | 2.4071 | 20.581 | 0 | 0 | 8 | M | 2 | ROZPOCET | 0 | 0 | 0 | 0 | 0 | 2 | 0 | 4 | -636809229
108 | K | Ind. Kalk P2 | Montáž dvojkrídlovej bránky | ks | 1 |  | 0 |  |  |  | znížená |  | 0 | 0 | 0 | 0 | 0 | 1 | K | 2 | ROZPOCET | 0 | 0 | 0 | 0 | 0 | 2 | 0 | 1 | 1024495068
109 | M | ind. kalk. P6 | Dvojkrídla bránka, cca 5000/1250mm, zelená, jakel 40x40mm, zvárana sieťka | ks | 1 |  | 0 |  |  |  | znížená |  | 0 | 0 | 0 | 0 | 0 | 8 | M | 2 | ROZPOCET | 0 | 0 | 0 | 0 | 0 | 2 | 0 | 4 | -1158275495
110 | K | ind. kalk. P1 | Montáž oplotenia | ks | 71.3 |  | 0 |  |  |  | znížená |  | 0 | 0 | 0 | 0 | 0 | 4 | K | 2 | ROZPOCET | 0 | 0 | 0 | 0 | 0 | 2 | 0 | 4 | 1916511778
111 | M | ind. kalk. P3 | Plotový stĺpik - oceľový, PVC priemer 48mm, 1700mm | ks | 37 |  | 0 |  |  |  | znížená |  | 0 | 0 | 0 | 0 | 0 | 8 | M | 2 | ROZPOCET | 0 | 0 | 0 | 0 | 0 | 2 | 0 | 4 | -1802879206
112 | M | p2 | Vzpera PVC priemer 48, 1700mm | ks | 20 |  | 0 |  |  |  | znížená |  | 0 | 0 | 0 | 0 | 0 | 8 | M | 2 | ROZPOCET | 0 | 0 | 0 | 0 | 0 | 2 | 0 | 4 | -1213788199
113 | M | p1 | Pletivo klasické - poplastované, oko 5x5cm, výška 125cm (k. 1.1) | m | 78.43 |  | 0 |  |  |  | znížená |  | 0 | 0 | 0 | 0 | 0 | 8 | M | 2 | ROZPOCET | 0 | 0 | 0 | 0 | 0 | 2 | 0 | 4 | 403548803
114 | M | ind. kalk. P3.1 | Napínací drôt - PVC3,5/78 (koef.1.03) | ks | 146.878 |  | 0 |  |  |  | znížená |  | 0 | 0 | 0 | 0 | 0 | 8 | M | 2 | ROZPOCET | 0 | 0 | 0 | 0 | 0 | 2 | 0 | 4 | 1408294163
115 | M | ind. kalk. P3.2 | Viazací drôt - PVC1,4/50 | ks | 4.12 |  | 0 |  |  |  | znížená |  | 0 | 0 | 0 | 0 | 0 | 8 | M | 2 | ROZPOCET | 0 | 0 | 0 | 0 | 0 | 2 | 0 | 4 | -1582658443
116 | M | ind. kalk. P5 | Napinák na pletivo | ks | 10 |  | 0 |  |  |  | znížená |  | 0 | 0 | 0 | 0 | 0 | 8 | M | 2 | ROZPOCET | 0 | 0 | 0 | 0 | 0 | 2 | 0 | 4 | -1661995780
| D | 3 | MOBILIÁR |  |  |  | 0 | [5 empty] | 0 |  | 0 |  | 0 | 3 | D | 0 | ROZPOCET | [6 empty] | 0
| D | Mo | Mobiliár |  |  |  | 0 | [5 empty] | 0 |  | 0 |  | 0 | 3 | D | 1 | ROZPOCET | [6 empty] | 0
117 | M | LV1 | Parková lavička s operadlom a opierkami pod ruky, oceľová konštrukcia, agátové drevo,cca 780x840x1800mm | ks | 14 |  | 0 |  |  |  | znížená |  | 0 | 0 | 0 | 0 | 0 | 8 | M | 2 | ROZPOCET | 0 | 0 | 0 | 0 | 0 | 2 | 0 | 4 | 992539684
118 | K | LV1M | Montáž a ukotvenie parkovej lavičky vrátane výkopu, lôžka a vytvorenia betónovej pätky (D+M) | ks | 14 |  | 0 |  |  |  | znížená |  | 0 | 0 | 0 | 0 | 0 | 4 | K | 2 | ROZPOCET | 0 | 0 | 0 | 0 | 0 | 2 | 0 | 4 | -1247875074
119 | M | kôš | Odpadkový kôš so strieškou, oceľové telo, výplň z agátového dreva,cca 1055x580x370mm | ks | 10 |  | 0 |  |  |  | znížená |  | 0 | 0 | 0 | 0 | 0 | 8 | M | 2 | ROZPOCET | 0 | 0 | 0 | 0 | 0 | 2 | 0 | 4 | -285390314
120 | K | kôšM | Montáž odpadkového koša s ukotvením vrátane výkopu, lôžka a vytvorenia betónovej pätky (D+M) | ks | 10 |  | 0 |  |  |  | znížená |  | 0 | 0 | 0 | 0 | 0 | 4 | K | 2 | ROZPOCET | 0 | 0 | 0 | 0 | 0 | 2 | 0 | 4 | -1199488556
| D | VRN | Investičné náklady neobsiahnuté v cenách |  |  |  | 0 | [5 empty] | 0 |  | 0 |  | 0 | 5 | D | 0 | ROZPOCET | [6 empty] | 0
121 | K | 000400022.S | Vypracovanie dokumentácie skutočného vyhotovenia vrátane digitálnej formy v pdf aj editovateľnom formáte (.doc, .xls, .dwg a pod.) | vyhotoveni | 5 |  | 0 |  |  |  | znížená |  | 0 | 0 | 0 | 0 | 0 | 1024 | K | 1 | ROZPOCET | 0 | 0 | 0 | 0 | 0 | 2 | 0 | 1024 | 547362260

## SO 14.2 - Terénne a sadov...
[9 empty] | >> skryté stĺpce << | [9 empty] | {bf7aab03-3454-47af-b302-b223f0cc0941}
0
| KRYCÍ LIST ROZPOČTU | [8 empty] | v --- nižšie sa nachádzajú doplnkové a pomocné údaje k zostavám --- v | [8 empty] | False
Stavba:
Dostavba a rekonštrukcia lôžkovej časti Nemocnice s poliklinikou v Spišskej Novej Vsi
Objekt:
SO 14 - Sadové a terénne úpravy
Časť:
SO 14.2 - Terénne a sadové úpravy - Átrium A
| JKSO: |  |  |  |  | KS:
| Miesto: |  | parc.č.:1094/1,17,81,82,98,99,1095,1096,9243/18 |  |  | Dátum: | 30. 10. 2023
| Objednávateľ: |  |  |  |  | IČO:
|  | Nemocnica s poliklinikou, Spišská Nová Ves |  |  |  | IČ DPH:
| Zhotoviteľ: |  |  |  |  | IČO: | Vyplň údaj
|  | Vyplň údaj |  |  |  | IČ DPH: | Vyplň údaj
| Projektant: |  |  |  |  | IČO:
|  | d.g.A. design graphic architecture s.r.o. |  |  |  | IČ DPH:
| Spracovateľ: |  |  |  |  | IČO:
IČ DPH:
Poznámka:
Výkaz výmer musí zahrňovať všetky práce a náklady nutné k riadnemu, úplnému a kvalitnému zhotoveniu diela a zohľadňuje všetky riziká a vplyvy súvisiace s realizáciou diela. V jednotlivých položkách výkazu výmer sú zakalkulované všetky náklady spojené s realizáciou diela, vrátane tých, ktoré nie sú výslovne uvedené vo výkaze výmer, avšak sú nutnou súčasťou alebo príslušenstvom jednotlivých položiek podľa technickej špecifikácie uvedenej v projektovej dokumentácii. Všetky položky u ktorých je navrhnutý ekvivalent k referenčnému výrobku musia byť uvedené v zozname ekvivalentov výrobkov. Všetky výrobky, ktoré budú vyrábané podľa zamerania skutočných rozmerov na ich osadenie na stavbe uvažovať s toleranciou rozmerov +-50mm. Uvedené výmery sú čistými množstvami, prípadný odpad je súčasťou jednotkovej ceny. - Platí pre VV profesií.
| Náklady z rozpočtu | [5 empty] | 0
| Ostatné náklady | [5 empty] | 0
| Cena bez DPH | [5 empty] | 0
|  |  | Základ dane |  |  | Sadzba dane | Výška dane
| DPH | základná | 0 |  |  | 20% | 0
|  | znížená | 0 |  |  | 20% | 0
|  | zákl. prenesená | 0 |  |  | 20% | 0
|  | zníž. prenesená | 0 |  |  | 20% | 0
|  | nulová | 0 |  |  | 0% | 0
| Cena s DPH |  |  | v | EUR |  | 0
| Projektant |  |  | Spracovateľ
| Dátum a podpis: |  | Pečiatka | Dátum a podpis: |  |  | Pečiatka
| Objednávateľ |  |  | Zhotoviteľ
| Dátum a podpis: |  | Pečiatka | Dátum a podpis: |  |  | Pečiatka
REKAPITULÁCIA ROZPOČTU
Stavba:
Dostavba a rekonštrukcia lôžkovej časti Nemocnice s poliklinikou v Spišskej Novej Vsi
Objekt:
SO 14 - Sadové a terénne úpravy
Časť:
SO 14.2 - Terénne a sadové úpravy - Átrium A
Miesto: |  |  | parc.č.:1094/1,17,81,82,98,99,1095,1096,9243/18 |  |  | Dátum: | 30. 10. 2023
Objednávateľ: |  |  | Nemocnica s poliklinikou, Spišská Nová Ves |  |  | Projektant: | d.g.A. design graphic architecture s.r.o.
Zhotoviteľ: |  |  | Vyplň údaj |  |  | Spracovateľ:
Kód dielu - Popis | [6 empty] | Cena celkom [EUR]
1) Náklady z rozpočtu | [6 empty] | 0 | [12 empty] | -1
| HSV - Práce a dodávky HSV | [5 empty] | 0
| 231 - Plochy a úpravy územia | [5 empty] | 0
| 231/180 - Povrchové úpravy terénu | [5 empty] | 0
| 231/181 - Hĺbenie a výsadby | [5 empty] | 0
| 231/182 - Mulčovanie | [5 empty] | 0
| S - Materiál HSV | [5 empty] | 0
| M1 - STROMY | [5 empty] | 0
| M2 - KRY | [5 empty] | 0
| S3 - TRVALKY | [5 empty] | 0
| PSV - STREŠNÉ ZÁHRADY PSV | [5 empty] | 0
| NO9 - Závlaha | [5 empty] | 0
| SP - Spevnené plochy | [5 empty] | 0
| 1/12 - Kamenný liaty chodník | [5 empty] | 0
| 1/13 - Hĺbené vykopávky | [5 empty] | 0
| 1/14 - Presun hmôt | [5 empty] | 0
| 3 - MOBILIÁR | [5 empty] | 0
| Mo - Mobiliár | [5 empty] | 0
| VRN - Investičné náklady neobsiahnuté v cenách | [5 empty] | 0
2) Ostatné náklady | [6 empty] | 0 |  |  |  | DPH
| GZS | [5 empty] | 0 |  |  |  | znížená | [9 empty] | VRN | 0 | 0 | 0 | 0 | 0 | 2
| Mimostaven. doprava | [5 empty] | 0 |  |  |  | znížená | [9 empty] | VRN | 0 | 0 | 0 | 0 | 0 | 2
| Sťažené podmienky | [5 empty] | 0 |  |  |  | znížená | [9 empty] | VRN | 0 | 0 | 0 | 0 | 0 | 2
| Vplyv prostredia | [5 empty] | 0 |  |  |  | znížená | [9 empty] | VRN | 0 | 0 | 0 | 0 | 0 | 2
| iné VRN | [5 empty] | 0 |  |  |  | znížená | [9 empty] | VRN | 0 | 0 | 0 | 0 | 0 | 2
| Kompletačná činnosť | [5 empty] | 0 |  |  |  | znížená | [9 empty] | KOMPLETACNA | 0 | 0 | 0 | 0 | 0 | 2
Celkové náklady za stavbu 1) + 2) | [6 empty] | 0
ROZPOČET
Stavba:
Dostavba a rekonštrukcia lôžkovej časti Nemocnice s poliklinikou v Spišskej Novej Vsi
Objekt:
SO 14 - Sadové a terénne úpravy
Časť:
SO 14.2 - Terénne a sadové úpravy - Átrium A
Miesto: |  |  | parc.č.:1094/1,17,81,82,98,99,1095,1096,9243/18 |  |  | Dátum: | 30. 10. 2023
Objednávateľ: |  |  | Nemocnica s poliklinikou, Spišská Nová Ves |  |  | Projektant: | d.g.A. design graphic architecture s.r.o.
Zhotoviteľ: |  |  | Vyplň údaj |  |  | Spracovateľ:
PČ | Typ | Kód | Popis | MJ | Množstvo | J.cena [EUR] | Cena celkom [EUR] | Cenová sústava |  |  | DPH | J. Nh [h] | Nh celkom [h] | J. hmotnosť [t] | Hmotnosť celkom [t] | J. suť [t] | Suť Celkom [t]
Náklady z rozpočtu | [6 empty] | 0 | [5 empty] | 0 |  | 284.976 |  | 0 |  | D | -1 | [7 empty] | 0
| D | HSV | Práce a dodávky HSV |  |  |  | 0 | [5 empty] | 0 |  | 22.0905 |  | 0 | 1 | D | 0 | ROZPOCET | [6 empty] | 0
| D | 231 | Plochy a úpravy územia |  |  |  | 0 | [5 empty] | 0 |  | 22.0905 |  | 0 | 1 | D | 1 | ROZPOCET | [6 empty] | 0
1 | K | 181301101.S | Rozprestretie ornice v rovine, plocha do 500 m2, hr.do 200 mm | m2 | 29.1 |  | 0 |  |  |  | znížená |  | 0 | 0 | 0 | 0 | 0 | 4 | K | 2 | ROZPOCET | 0 | 0 | 0 | 0 | 0 | 2 | 0 | 4 | -1454747634
2 | M | 0000000002.2 | Ornica vrátane dovozu | m3 | 5.82 |  | 0 |  |  |  | znížená |  | 0 | 0 | 0 | 0 | 0 | 8 | M | 2 | ROZPOCET | 0 | 0 | 0 | 0 | 0 | 2 | 0 | 4 | -967214350
3 | K | 182001111.S | Plošná úprava terénu pri nerovnostiach terénu nad 50-100mm v rovine alebo na svahu do 1:5 | m2 | 100.3 |  | 0 |  |  |  | znížená |  | 0 | 0 | 0 | 0 | 0 | 4 | K | 2 | ROZPOCET | 0 | 0 | 0 | 0 | 0 | 2 | 0 | 4 | -417729259
4 | K | 182201101.S | Svahovanie trvalých svahov v násype max výška 0,8m | m2 | 14.7 |  | 0 |  |  |  | znížená |  | 0 | 0 | 0 | 0 | 0 | 4 | K | 2 | ROZPOCET | 0 | 0 | 0 | 0 | 0 | 2 | 0 | 4 | 1947088670
5 | K | 182301125.S | Rozprestretie miešaného substrátu na svahu so sklonom nad 1:5, plocha do 500 m2, hr.nad 400 do 600 mm | m2 | 42.6 |  | 0 |  |  |  | znížená |  | 0 | 0 | 0 | 0 | 0 | 4 | K | 2 | ROZPOCET | 0 | 0 | 0 | 0 | 0 | 2 | 0 | 4 | -1406006592
6 | M | ZS | Rašelina záhradná 250l | ks | 24 |  | 0 |  |  |  | znížená |  | 0 | 0 | 0 | 0 | 0 | 8 | M | 2 | ROZPOCET | 0 | 0 | 0 | 0 | 0 | 2 | 0 | 4 | -628736379
7 | M | ds1 | Mulčovacia kôra 70l fr.0-15mm | ks | 58 |  | 0 |  |  |  | znížená |  | 0 | 0 | 0 | 0 | 0 | 8 | M | 2 | ROZPOCET | 0 | 0 | 0 | 0 | 0 | 2 | 0 | 4 | -2126603706
8 | M | 581530000400.S | Piesok technický netriedený | t | 2 |  | 0 |  |  |  | znížená |  | 0 | 1 | 2 | 0 | 0 | 8 | M | 2 | ROZPOCET | 0 | 0 | 0 | 0 | 0 | 2 | 0 | 4 | -1578932174
9 | K | 181305111.S | Prevrstvenie rašeliny, mulčovacej kôry a piesku na skládke 3:2:1 | m3 | 10 |  | 0 |  |  |  | znížená |  | 0 | 0 | 0 | 0 | 0 | 4 | K | 2 | ROZPOCET | 0 | 0 | 0 | 0 | 0 | 2 | 0 | 4 | 528984415
10 | K | 183403114.S | Obrobenie pôdy kultivátorovaním v rovine alebo na svahu do 1:5 | m2 | 29.1 |  | 0 |  |  |  | znížená |  | 0 | 0 | 0 | 0 | 0 | 4 | K | 2 | ROZPOCET | 0 | 0 | 0 | 0 | 0 | 2 | 0 | 4 | -523186549
11 | K | 183403153.S | Obrobenie pôdy hrabaním v rovine alebo na svahu do 1:5 | m2 | 29.1 |  | 0 |  |  |  | znížená |  | 0 | 0 | 0 | 0 | 0 | 4 | K | 2 | ROZPOCET | 0 | 0 | 0 | 0 | 0 | 2 | 0 | 4 | -967461025
| D | 231/180 | Povrchové úpravy terénu |  |  |  | 0 | [5 empty] | 0 |  | 12.7866 |  | 0 | 1 | D | 2 | ROZPOCET | [6 empty] | 0
12 | K | 162301111.S | Vodorovné premiestnenie štrku po nespevnenej ceste do átra z horniny tr.1-4, do 100 m3 na vzdialenosť nad 50 do 500 m | m3 | 1.995 |  | 0 |  |  |  | znížená |  | 0 | 0 | 0 | 0 | 0 | 1 | K | 3 | ROZPOCET | 0 | 0 | 0 | 0 | 0 | 2 | 0 | 1 | -208303616
13 | K | 174101102.S | Zásyp kamenivom v uzavretých priestoroch s urovnaním povrchu zásypu v hrúbke zásypu 50-70mm (štrková plocha) | m3 | 1.995 |  | 0 |  |  |  | znížená |  | 0 | 0 | 0 | 0 | 0 | 1 | K | 3 | ROZPOCET | 0 | 0 | 0 | 0 | 0 | 2 | 0 | 1 | 153921428
14 | M | 583410002000.S | Kamenivo drvené hrubé frakcia 8-16 mm - (Dolomit svetlej farby) | t | 3.4 |  | 0 |  |  |  | znížená |  | 0 | 1 | 3.4 | 0 | 0 | 2 | M | 3 | ROZPOCET | 0 | 0 | 0 | 0 | 0 | 2 | 0 | 1 | 655854433
15 | K | 183205111.S | Založenie záhonu na svahu nad 1:5 do 1:2 rovine alebo na svahu do 1:5 v hornine 1 až 2 | m2 | 114.3 |  | 0 |  |  |  | znížená |  | 0 | 0 | 0 | 0 | 0 | 4 | K | 3 | ROZPOCET | 0 | 0 | 0 | 0 | 0 | 2 | 0 | 4 | -666768697
16 | K | 185804312.S | Zaliatie rastlín vodou, plochy jednotlivo nad 20 m2 | hod | 2 |  | 0 |  |  |  | znížená |  | 0 | 0 | 0 | 0 | 0 | 4 | K | 3 | ROZPOCET | 0 | 0 | 0 | 0 | 0 | 2 | 0 | 4 | 573119932
17 | K | 451971112.S.1 | Položenie podkladovej vrstvy z geotextílie s prekrytím pásov 150 mm a uchytením sponami z betónovej ocele (Štrková plocha) | m2 | 29.1 |  | 0 |  |  |  | znížená |  | 0 | 0.00225 | 0.065475 | 0 | 0 | 4 | K | 3 | ROZPOCET | 0 | 0 | 0 | 0 | 0 | 2 | 0 | 4 | 921771647
18 | M | 693110004500.S.1 | Geotextília polypropylénová netkaná, min. 200 g/m2 (koef 1.2) | m2 | 26.28 |  | 0 |  |  |  | znížená |  | 0 | 0.0003 | 0.007884 | 0 | 0 | 8 | M | 3 | ROZPOCET | 0 | 0 | 0 | 0 | 0 | 2 | 0 | 4 | 828162810
19 | M | 141970100520.S | Spony pre uchytenie geotextílie z betónovej ocele, cca 10mm, dĺžka 80cm, zahnuté do U | ks | 25 |  | 0 |  |  |  | znížená |  | 0 | 4e-05 | 0.001 | 0 | 0 | 8 | M | 3 | ROZPOCET | 0 | 0 | 0 | 0 | 0 | 2 | 0 | 4 | -102859764
20 | K | 767916550.S | Osadenie kameňa balvanitého strojovo nad 50kg | t | 5 |  | 0 |  |  |  | znížená |  | 0 | 0.00445 | 0.02225 | 0 | 0 | 4 | K | 3 | ROZPOCET | 0 | 0 | 0 | 0 | 0 | 2 | 0 | 4 | -887259283
21 | M | 583820000800.S | Kameň balvanitý, lomový, 50-400kg/ks (Dolomit svetlej farby) | t | 5 |  | 0 |  |  |  | znížená |  | 0 | 1 | 5 | 0 | 0 | 8 | M | 3 | ROZPOCET | 0 | 0 | 0 | 0 | 0 | 2 | 0 | 4 | -1965143830
22 | K | 917511121.T | Osadenie obruby výšky 50 mm | m | 49 |  | 0 |  |  |  | znížená |  | 0 | 0 | 0 | 0 | 0 | 4 | K | 3 | ROZPOCET | 0 | 0 | 0 | 0 | 0 | 2 | 0 | 4 | -2098043802
23 | M | 592170001000.T | Obrubník záhradný, plast, cca 1000x50x80mm (koef. 1.03) | ks | 50.47 |  | 0 |  |  |  | znížená |  | 0 | 0.085 | 4.29 | 0 | 0 | 8 | M | 3 | ROZPOCET | 0 | 0 | 0 | 0 | 0 | 2 | 0 | 4 | 1413375325
24 | M | 592170001001.T | Klinec plastový cca 240mm/16mm (koef. 1.03) | ks | 150 |  | 0 |  |  |  | znížená |  | 0 | 0 | 0 | 0 | 0 | 8 | M | 3 | ROZPOCET | 0 | 0 | 0 | 0 | 0 | 2 | 0 | 4 | -17288106
| D | 231/181 | Hĺbenie a výsadby |  |  |  | 0 | [5 empty] | 0 |  | 0.13392 |  | 0 | 1 | D | 2 | ROZPOCET | [6 empty] | 0
25 | K | 183101112.S | Hĺbenie jamky v rovine alebo na svahu do 1:5, objem nad 0,01 do 0,02 m3 | ks | 295 |  | 0 |  |  |  | znížená |  | 0 | 0 | 0 | 0 | 0 | 4 | K | 3 | ROZPOCET | 0 | 0 | 0 | 0 | 0 | 2 | 0 | 4 | -952826332
26 | K | 183101114.S | Hĺbenie jamky v rovine alebo na svahu do 1:5, objem nad 0,05 do 0,125 m3 | ks | 49 |  | 0 |  |  |  | znížená |  | 0 | 0 | 0 | 0 | 0 | 4 | K | 3 | ROZPOCET | 0 | 0 | 0 | 0 | 0 | 2 | 0 | 4 | 1745742691
27 | K | 183101221.S | Hĺbenie jamiek pre výsadbu v horn. 1-4 s výmenou pôdy do 50% v rovine alebo na svahu do 1:5 objemu nad 0, 40 do 1,00 m3 | ks | 4 |  | 0 |  |  |  | znížená |  | 0 | 0 | 0 | 0 | 0 | 4 | K | 3 | ROZPOCET | 0 | 0 | 0 | 0 | 0 | 2 | 0 | 4 | -1545595073
28 | K | 184102110.S | Výsadba dreviny s balom v rovine alebo na svahu do 1:5, priemer balu do 100 mm | ks | 295 |  | 0 |  |  |  | znížená |  | 0 | 0 | 0 | 0 | 0 | 4 | K | 3 | ROZPOCET | 0 | 0 | 0 | 0 | 0 | 2 | 0 | 4 | 1545882513
29 | K | 184102111.S | Výsadba dreviny s balom v rovine alebo na svahu do 1:5, priemer balu nad 100 do 200 mm | ks | 49 |  | 0 |  |  |  | znížená |  | 0 | 0 | 0 | 0 | 0 | 4 | K | 3 | ROZPOCET | 0 | 0 | 0 | 0 | 0 | 2 | 0 | 4 | -213898358
30 | K | 184102116.S | Výsadba dreviny s balom v rovine alebo na svahu do 1:5, priemer balu nad 600 do 800 mm | ks | 4 |  | 0 |  |  |  | znížená |  | 0 | 0 | 0 | 0 | 0 | 4 | K | 3 | ROZPOCET | 0 | 0 | 0 | 0 | 0 | 2 | 0 | 4 | 106676229
31 | K | 184202112.S | Zakotvenie dreviny troma a viac kolmi pri priemere kolov do 100 mm pri dĺžke kolov od 2 m do 3 m | ks | 4 |  | 0 |  |  |  | znížená |  | 0 | 0.00048 | 0.00192 | 0 | 0 | 4 | K | 3 | ROZPOCET | 0 | 0 | 0 | 0 | 0 | 2 | 0 | 4 | -362015085
32 | M | 052170000700.S | Tyč ihličňanová tr. 3, hrúbka 10-12 cm, dĺžky 3-4 m bez kôry s priečkou | ks | 4 |  | 0 |  |  |  | znížená |  | 0 | 0.033 | 0.132 | 0 | 0 | 8 | M | 3 | ROZPOCET | 0 | 0 | 0 | 0 | 0 | 2 | 0 | 4 | 1911404109
| D | 231/182 | Mulčovanie |  |  |  | 0 | [5 empty] | 0 |  | 7.17 |  | 0 | 1 | D | 2 | ROZPOCET | [6 empty] | 0
33 | K | 162301111.S1 | Vodorovné premiestnenie štrku po nespevnenej ceste z horniny tr.1-4, do 100 m3 na vzdialenosť nad 50 do 500 m | m3 | 5.019 |  | 0 |  |  |  | znížená |  | 0 | 0 | 0 | 0 | 0 | 1 | K | 3 | ROZPOCET | 0 | 0 | 0 | 0 | 0 | 2 | 0 | 1 | 1446663042
34 | K | 184921240.S | Mulčovanie záhonu štrkom alebo štrkodrvou hr. vrstvy nad 50 do 100 mm v rovine alebo na svahu do 1:5 | m2 | 71.7 |  | 0 |  |  |  | znížená |  | 0 | 0 | 0 | 0 | 0 | 4 | K | 3 | ROZPOCET | 0 | 0 | 0 | 0 | 0 | 2 | 0 | 4 | 1554251270
35 | M | 583410001200.S | Kamenivo drvené hrubé frakcia 16-32 mm (Dolomit svetlej farby) | t | 7.17 |  | 0 |  |  |  | znížená |  | 0 | 1 | 7.17 | 0 | 0 | 8 | M | 3 | ROZPOCET | 0 | 0 | 0 | 0 | 0 | 2 | 0 | 4 | 1629901805
36 | K | 184921116.1 | Mulčovanie záhonov mulčovacou kôrou v rovine alebo na svahu do 1:5 | m2 | 42.6 |  | 0 |  |  |  | znížená |  | 0 | 0 | 0 | 0 | 0 | 4 | K | 3 | ROZPOCET | 0 | 0 | 0 | 0 | 0 | 2 | 0 | 4 | -839129534
37 | M | ds1.1 | Mulčovacia kôra 70l vrece | m3 | 43 |  | 0 |  |  |  | znížená |  | 0 | 0 | 0 | 0 | 0 | 8 | M | 3 | ROZPOCET | 0 | 0 | 0 | 0 | 0 | 2 | 0 | 4 | 722004129
| D | S | Materiál HSV |  |  |  | 0 | [5 empty] | 0 |  | 0 |  | 0 | 1 | D | 1 | ROZPOCET | [6 empty] | 0
| D | M1 | STROMY |  |  |  | 0 | [5 empty] | 0 |  | 0 |  | 0 | 1 | D | 2 | ROZPOCET | [6 empty] | 0
38 | M | AD | Acer davidii 200-250 | ks | 1 |  | 0 |  |  |  | znížená |  | 0 | 0 | 0 | 0 | 0 | 2 | M | 3 | ROZPOCET | 0 | 0 | 0 | 0 | 0 | 2 | 0 | 1 | -1853219719
39 | M | APB | Carpinus betulus Fastigiata 2500-3000 | ks | 1 |  | 0 |  |  |  | znížená |  | 0 | 0 | 0 | 0 | 0 | 2 | M | 3 | ROZPOCET | 0 | 0 | 0 | 0 | 0 | 2 | 0 | 1 | -205161979
40 | M | LS | Liquidambar styraciflua 20/25 | ks | 1 |  | 0 |  |  |  | znížená |  | 0 | 0 | 0 | 0 | 0 | 2 | M | 3 | ROZPOCET | 0 | 0 | 0 | 0 | 0 | 2 | 0 | 1 | 1159317056
41 | M | PS | Pinus sylvestris 20/25 | ks | 1 |  | 0 |  |  |  | znížená |  | 0 | 0 | 0 | 0 | 0 | 8 | M | 3 | ROZPOCET | 0 | 0 | 0 | 0 | 0 | 2 | 0 | 4 | -1003062869
| D | M2 | KRY |  |  |  | 0 | [5 empty] | 0 |  | 0 |  | 0 | 1 | D | 2 | ROZPOCET | [6 empty] | 0
42 | M | Aj | Azalea japonica | ks | 5 |  | 0 |  |  |  | znížená |  | 0 | 0 | 0 | 0 | 0 | 2 | M | 3 | ROZPOCET | 0 | 0 | 0 | 0 | 0 | 2 | 0 | 1 | -411340261
43 | M | Pj | Pieris japonica | ks | 7 |  | 0 |  |  |  | znížená |  | 0 | 0 | 0 | 0 | 0 | 2 | M | 3 | ROZPOCET | 0 | 0 | 0 | 0 | 0 | 2 | 0 | 1 | 1898988526
44 | M | Rj | Rhododendron japonica | ks | 6 |  | 0 |  |  |  | znížená |  | 0 | 0 | 0 | 0 | 0 | 2 | M | 3 | ROZPOCET | 0 | 0 | 0 | 0 | 0 | 2 | 0 | 1 | 592436792
45 | M | Cq | Cotoneaster Queen of Carpet | ks | 12 |  | 0 |  |  |  | znížená |  | 0 | 0 | 0 | 0 | 0 | 2 | M | 3 | ROZPOCET | 0 | 0 | 0 | 0 | 0 | 2 | 0 | 1 | 91759322
46 | M | PlO | Prunus laurocerasus Otto Luyken | ks | 1 |  | 0 |  |  |  | znížená |  | 0 | 0 | 0 | 0 | 0 | 2 | M | 3 | ROZPOCET | 0 | 0 | 0 | 0 | 0 | 2 | 0 | 1 | 44172957
47 | M | Hp | Hydrangea paniculata | ks | 14 |  | 0 |  |  |  | znížená |  | 0 | 0 | 0 | 0 | 0 | 2 | M | 3 | ROZPOCET | 0 | 0 | 0 | 0 | 0 | 2 | 0 | 1 | -1923799385
48 | M | TbF | Taxus baccata Fastigiata 11/12 | ks | 4 |  | 0 |  |  |  | znížená |  | 0 | 0 | 0 | 0 | 0 | 2 | M | 3 | ROZPOCET | 0 | 0 | 0 | 0 | 0 | 2 | 0 | 1 | -531883759
| D | S3 | TRVALKY |  |  |  | 0 | [5 empty] | 0 |  | 0 |  | 0 | 1 | D | 2 | ROZPOCET | [6 empty] | 0
49 | M | AS | Allium schoeneprasum | ks | 6 |  | 0 |  |  |  | znížená |  | 0 | 0 | 0 | 0 | 0 | 2 | M | 3 | ROZPOCET | 0 | 0 | 0 | 0 | 0 | 2 | 0 | 1 | 2138528236
50 | M | AND | Andromeda polifolia Blue Ice | ks | 10 |  | 0 |  |  |  | znížená |  | 0 | 0 | 0 | 0 | 0 | 2 | M | 3 | ROZPOCET | 0 | 0 | 0 | 0 | 0 | 2 | 0 | 1 | 647727652
51 | M | asj | Astilbe japonica | ks | 18 |  | 0 |  |  |  | znížená |  | 0 | 0 | 0 | 0 | 0 | 2 | M | 3 | ROZPOCET | 0 | 0 | 0 | 0 | 0 | 2 | 0 | 1 | 1403603399
52 | M | ah | Anemone hupehensis | ks | 6 |  | 0 |  |  |  | znížená |  | 0 | 0 | 0 | 0 | 0 | 2 | M | 3 | ROZPOCET | 0 | 0 | 0 | 0 | 0 | 2 | 0 | 1 | 1786201001
53 | M | Bm | Brunnera macrophylla | ks | 11 |  | 0 |  |  |  | znížená |  | 0 | 0 | 0 | 0 | 0 | 2 | M | 3 | ROZPOCET | 0 | 0 | 0 | 0 | 0 | 2 | 0 | 1 | -1017952006
54 | M | df | Dryopteris filix-mas | ks | 17 |  | 0 |  |  |  | znížená |  | 0 | 0 | 0 | 0 | 0 | 2 | M | 3 | ROZPOCET | 0 | 0 | 0 | 0 | 0 | 2 | 0 | 1 | 419816369
55 | M | ev | Erica vulgaris | ks | 55 |  | 0 |  |  |  | znížená |  | 0 | 0 | 0 | 0 | 0 | 2 | M | 3 | ROZPOCET | 0 | 0 | 0 | 0 | 0 | 2 | 0 | 1 | -348882783
56 | M | fa | Festuca gautieri | ks | 8 |  | 0 |  |  |  | znížená |  | 0 | 0 | 0 | 0 | 0 | 2 | M | 3 | ROZPOCET | 0 | 0 | 0 | 0 | 0 | 2 | 0 | 1 | 286414158
57 | M | hm | Hakonechloa macra | ks | 41 |  | 0 |  |  |  | znížená |  | 0 | 0 | 0 | 0 | 0 | 2 | M | 3 | ROZPOCET | 0 | 0 | 0 | 0 | 0 | 2 | 0 | 1 | 1990730037
58 | M | he | Heleborus niger | ks | 9 |  | 0 |  |  |  | znížená |  | 0 | 0 | 0 | 0 | 0 | 2 | M | 3 | ROZPOCET | 0 | 0 | 0 | 0 | 0 | 2 | 0 | 1 | 1997067319
59 | M | ha | Hosta albomarginata | ks | 41 |  | 0 |  |  |  | znížená |  | 0 | 0 | 0 | 0 | 0 | 2 | M | 3 | ROZPOCET | 0 | 0 | 0 | 0 | 0 | 2 | 0 | 1 | -1317932088
60 | M | ste | Sedum telephium Herbsfreude | ks | 6 |  | 0 |  |  |  | znížená |  | 0 | 0 | 0 | 0 | 0 | 2 | M | 3 | ROZPOCET | 0 | 0 | 0 | 0 | 0 | 2 | 0 | 1 | 709429500
61 | M | sb | Stachys byzantina | ks | 4 |  | 0 |  |  |  | znížená |  | 0 | 0 | 0 | 0 | 0 | 2 | M | 3 | ROZPOCET | 0 | 0 | 0 | 0 | 0 | 2 | 0 | 1 | -1663260699
62 | M | vm | Vinca minor | ks | 63 |  | 0 |  |  |  | znížená |  | 0 | 0 | 0 | 0 | 0 | 2 | M | 3 | ROZPOCET | 0 | 0 | 0 | 0 | 0 | 2 | 0 | 1 | 2010754772
| D | PSV | STREŠNÉ ZÁHRADY PSV |  |  |  | 0 | [5 empty] | 0 |  | 4.3211 |  | 0 | 1 | D | 0 | ROZPOCET | [6 empty] | 0
63 | K | 162501102 | Rozprestretie a uhrabanie substrátu (6cm rozchodníky, 15cm trvalky) | m3 | 2.678 |  | 0 |  |  |  | znížená |  | 0 | 0 | 0 | 0 | 0 | 4 | K | 1 | ROZPOCET | 0 | 0 | 0 | 0 | 0 | 2 | 0 | 4 | -2017814215
64 | M | 5896100002 | Strešný Extenzívny substrát (vrátane dovozu a vertikálneho presunu) | m3 | 2.678 |  | 0 |  |  |  | znížená |  | 0 | 0 | 0 | 0 | 0 | 8 | M | 1 | ROZPOCET | 0 | 0 | 0 | 0 | 0 | 2 | 0 | 4 | 748507641
65 | K | 18410114a | Pokladanie rozchodníkových rohoží | m2 | 25.4 |  | 0 |  |  |  | znížená |  | 0 | 0 | 0 | 0 | 0 | 4 | K | 1 | ROZPOCET | 0 | 0 | 0 | 0 | 0 | 2 | 0 | 4 | 2133605415
66 | M | Ind. kalk rozch. | Rozchodníková rohož pre rovné strechy (2 druhy) k 1.03 vrátane vertikálneho presunu | m2 | 26.162 |  | 0 |  |  |  | znížená |  | 0 | 0 | 0 | 0 | 0 | 8 | M | 1 | ROZPOCET | 0 | 0 | 0 | 0 | 0 | 2 | 0 | 4 | -1184409413
67 | K | 184921112 | Rozloženie geotextílie v rovine alebo na svahu do 1:5 (1x) | m2 | 40.2 |  | 0 |  |  |  | znížená |  | 0 | 0.0002 | 0.00804 | 0 | 0 | 4 | K | 1 | ROZPOCET | 0 | 0 | 0 | 0 | 0 | 2 | 0 | 4 | 721457977
68 | M | 6936654900 | Separačná, filtračná a spevňovacia geotextília, min. 300g/m2 k1.2 | m2 | 48.24 |  | 0 |  |  |  | znížená |  | 0 | 0.0003 | 0.014472 | 0 | 0 | 8 | M | 1 | ROZPOCET | 0 | 0 | 0 | 0 | 0 | 2 | 0 | 4 | 1671370729
69 | K | 184921210-1 | Vytvorenie drenážneho štrkového pásu pomocou oceľovej lišty a vysypaním štrku | m2 | 8.2 |  | 0 |  |  |  | znížená |  | 0 | 0 | 0 | 0 | 0 | 4 | K | 1 | ROZPOCET | 0 | 0 | 0 | 0 | 0 | 2 | 0 | 4 | -1615407060
70 | M | ind kalk O | Štrková drenážna lišta, hliník, cca 60mm (vrátane vertikálneho presunu) k1.03 | m | 42.23 |  | 0 |  |  |  | znížená |  | 0 | 0 | 0 | 0 | 0 | 8 | M | 1 | ROZPOCET | 0 | 0 | 0 | 0 | 0 | 2 | 0 | 4 | 1814556138
71 | M | 5833367800 | Štrk drenážny (vrátane dovozu a vertikálneho presunu) | m3 | 4.02 |  | 0 |  |  |  | znížená |  | 0 | 1 | 4.02 | 0 | 0 | 8 | M | 1 | ROZPOCET | 0 | 0 | 0 | 0 | 0 | 2 | 0 | 4 | -39576935
72 | K | 185802113 | Hnojenie pôdy v rovine alebo na svahu do 1:5 umelým hnojivom naširoko | m2 | 40.2 |  | 0 |  |  |  | znížená |  | 0 | 0 | 0 | 0 | 0 | 4 | K | 1 | ROZPOCET | 0 | 0 | 0 | 0 | 0 | 2 | 0 | 4 | 2012618834
73 | M | 2519115500.1 | Hnojivo s pomalým rozpustením živín na 6 mesiacov pre strešné záhrady (30g/m2) | kg | 1.206 |  | 0 |  |  |  | znížená |  | 0 | 0.001 | 0.001206 | 0 | 0 | 8 | M | 1 | ROZPOCET | 0 | 0 | 0 | 0 | 0 | 2 | 0 | 4 | 1051210162
74 | K | Ind. Kalk. C4 | Rozloženie kalíškovej retenčnej fólie | m2 | 40.2 |  | 0 |  |  |  | znížená |  | 0 | 0 | 0 | 0 | 0 | 4 | K | 1 | ROZPOCET | 0 | 0 | 0 | 0 | 0 | 2 | 0 | 4 | -2100672035
75 | M | 6288000646 | Hydroakumulačná fólia s perforáciou, kašírovaná textíliou, výška nopu cca 20mm, pevnosť v tlaku min. 150kN/m2 (vr. vertikálneho presunu) | m2 | 44.22 |  | 0 |  |  |  | znížená |  | 0 | 0.001 | 0.04422 | 0 | 0 | 8 | M | 1 | ROZPOCET | 0 | 0 | 0 | 0 | 0 | 2 | 0 | 4 | -75678432
| D | NO9 | Závlaha |  |  |  | 0 | [5 empty] | 0 |  | 0.23319 |  | 0 | 1 | D | 1 | ROZPOCET | [6 empty] | 0
76 | K | 174101001.Sa | Zásyp sypaninou so zhutnením jám, šachiet, rýh, zárezov alebo okolo objektov do 100 m3 | m3 | 2 |  | 0 |  |  |  | znížená |  | 0 | 0 | 0 | 0 | 0 | 4 | K | 2 | ROZPOCET | 0 | 0 | 0 | 0 | 0 | 2 | 0 | 4 | -518536635
77 | K | Ind. kalk D10 | Inštalácia kvapkovej závlahy | m | 238 |  | 0 |  |  |  | znížená |  | 0 | 0 | 0 | 0 | 0 | 4 | K | 2 | ROZPOCET | 0 | 0 | 0 | 0 | 0 | 2 | 0 | 4 | 1341600491
78 | M | Ind. kalk. D10 | Prizemná kvapková hadica 16mm/30 k 1.03 | m | 245.14 |  | 0 |  |  |  | znížená |  | 0 | 0 | 0 | 0 | 0 | 8 | M | 2 | ROZPOCET | 0 | 0 | 0 | 0 | 0 | 2 | 0 | 4 | 169114633
79 | M | Ind. kalk. D14 | Plastnový kolík upevnovací ku kvapkovej závlahe | ks | 245 |  | 0 |  |  |  | znížená |  | 0 | 0 | 0 | 0 | 0 | 8 | M | 2 | ROZPOCET | 0 | 0 | 0 | 0 | 0 | 2 | 0 | 4 | -991170996
80 | M | Ind. kalk D13 | Vodárenský regulátor tlaku vody | ks | 4 |  | 0 |  |  |  | znížená |  | 0 | 0 | 0 | 0 | 0 | 8 | M | 2 | ROZPOCET | 0 | 0 | 0 | 0 | 0 | 2 | 0 | 4 | 1163446356
81 | M | 5815322000 | Piesok technický triedený 0/4 | t | 0.2 |  | 0 |  |  |  | znížená |  | 0 | 1 | 0.2 | 0 | 0 | 8 | M | 2 | ROZPOCET | 0 | 0 | 0 | 0 | 0 | 2 | 0 | 4 | 1556257841
82 | M | 28000009 | Vodná šachtička cca 500x640x300mm | ks | 1 |  | 0 |  |  |  | znížená |  | 0 | 0 | 0 | 0 | 0 | 8 | M | 2 | ROZPOCET | 0 | 0 | 0 | 0 | 0 | 2 | 0 | 4 | -296160590
83 | M | 280000010 | Rozvodný pavúk 5+1 vývod | ks | 1 |  | 0 |  |  |  | znížená |  | 0 | 0 | 0 | 0 | 0 | 8 | M | 2 | ROZPOCET | 0 | 0 | 0 | 0 | 0 | 2 | 0 | 4 | 1141233951
84 | M | 280000011 | Vodárenská spojka 25 L - kus | ks | 3 |  | 0 |  |  |  | znížená |  | 0 | 0 | 0 | 0 | 0 | 8 | M | 2 | ROZPOCET | 0 | 0 | 0 | 0 | 0 | 2 | 0 | 4 | 1075161105
85 | M | 280000012 | Vodárenská spojka 25 T - kus | ks | 2 |  | 0 |  |  |  | znížená |  | 0 | 0 | 0 | 0 | 0 | 8 | M | 2 | ROZPOCET | 0 | 0 | 0 | 0 | 0 | 2 | 0 | 4 | 164610612
86 | M | 28000013 | Vodárenská spojka | ks | 2 |  | 0 |  |  |  | znížená |  | 0 | 0 | 0 | 0 | 0 | 8 | M | 2 | ROZPOCET | 0 | 0 | 0 | 0 | 0 | 2 | 0 | 4 | 1838093908
87 | M | 2800000014 | Guľový ventil s výpustou 25 | ks | 1 |  | 0 |  |  |  | znížená |  | 0 | 0 | 0 | 0 | 0 | 8 | M | 2 | ROZPOCET | 0 | 0 | 0 | 0 | 0 | 2 | 0 | 4 | 1500179486
88 | M | 280000020 | Zrážkové čidlo | ks | 1 |  | 0 |  |  |  | znížená |  | 0 | 0 | 0 | 0 | 0 | 8 | M | 2 | ROZPOCET | 0 | 0 | 0 | 0 | 0 | 2 | 0 | 4 | -717836851
89 | K | Ind. kalk D11 | Výkop a osadenie závlahovej šachtičky | ks | 1 |  | 0 |  |  |  | znížená |  | 0 | 0 | 0 | 0 | 0 | 4 | K | 2 | ROZPOCET | 0 | 0 | 0 | 0 | 0 | 2 | 0 | 4 | -1720262464
90 | M | 2860017820 | PE hadica 25/2,3mm PN7 | m | 110 |  | 0 |  |  |  | znížená |  | 0 | 0.00028 | 0.0308 | 0 | 0 | 8 | M | 2 | ROZPOCET | 0 | 0 | 0 | 0 | 0 | 2 | 0 | 4 | 1174769609
91 | M | 286001782032 | PE hadica 32/2,0mm PN7 | m | 5 |  | 0 |  |  |  | znížená |  | 0 | 0.00028 | 0.0014 | 0 | 0 | 8 | M | 2 | ROZPOCET | 0 | 0 | 0 | 0 | 0 | 2 | 0 | 4 | -1779909228
92 | K | Ind. kalk. D2 | Výkop ryhy a inštalácia vodovodných rozvodov | m | 115 |  | 0 |  |  |  | znížená |  | 0 | 0 | 0 | 0 | 0 | 4 | K | 2 | ROZPOCET | 0 | 0 | 0 | 0 | 0 | 2 | 0 | 4 | 1500094035
93 | K | Ind. kalk CH | Osadenie chráničky na káble a vodu | m | 9 |  | 0 |  |  |  | znížená |  | 0 | 0 | 0 | 0 | 0 | 4 | K | 2 | ROZPOCET | 0 | 0 | 0 | 0 | 0 | 2 | 0 | 4 | 2088626129
94 | M | 286130073200 | Chránička dvojplášťová korugovaná čierna, DN 40, HDPE | m | 9 |  | 0 |  |  |  | znížená |  | 0 | 0.00011 | 0.00099 | 0 | 0 | 8 | M | 2 | ROZPOCET | 0 | 0 | 0 | 0 | 0 | 2 | 0 | 4 | 1046242103
95 | K | Ind. kalk. D1 | Osadenie postrekovačov | ks | 3 |  | 0 |  |  |  | znížená |  | 0 | 0 | 0 | 0 | 0 | 4 | K | 2 | ROZPOCET | 0 | 0 | 0 | 0 | 0 | 2 | 0 | 4 | -94000616
96 | M | 280000002 | Statický postrekovač | ks | 3 |  | 0 |  |  |  | znížená |  | 0 | 0 | 0 | 0 | 0 | 8 | M | 2 | ROZPOCET | 0 | 0 | 0 | 0 | 0 | 2 | 0 | 4 | -1341552514
97 | K | Ind. kalk. D4 | Elektorinštalácia ventilov | ks | 4 |  | 0 |  |  |  | znížená |  | 0 | 0 | 0 | 0 | 0 | 4 | K | 2 | ROZPOCET | 0 | 0 | 0 | 0 | 0 | 2 | 0 | 4 | -1013656042
98 | M | Ind. kalk. D11 | Elektroventil 9V | ks | 4 |  | 0 |  |  |  | znížená |  | 0 | 0 | 0 | 0 | 0 | 8 | M | 2 | ROZPOCET | 0 | 0 | 0 | 0 | 0 | 2 | 0 | 4 | 2064489031
99 | M | 280000008 | Solenoid 9V | ks | 4 |  | 0 |  |  |  | znížená |  | 0 | 0 | 0 | 0 | 0 | 8 | M | 2 | ROZPOCET | 0 | 0 | 0 | 0 | 0 | 2 | 0 | 4 | -1364326116
100 | K | Ind. kalk. D5 | Sprevádzkovanie riadiacej jednotky + programovanie | ks | 1 |  | 0 |  |  |  | znížená |  | 0 | 0 | 0 | 0 | 0 | 4 | K | 2 | ROZPOCET | 0 | 0 | 0 | 0 | 0 | 2 | 0 | 4 | -48994111
101 | M | PROCC | Riadiaca jednotka exteriérova 9V, uzatvárateľná, vodotesná pre 4 vetvy | ks | 1 |  | 0 |  |  |  | znížená |  | 0 | 0 | 0 | 0 | 0 | 8 | M | 2 | ROZPOCET | 0 | 0 | 0 | 0 | 0 | 2 | 0 | 4 | -1277749844
| D | SP | Spevnené plochy |  |  |  | 0 | [5 empty] | 0 |  | 258.5644 |  | 0 | 1 | D | 0 | ROZPOCET | [6 empty] | 0
| D | 1/12 | Kamenný liaty chodník |  |  |  | 0 | [5 empty] | 0 |  | 258.5644 |  | 0 | 1 | D | 1 | ROZPOCET | [6 empty] | 0
102 | K | 271563001.ST | Násyp pod základové konštrukcie so zhutnením z kameniva drobného ťaženého 4-8 mm hr.50mm | m3 | 3.475 |  | 0 |  |  |  | znížená |  | 0 | 1.932 | 6.7137 | 0 | 0 | 4 | K | 2 | ROZPOCET | 0 | 0 | 0 | 0 | 0 | 2 | 0 | 4 | 2027457936
103 | M | 583410001200.ST | Kamenivo drvené hrubé frakcia 4-8 mm | t | 5.56 |  | 0 |  |  |  | znížená |  | 0 | 1 | 5.56 | 0 | 0 | 8 | M | 2 | ROZPOCET | 0 | 0 | 0 | 0 | 0 | 2 | 0 | 4 | 1256711993
104 | K | 271573001.ST | Násyp pod základové konštrukcie so zhutnením zo štrkopiesku fr.16-32 mm hr.150mm | m3 | 10.425 |  | 0 |  |  |  | znížená |  | 0 | 2.07 | 21.5798 | 0 | 0 | 4 | K | 2 | ROZPOCET | 0 | 0 | 0 | 0 | 0 | 2 | 0 | 4 | 1889547085
105 | M | 583410002900.ST | Kamenivo drvené hrubé frakcia 16-32 mm | t | 16.68 |  | 0 |  |  |  | znížená |  | 0 | 1 | 16.68 | 0 | 0 | 8 | M | 2 | ROZPOCET | 0 | 0 | 0 | 0 | 0 | 2 | 0 | 4 | -686120883
106 | K | 274313711.S | Betón základových pásov, prostý tr. C 25/30 | m3 | 11.12 |  | 0 |  |  |  | znížená |  | 0 | 2.4157 | 26.8628 | 0 | 0 | 1 | K | 2 | ROZPOCET | 0 | 0 | 0 | 0 | 0 | 2 | 0 | 1 | -1250320132
107 | M | 589310004500.S | Betón STN EN 206-1-C 20/25-XC2 (SK)-Cl 0,4-Dmax 16 - S2 z cementu troskoportlandského | m3 | 11.12 |  | 0 |  |  |  | znížená |  | 0 | 2.2741 | 25.2884 | 0 | 0 | 2 | M | 2 | ROZPOCET | 0 | 0 | 0 | 0 | 0 | 2 | 0 | 1 | -1885761267
108 | K | 311362021.S | Výstuž nadzákladových múrov, stien a priečok zo zváraných sietí KARI | t | 0.236 |  | 0 |  |  |  | znížená |  | 0 | 1.203 | 0.2839 | 0 | 0 | 1 | K | 2 | ROZPOCET | 0 | 0 | 0 | 0 | 0 | 2 | 0 | 1 | -1439100949
109 | M | 313110006000.S | Sieť KARI akosť BSt 500M KH 20 DIN 488 rozmer siete 3x2 m, veľkosť oka 150x150 mm, drôt D 6/6 mm | m2 | 78 |  | 0 |  |  |  | znížená |  | 0 | 0.00303 | 0.23634 | 0 | 0 | 2 | M | 2 | ROZPOCET | 0 | 0 | 0 | 0 | 0 | 2 | 0 | 1 | 2101270149
110 | K | 917511112.S | Osadenie obruby oceľovej výšky 100 mm, spájanej na mieste, kotvené o betónarsku oceľ (spon 50cm), osadené do betónového lôžka s bočnou oporou (spon 50cm) | m | 69.5 |  | 0 |  |  |  | znížená |  | 0 | 0 | 0 | 0 | 0 | 4 | K | 2 | ROZPOCET | 0 | 0 | 0 | 0 | 0 | 2 | 0 | 4 | -917397985
111 | M | pasovina | Hladká pásovina PA 100x8mm (koef.1.03) | m | 71.585 |  | 0 |  |  |  | znížená |  | 0 | 0 | 0 | 0 | 0 | 8 | M | 2 | ROZPOCET | 0 | 0 | 0 | 0 | 0 | 2 | 0 | 4 | -2089291031
112 | M | 589720001310.S | Suchý betón C 12/15-X0-Dmax 22 | m3 | 6.95 |  | 0 |  |  |  | znížená |  | 0 | 2.21 | 15.3595 | 0 | 0 | 8 | M | 2 | ROZPOCET | 0 | 0 | 0 | 0 | 0 | 2 | 0 | 4 | 1938431441
113 | M | 589570000300.S | Kontinuálne strmienka z betonárskej ocele hrebienkovej, priemer 12 mm, rezaná na 0,5m | m | 140 |  | 0 |  |  |  | znížená |  | 0 | 1 | 140 | 0 | 0 | 8 | M | 2 | ROZPOCET | 0 | 0 | 0 | 0 | 0 | 2 | 0 | 4 | 896836687
114 | K | KK2 | Bezprašné brúsenie a vysatie podkladu | m2 | 69.5 |  | 0 |  |  |  | znížená |  | 0 | 0 | 0 | 0 | 0 | 1 | K | 2 | ROZPOCET | 0 | 0 | 0 | 0 | 0 | 2 | 0 | 1 | -271296945
115 | K | KK1 | Pokládka kamenného koberca, vodorovné plochy hr. 14mm | m2 | 69.5 |  | 0 |  |  |  | znížená |  | 0 | 0 | 0 | 0 | 0 | 1 | K | 2 | ROZPOCET | 0 | 0 | 0 | 0 | 0 | 2 | 0 | 1 | 1936944631
116 | K | KK3 | Penetrácia podkladu | m2 | 69.5 |  | 0 |  |  |  | znížená |  | 0 | 0 | 0 | 0 | 0 | 1 | K | 2 | ROZPOCET | 0 | 0 | 0 | 0 | 0 | 2 | 0 | 1 | -473572894
117 | M | KP | Penetrácia na kamenný koberec | kg | 19 |  | 0 |  |  |  | znížená |  | 0 | 0 | 0 | 0 | 0 | 2 | M | 2 | ROZPOCET | 0 | 0 | 0 | 0 | 0 | 2 | 0 | 1 | 2091013677
118 | M | KP2 | Epoxidová živica - pojivo na kamenné koberce, mrazuvzdorné | l | 85 |  | 0 |  |  |  | znížená |  | 0 | 0 | 0 | 0 | 0 | 2 | M | 2 | ROZPOCET | 0 | 0 | 0 | 0 | 0 | 2 | 0 | 1 | -1538500429
119 | M | PK3 | Kameň pre kamenný koberec, Farba: Rosso Verona alebo ekvivalentný, fr. 3-6mm, vrece bal. 25kg | ks | 58.8 |  | 0 |  |  |  | znížená |  | 0 | 0 | 0 | 0 | 0 | 2 | M | 2 | ROZPOCET | 0 | 0 | 0 | 0 | 0 | 2 | 0 | 1 | -771308298
| D | 1/13 | Hĺbené vykopávky |  |  |  | 0 | [5 empty] | 0 |  | 0 |  | 0 | 1 | D | 1 | ROZPOCET | [6 empty] | 0
120 | K | 131201102.S | Výkop nezapaženej jamy v hornine 3, nad 100 do 1000 m3 | m3 | 25.715 |  | 0 |  |  |  | znížená |  | 0 | 0 | 0 | 0 | 0 | 4 | K | 2 | ROZPOCET | 0 | 0 | 0 | 0 | 0 | 2 | 0 | 4 | -299709177
121 | K | 131201109.S | Hĺbenie nezapažených jám a zárezov. Príplatok za lepivosť horniny 3 | m3 | 25.715 |  | 0 |  |  |  | znížená |  | 0 | 0 | 0 | 0 | 0 | 4 | K | 2 | ROZPOCET | 0 | 0 | 0 | 0 | 0 | 2 | 0 | 4 | -2124735204
122 | K | 162301121.S | Vodorovné premiestnenie výkopku po spevnenej ceste z horniny tr.1-4, nad 100 do 1000 m3 na vzdialenosť nad 50 do 500 m | m3 | 25.715 |  | 0 |  |  |  | znížená |  | 0 | 0 | 0 | 0 | 0 | 4 | K | 2 | ROZPOCET | 0 | 0 | 0 | 0 | 0 | 2 | 0 | 4 | -1072438904
123 | K | 181101102.S | Úprava pláne v zárezoch v hornine 1-4 so zhutnením | m2 | 69.5 |  | 0 |  |  |  | znížená |  | 0 | 0 | 0 | 0 | 0 | 4 | K | 2 | ROZPOCET | 0 | 0 | 0 | 0 | 0 | 2 | 0 | 4 | -2102264186
| D | 1/14 | Presun hmôt |  |  |  | 0 | [5 empty] | 0 |  | 0 |  | 0 | 1 | D | 1 | ROZPOCET | [6 empty] | 0
124 | K | 998223011.S | Presun hmôt pre pozemné komunikácie s krytom dláždeným (822 2.3, 822 5.3) akejkoľvek dĺžky objektu | t | 68.672 |  | 0 |  |  |  | znížená |  | 0 | 0 | 0 | 0 | 0 | 4 | K | 2 | ROZPOCET | 0 | 0 | 0 | 0 | 0 | 2 | 0 | 4 | 976212121
| D | 3 | MOBILIÁR |  |  |  | 0 | [5 empty] | 0 |  | 0 |  | 0 | 3 | D | 0 | ROZPOCET | [6 empty] | 0
| D | Mo | Mobiliár |  |  |  | 0 | [5 empty] | 0 |  | 0 |  | 0 | 3 | D | 1 | ROZPOCET | [6 empty] | 0
125 | M | LV1 | Parková lavička s operadlom a opierkami pod ruky, oceľová konštrukcia, agátové drevo, cca 780x840x1800mm | ks | 2 |  | 0 |  |  |  | znížená |  | 0 | 0 | 0 | 0 | 0 | 8 | M | 2 | ROZPOCET | 0 | 0 | 0 | 0 | 0 | 2 | 0 | 4 | -1191454468
126 | K | LV1M | Montáž a ukotvenie parkovej lavičky vrátane výkopu, lôžka a vytvorenia betónovej pätky (D+M) | ks | 2 |  | 0 |  |  |  | znížená |  | 0 | 0 | 0 | 0 | 0 | 4 | K | 2 | ROZPOCET | 0 | 0 | 0 | 0 | 0 | 2 | 0 | 4 | 486009126
| D | VRN | Investičné náklady neobsiahnuté v cenách |  |  |  | 0 | [5 empty] | 0 |  | 0 |  | 0 | 5 | D | 0 | ROZPOCET | [6 empty] | 0
127 | K | 000400022.S | Vypracovanie dokumentácie skutočného vyhotovenia vrátane digitálnej formy v pdf aj editovateľnom formáte (.doc, .xls, .dwg a pod.) | vyhotoveni | 5 |  | 0 |  |  |  | znížená |  | 0 | 0 | 0 | 0 | 0 | 1024 | K | 1 | ROZPOCET | 0 | 0 | 0 | 0 | 0 | 2 | 0 | 1024 | 658809548

## SO 14.3 - Terénne a sadov...
[9 empty] | >> skryté stĺpce << | [9 empty] | {954d0376-cf21-4735-9509-604565752138}
0
| KRYCÍ LIST ROZPOČTU | [8 empty] | v --- nižšie sa nachádzajú doplnkové a pomocné údaje k zostavám --- v | [8 empty] | False
Stavba:
Dostavba a rekonštrukcia lôžkovej časti Nemocnice s poliklinikou v Spišskej Novej Vsi
Objekt:
SO 14 - Sadové a terénne úpravy
Časť:
SO 14.3 - Terénne a sadové úpravy - Átrium B
| JKSO: |  |  |  |  | KS:
| Miesto: |  | parc.č.:1094/1,17,81,82,98,99,1095,1096,9243/18 |  |  | Dátum: | 30. 10. 2023
| Objednávateľ: |  |  |  |  | IČO:
|  | Nemocnica s poliklinikou, Spišská Nová Ves |  |  |  | IČ DPH:
| Zhotoviteľ: |  |  |  |  | IČO: | Vyplň údaj
|  | Vyplň údaj |  |  |  | IČ DPH: | Vyplň údaj
| Projektant: |  |  |  |  | IČO:
|  | d.g.A. design graphic architecture s.r.o. |  |  |  | IČ DPH:
| Spracovateľ: |  |  |  |  | IČO:
IČ DPH:
Poznámka:
Výkaz výmer musí zahrňovať všetky práce a náklady nutné k riadnemu, úplnému a kvalitnému zhotoveniu diela a zohľadňuje všetky riziká a vplyvy súvisiace s realizáciou diela. V jednotlivých položkách výkazu výmer sú zakalkulované všetky náklady spojené s realizáciou diela, vrátane tých, ktoré nie sú výslovne uvedené vo výkaze výmer, avšak sú nutnou súčasťou alebo príslušenstvom jednotlivých položiek podľa technickej špecifikácie uvedenej v projektovej dokumentácii. Všetky položky u ktorých je navrhnutý ekvivalent k referenčnému výrobku musia byť uvedené v zozname ekvivalentov výrobkov. Všetky výrobky, ktoré budú vyrábané podľa zamerania skutočných rozmerov na ich osadenie na stavbe uvažovať s toleranciou rozmerov +-50mm. Uvedené výmery sú čistými množstvami, prípadný odpad je súčasťou jednotkovej ceny. - Platí pre VV profesií.
| Náklady z rozpočtu | [5 empty] | 0
| Ostatné náklady | [5 empty] | 0
| Cena bez DPH | [5 empty] | 0
|  |  | Základ dane |  |  | Sadzba dane | Výška dane
| DPH | základná | 0 |  |  | 20% | 0
|  | znížená | 0 |  |  | 20% | 0
|  | zákl. prenesená | 0 |  |  | 20% | 0
|  | zníž. prenesená | 0 |  |  | 20% | 0
|  | nulová | 0 |  |  | 0% | 0
| Cena s DPH |  |  | v | EUR |  | 0
| Projektant |  |  | Spracovateľ
| Dátum a podpis: |  | Pečiatka | Dátum a podpis: |  |  | Pečiatka
| Objednávateľ |  |  | Zhotoviteľ
| Dátum a podpis: |  | Pečiatka | Dátum a podpis: |  |  | Pečiatka
REKAPITULÁCIA ROZPOČTU
Stavba:
Dostavba a rekonštrukcia lôžkovej časti Nemocnice s poliklinikou v Spišskej Novej Vsi
Objekt:
SO 14 - Sadové a terénne úpravy
Časť:
SO 14.3 - Terénne a sadové úpravy - Átrium B
Miesto: |  |  | parc.č.:1094/1,17,81,82,98,99,1095,1096,9243/18 |  |  | Dátum: | 30. 10. 2023
Objednávateľ: |  |  | Nemocnica s poliklinikou, Spišská Nová Ves |  |  | Projektant: | d.g.A. design graphic architecture s.r.o.
Zhotoviteľ: |  |  | Vyplň údaj |  |  | Spracovateľ:
Kód dielu - Popis | [6 empty] | Cena celkom [EUR]
1) Náklady z rozpočtu | [6 empty] | 0 | [12 empty] | -1
| HSV - Práce a dodávky HSV | [5 empty] | 0
| 231 - Plochy a úpravy územia | [5 empty] | 0
| 231/180 - Povrchové úpravy terénu | [5 empty] | 0
| 231/181 - Hĺbenie a výsadby | [5 empty] | 0
| 231/182 - Mulčovanie | [5 empty] | 0
| S - Materiál HSV | [5 empty] | 0
| M1 - STROMY | [5 empty] | 0
| M2 - KRY | [5 empty] | 0
| S3 - TRVALKY | [5 empty] | 0
| PSV - PSV | [5 empty] | 0
| NO9 - Závlaha | [5 empty] | 0
| VRN - Investičné náklady neobsiahnuté v cenách | [5 empty] | 0
2) Ostatné náklady | [6 empty] | 0 |  |  |  | DPH
| GZS | [5 empty] | 0 |  |  |  | znížená | [9 empty] | VRN | 0 | 0 | 0 | 0 | 0 | 2
| Mimostaven. doprava | [5 empty] | 0 |  |  |  | znížená | [9 empty] | VRN | 0 | 0 | 0 | 0 | 0 | 2
| Sťažené podmienky | [5 empty] | 0 |  |  |  | znížená | [9 empty] | VRN | 0 | 0 | 0 | 0 | 0 | 2
| Vplyv prostredia | [5 empty] | 0 |  |  |  | znížená | [9 empty] | VRN | 0 | 0 | 0 | 0 | 0 | 2
| iné VRN | [5 empty] | 0 |  |  |  | znížená | [9 empty] | VRN | 0 | 0 | 0 | 0 | 0 | 2
| Kompletačná činnosť | [5 empty] | 0 |  |  |  | znížená | [9 empty] | KOMPLETACNA | 0 | 0 | 0 | 0 | 0 | 2
Celkové náklady za stavbu 1) + 2) | [6 empty] | 0
ROZPOČET
Stavba:
Dostavba a rekonštrukcia lôžkovej časti Nemocnice s poliklinikou v Spišskej Novej Vsi
Objekt:
SO 14 - Sadové a terénne úpravy
Časť:
SO 14.3 - Terénne a sadové úpravy - Átrium B
Miesto: |  |  | parc.č.:1094/1,17,81,82,98,99,1095,1096,9243/18 |  |  | Dátum: | 30. 10. 2023
Objednávateľ: |  |  | Nemocnica s poliklinikou, Spišská Nová Ves |  |  | Projektant: | d.g.A. design graphic architecture s.r.o.
Zhotoviteľ: |  |  | Vyplň údaj |  |  | Spracovateľ:
PČ | Typ | Kód | Popis | MJ | Množstvo | J.cena [EUR] | Cena celkom [EUR] | Cenová sústava |  |  | DPH | J. Nh [h] | Nh celkom [h] | J. hmotnosť [t] | Hmotnosť celkom [t] | J. suť [t] | Suť Celkom [t]
Náklady z rozpočtu | [6 empty] | 0 | [5 empty] | 0 |  | 54.8165 |  | 0 |  | D | -1 | [7 empty] | 0
| D | HSV | Práce a dodávky HSV |  |  |  | 0 | [5 empty] | 0 |  | 54.6036 |  | 0 | 1 | D | 0 | ROZPOCET | [6 empty] | 0
| D | 231 | Plochy a úpravy územia |  |  |  | 0 | [5 empty] | 0 |  | 54.6036 |  | 0 | 1 | D | 1 | ROZPOCET | [6 empty] | 0
1 | K | 181301101.S | Rozprestretie ornice v rovine, plocha do 500 m2, hr.do 200 mm | m2 | 74.8 |  | 0 |  |  |  | znížená |  | 0 | 0 | 0 | 0 | 0 | 4 | K | 2 | ROZPOCET | 0 | 0 | 0 | 0 | 0 | 2 | 0 | 4 | -895946241
2 | K | 182001111.S | Plošná úprava terénu pri nerovnostiach terénu nad 50-100mm v rovine alebo na svahu do 1:5 | m2 | 253.1 |  | 0 |  |  |  | znížená |  | 0 | 0 | 0 | 0 | 0 | 4 | K | 2 | ROZPOCET | 0 | 0 | 0 | 0 | 0 | 2 | 0 | 4 | -771537273
3 | K | 182201101.S | Svahovanie trvalých svahov v násype max výška 0,8m | m2 | 10.3 |  | 0 |  |  |  | znížená |  | 0 | 0 | 0 | 0 | 0 | 4 | K | 2 | ROZPOCET | 0 | 0 | 0 | 0 | 0 | 2 | 0 | 4 | 73817481
4 | K | 182301125.S | Rozprestretie ornice na svahu so sklonom nad 1:5, plocha do 500 m2, hr.nad 400 do 600 mm | m2 | 10.3 |  | 0 |  |  |  | znížená |  | 0 | 0 | 0 | 0 | 0 | 4 | K | 2 | ROZPOCET | 0 | 0 | 0 | 0 | 0 | 2 | 0 | 4 | -757903064
5 | M | 0000000002.2 | Ornica vrátane dovozu | m3 | 16.7 |  | 0 |  |  |  | znížená |  | 0 | 0 | 0 | 0 | 0 | 8 | M | 2 | ROZPOCET | 0 | 0 | 0 | 0 | 0 | 2 | 0 | 4 | -1373835707
6 | K | 183403114.S | Obrobenie pôdy kultivátorovaním v rovine alebo na svahu do 1:5 | m2 | 74.8 |  | 0 |  |  |  | znížená |  | 0 | 0 | 0 | 0 | 0 | 4 | K | 2 | ROZPOCET | 0 | 0 | 0 | 0 | 0 | 2 | 0 | 4 | -1142770818
7 | K | 183403153.S | Obrobenie pôdy hrabaním v rovine alebo na svahu do 1:5 | m2 | 74.8 |  | 0 |  |  |  | znížená |  | 0 | 0 | 0 | 0 | 0 | 4 | K | 2 | ROZPOCET | 0 | 0 | 0 | 0 | 0 | 2 | 0 | 4 | -1054000001
| D | 231/180 | Povrchové úpravy terénu |  |  |  | 0 | [5 empty] | 0 |  | 46.9247 |  | 0 | 1 | D | 2 | ROZPOCET | [6 empty] | 0
8 | K | 162301111.S | Vodorovné premiestnenie štrku po nespevnenej ceste do átra z horniny tr.1-4, do 100 m3 na vzdialenosť nad 50 do 500 m | m3 | 17.83 |  | 0 |  |  |  | znížená |  | 0 | 0 | 0 | 0 | 0 | 1 | K | 3 | ROZPOCET | 0 | 0 | 0 | 0 | 0 | 2 | 0 | 1 | -266936450
9 | K | 174101102.S | Zásyp kamenivom v uzavretých priestoroch s urovnaním povrchu zásypu v hrúbke zásypu 50-70mm (štrková plocha) | m3 | 17.83 |  | 0 |  |  |  | znížená |  | 0 | 0 | 0 | 0 | 0 | 1 | K | 3 | ROZPOCET | 0 | 0 | 0 | 0 | 0 | 2 | 0 | 1 | 1221583708
10 | M | 583410002000.S | Kamenivo drvené hrubé frakcia 8-16 mm - (Dolomit svetlej farby) | t | 30.311 |  | 0 |  |  |  | znížená |  | 0 | 1 | 30.311 | 0 | 0 | 2 | M | 3 | ROZPOCET | 0 | 0 | 0 | 0 | 0 | 2 | 0 | 1 | -1546465258
11 | K | 183205111.S | Založenie záhonu na svahu nad 1:5 do 1:2 rovine alebo na svahu do 1:5 v hornine 1 až 2 | m2 | 74.8 |  | 0 |  |  |  | znížená |  | 0 | 0 | 0 | 0 | 0 | 4 | K | 3 | ROZPOCET | 0 | 0 | 0 | 0 | 0 | 2 | 0 | 4 | 534097303
12 | K | 185804312.S | Zaliatie rastlín vodou, plochy jednotlivo nad 20 m2 | hod | 2 |  | 0 |  |  |  | znížená |  | 0 | 0 | 0 | 0 | 0 | 4 | K | 3 | ROZPOCET | 0 | 0 | 0 | 0 | 0 | 2 | 0 | 4 | -31878290
13 | K | 451971112.S.1 | Položenie podkladovej vrstvy z geotextílie s prekrytím pásov 150 mm a uchytením sponami z betónovej ocele (Štrková plocha) | m2 | 178.3 |  | 0 |  |  |  | znížená |  | 0 | 0.00225 | 0.40118 | 0 | 0 | 4 | K | 3 | ROZPOCET | 0 | 0 | 0 | 0 | 0 | 2 | 0 | 4 | -1639405734
14 | M | 693110004500.S.1 | Geotextília polypropylénová netkaná min. 200 g/m2 (koef 1.2) | m2 | 213.96 |  | 0 |  |  |  | znížená |  | 0 | 0.0003 | 0.064188 | 0 | 0 | 8 | M | 3 | ROZPOCET | 0 | 0 | 0 | 0 | 0 | 2 | 0 | 4 | 218508685
15 | M | 141970100520.S | Spony pre uchytenie geotextílie z betónovej ocele, cca 10mm, dĺžka 80cm, zahnuté do U | ks | 180 |  | 0 |  |  |  | znížená |  | 0 | 4e-05 | 0.0072 | 0 | 0 | 8 | M | 3 | ROZPOCET | 0 | 0 | 0 | 0 | 0 | 2 | 0 | 4 | -1259955008
16 | K | 767916550.S | Osadenie kameňa balvanitého strojovo nad 50kg | t | 5 |  | 0 |  |  |  | znížená |  | 0 | 0.00445 | 0.02225 | 0 | 0 | 4 | K | 3 | ROZPOCET | 0 | 0 | 0 | 0 | 0 | 2 | 0 | 4 | 1788610727
17 | M | 583820000800.S | Kameň balvanitý, lomový, 50-400kg/ks (Dolomit svetlej farby) | t | 5 |  | 0 |  |  |  | znížená |  | 0 | 1 | 5 | 0 | 0 | 8 | M | 3 | ROZPOCET | 0 | 0 | 0 | 0 | 0 | 2 | 0 | 4 | -1237602645
18 | K | 917511121.T | Osadenie obruby výšky 50 mm | m | 127 |  | 0 |  |  |  | znížená |  | 0 | 0 | 0 | 0 | 0 | 4 | K | 3 | ROZPOCET | 0 | 0 | 0 | 0 | 0 | 2 | 0 | 4 | 1264730894
19 | M | 592170001000.T | Obrubník záhradný, plast, cca 1000x50x80mm (koef. 1.03) | ks | 130.81 |  | 0 |  |  |  | znížená |  | 0 | 0.085 | 11.1189 | 0 | 0 | 8 | M | 3 | ROZPOCET | 0 | 0 | 0 | 0 | 0 | 2 | 0 | 4 | 249698200
20 | M | 592170001001.T | Klinec plastový,cca 240mm/16mm (koef. 1.03) | ks | 381 |  | 0 |  |  |  | znížená |  | 0 | 0 | 0 | 0 | 0 | 8 | M | 3 | ROZPOCET | 0 | 0 | 0 | 0 | 0 | 2 | 0 | 4 | 36906333
| D | 231/181 | Hĺbenie a výsadby |  |  |  | 0 | [5 empty] | 0 |  | 0.19896 |  | 0 | 1 | D | 2 | ROZPOCET | [6 empty] | 0
21 | K | 183101112.S | Hĺbenie jamky v rovine alebo na svahu do 1:5, objem nad 0,01 do 0,02 m3 | ks | 307 |  | 0 |  |  |  | znížená |  | 0 | 0 | 0 | 0 | 0 | 4 | K | 3 | ROZPOCET | 0 | 0 | 0 | 0 | 0 | 2 | 0 | 4 | 1379368446
22 | K | 183101114.S | Hĺbenie jamky v rovine alebo na svahu do 1:5, objem nad 0,05 do 0,125 m3 | ks | 44 |  | 0 |  |  |  | znížená |  | 0 | 0 | 0 | 0 | 0 | 4 | K | 3 | ROZPOCET | 0 | 0 | 0 | 0 | 0 | 2 | 0 | 4 | -956955681
23 | K | 183101221.S | Hĺbenie jamiek pre výsadbu v horn. 1-4 s výmenou pôdy do 50% v rovine alebo na svahu do 1:5 objemu nad 0, 40 do 1,00 m3 | ks | 2 |  | 0 |  |  |  | znížená |  | 0 | 0 | 0 | 0 | 0 | 4 | K | 3 | ROZPOCET | 0 | 0 | 0 | 0 | 0 | 2 | 0 | 4 | 1102520326
24 | K | 184102110.S | Výsadba dreviny s balom v rovine alebo na svahu do 1:5, priemer balu do 100 mm | ks | 307 |  | 0 |  |  |  | znížená |  | 0 | 0 | 0 | 0 | 0 | 4 | K | 3 | ROZPOCET | 0 | 0 | 0 | 0 | 0 | 2 | 0 | 4 | -1540459203
25 | K | 184102111.S | Výsadba dreviny s balom v rovine alebo na svahu do 1:5, priemer balu nad 100 do 200 mm | ks | 44 |  | 0 |  |  |  | znížená |  | 0 | 0 | 0 | 0 | 0 | 4 | K | 3 | ROZPOCET | 0 | 0 | 0 | 0 | 0 | 2 | 0 | 4 | 108698257
26 | K | 184102116.S | Výsadba dreviny s balom v rovine alebo na svahu do 1:5, priemer balu nad 600 do 800 mm | ks | 2 |  | 0 |  |  |  | znížená |  | 0 | 0 | 0 | 0 | 0 | 4 | K | 3 | ROZPOCET | 0 | 0 | 0 | 0 | 0 | 2 | 0 | 4 | 2069895598
27 | K | 184202112.S | Zakotvenie dreviny troma a viac kolmi pri priemere kolov do 100 mm pri dĺžke kolov od 2 m do 3 m | ks | 2 |  | 0 |  |  |  | znížená |  | 0 | 0.00048 | 0.00096 | 0 | 0 | 4 | K | 3 | ROZPOCET | 0 | 0 | 0 | 0 | 0 | 2 | 0 | 4 | -1021778661
28 | M | 052170000700.S | Tyč ihličňanová tr. 3, hrúbka 10-12 cm, dĺžky 3-4 m bez kôry s priečkou | ks | 6 |  | 0 |  |  |  | znížená |  | 0 | 0.033 | 0.198 | 0 | 0 | 8 | M | 3 | ROZPOCET | 0 | 0 | 0 | 0 | 0 | 2 | 0 | 4 | -754970247
| D | 231/182 | Mulčovanie |  |  |  | 0 | [5 empty] | 0 |  | 7.48 |  | 0 | 1 | D | 2 | ROZPOCET | [6 empty] | 0
29 | K | 184921240.S | Mulčovanie záhonu štrkom alebo štrkodrvou hr. vrstvy nad 50 do 100 mm v rovine alebo na svahu do 1:5 | m2 | 74.8 |  | 0 |  |  |  | znížená |  | 0 | 0 | 0 | 0 | 0 | 4 | K | 3 | ROZPOCET | 0 | 0 | 0 | 0 | 0 | 2 | 0 | 4 | 2118125796
30 | M | 583410001200.S | Kamenivo drvené hrubé frakcia 16-32 mm (Dolomit svetlej farby) | t | 7.48 |  | 0 |  |  |  | znížená |  | 0 | 1 | 7.48 | 0 | 0 | 8 | M | 3 | ROZPOCET | 0 | 0 | 0 | 0 | 0 | 2 | 0 | 4 | -772966667
31 | K | 162301111.S1 | Vodorovné premiestnenie štrku po nespevnenej ceste z horniny tr.1-4, do 100 m3 na vzdialenosť nad 50 do 500 m | m3 | 5.236 |  | 0 |  |  |  | znížená |  | 0 | 0 | 0 | 0 | 0 | 1 | K | 3 | ROZPOCET | 0 | 0 | 0 | 0 | 0 | 2 | 0 | 1 | -56323694
| D | S | Materiál HSV |  |  |  | 0 | [5 empty] | 0 |  | 0 |  | 0 | 1 | D | 1 | ROZPOCET | [6 empty] | 0
| D | M1 | STROMY |  |  |  | 0 | [5 empty] | 0 |  | 0 |  | 0 | 1 | D | 2 | ROZPOCET | [6 empty] | 0
32 | M | LS | Liquidambar styraciflua 20/25 | ks | 1 |  | 0 |  |  |  | znížená |  | 0 | 0 | 0 | 0 | 0 | 2 | M | 3 | ROZPOCET | 0 | 0 | 0 | 0 | 0 | 2 | 0 | 1 | 1746484486
33 | M | PS | Pinus sylvestris 20/25 | ks | 1 |  | 0 |  |  |  | znížená |  | 0 | 0 | 0 | 0 | 0 | 8 | M | 3 | ROZPOCET | 0 | 0 | 0 | 0 | 0 | 2 | 0 | 4 | -1949662494
| D | M2 | KRY |  |  |  | 0 | [5 empty] | 0 |  | 0 |  | 0 | 1 | D | 2 | ROZPOCET | [6 empty] | 0
34 | M | Pm | Prunus laurocerasus Mont Vernon | ks | 17 |  | 0 |  |  |  | znížená |  | 0 | 0 | 0 | 0 | 0 | 2 | M | 3 | ROZPOCET | 0 | 0 | 0 | 0 | 0 | 2 | 0 | 1 | -289166277
35 | M | Ch | Chaenomeles sp. | ks | 5 |  | 0 |  |  |  | znížená |  | 0 | 0 | 0 | 0 | 0 | 2 | M | 3 | ROZPOCET | 0 | 0 | 0 | 0 | 0 | 2 | 0 | 1 | 1761477280
36 | M | Bt | Berberis thumbergii | ks | 3 |  | 0 |  |  |  | znížená |  | 0 | 0 | 0 | 0 | 0 | 2 | M | 3 | ROZPOCET | 0 | 0 | 0 | 0 | 0 | 2 | 0 | 1 | -1360928206
37 | M | Fg | Fothergila gardenii | ks | 2 |  | 0 |  |  |  | znížená |  | 0 | 0 | 0 | 0 | 0 | 2 | M | 3 | ROZPOCET | 0 | 0 | 0 | 0 | 0 | 2 | 0 | 1 | 1823956572
38 | M | Haa | Hydrangea arborescens | ks | 3 |  | 0 |  |  |  | znížená |  | 0 | 0 | 0 | 0 | 0 | 2 | M | 3 | ROZPOCET | 0 | 0 | 0 | 0 | 0 | 2 | 0 | 1 | -424238023
39 | M | TbF | Taxus baccata Fastigiata 11/12 | ks | 4 |  | 0 |  |  |  | znížená |  | 0 | 0 | 0 | 0 | 0 | 2 | M | 3 | ROZPOCET | 0 | 0 | 0 | 0 | 0 | 2 | 0 | 1 | 1836598818
40 | M | Si | Stephanandra incisa | ks | 10 |  | 0 |  |  |  | znížená |  | 0 | 0 | 0 | 0 | 0 | 2 | M | 3 | ROZPOCET | 0 | 0 | 0 | 0 | 0 | 2 | 0 | 1 | -1953255070
| D | S3 | TRVALKY |  |  |  | 0 | [5 empty] | 0 |  | 0 |  | 0 | 1 | D | 2 | ROZPOCET | [6 empty] | 0
41 | M | ac | Aquilegia caerulea | ks | 17 |  | 0 |  |  |  | znížená |  | 0 | 0 | 0 | 0 | 0 | 2 | M | 3 | ROZPOCET | 0 | 0 | 0 | 0 | 0 | 2 | 0 | 1 | 1380528197
42 | M | ah | Anemone hupehensis | ks | 14 |  | 0 |  |  |  | znížená |  | 0 | 0 | 0 | 0 | 0 | 2 | M | 3 | ROZPOCET | 0 | 0 | 0 | 0 | 0 | 2 | 0 | 1 | 176234950
43 | M | as | Allium schoeneprasum | ks | 20 |  | 0 |  |  |  | znížená |  | 0 | 0 | 0 | 0 | 0 | 2 | M | 3 | ROZPOCET | 0 | 0 | 0 | 0 | 0 | 2 | 0 | 1 | 853830259
44 | M | bc | Bergenia cordata | ks | 26 |  | 0 |  |  |  | znížená |  | 0 | 0 | 0 | 0 | 0 | 2 | M | 3 | ROZPOCET | 0 | 0 | 0 | 0 | 0 | 2 | 0 | 1 | 1532895547
45 | M | ea | Euphorbia amygdaloides | ks | 20 |  | 0 |  |  |  | znížená |  | 0 | 0 | 0 | 0 | 0 | 2 | M | 3 | ROZPOCET | 0 | 0 | 0 | 0 | 0 | 2 | 0 | 1 | 1154692028
46 | M | fj | Fatsia japonica | ks | 13 |  | 0 |  |  |  | znížená |  | 0 | 0 | 0 | 0 | 0 | 2 | M | 3 | ROZPOCET | 0 | 0 | 0 | 0 | 0 | 2 | 0 | 1 | 474568712
47 | M | gs | Geranium sanguineum | ks | 27 |  | 0 |  |  |  | znížená |  | 0 | 0 | 0 | 0 | 0 | 2 | M | 3 | ROZPOCET | 0 | 0 | 0 | 0 | 0 | 2 | 0 | 1 | 1010516354
48 | M | ha | Hosta albomarginata | ks | 33 |  | 0 |  |  |  | znížená |  | 0 | 0 | 0 | 0 | 0 | 2 | M | 3 | ROZPOCET | 0 | 0 | 0 | 0 | 0 | 2 | 0 | 1 | 1891976644
49 | M | hh | Hedera helix | ks | 49 |  | 0 |  |  |  | znížená |  | 0 | 0 | 0 | 0 | 0 | 2 | M | 3 | ROZPOCET | 0 | 0 | 0 | 0 | 0 | 2 | 0 | 1 | 1509565477
50 | M | lc | Lobelia cardinalis | ks | 20 |  | 0 |  |  |  | znížená |  | 0 | 0 | 0 | 0 | 0 | 2 | M | 3 | ROZPOCET | 0 | 0 | 0 | 0 | 0 | 2 | 0 | 1 | 1032045839
51 | M | ld | Ligularia dentata | ks | 10 |  | 0 |  |  |  | znížená |  | 0 | 0 | 0 | 0 | 0 | 2 | M | 3 | ROZPOCET | 0 | 0 | 0 | 0 | 0 | 2 | 0 | 1 | 2006739910
52 | M | lm | Liriope muscari | ks | 12 |  | 0 |  |  |  | znížená |  | 0 | 0 | 0 | 0 | 0 | 2 | M | 3 | ROZPOCET | 0 | 0 | 0 | 0 | 0 | 2 | 0 | 1 | 1652303912
53 | M | pt | Pachysandra terminalis | ks | 14 |  | 0 |  |  |  | znížená |  | 0 | 0 | 0 | 0 | 0 | 2 | M | 3 | ROZPOCET | 0 | 0 | 0 | 0 | 0 | 2 | 0 | 1 | 63209426
54 | M | tc | Tiarella cordifolia | ks | 32 |  | 0 |  |  |  | znížená |  | 0 | 0 | 0 | 0 | 0 | 2 | M | 3 | ROZPOCET | 0 | 0 | 0 | 0 | 0 | 2 | 0 | 1 | -1105133076
| D | PSV | PSV |  |  |  | 0 | [5 empty] | 0 |  | 0.21288 |  | 0 | 1 | D | 0 | ROZPOCET | [6 empty] | 0
| D | NO9 | Závlaha |  |  |  | 0 | [5 empty] | 0 |  | 0.21288 |  | 0 | 1 | D | 1 | ROZPOCET | [6 empty] | 0
55 | K | 174101001.Sa | Zásyp sypaninou so zhutnením jám, šachiet, rýh, zárezov alebo okolo objektov do 100 m3 | m3 | 2 |  | 0 |  |  |  | znížená |  | 0 | 0 | 0 | 0 | 0 | 4 | K | 2 | ROZPOCET | 0 | 0 | 0 | 0 | 0 | 2 | 0 | 4 | -1660876067
56 | K | Ind. kalk D10 | Inštalácia kvapkovej závlahy | m | 229 |  | 0 |  |  |  | znížená |  | 0 | 0 | 0 | 0 | 0 | 4 | K | 2 | ROZPOCET | 0 | 0 | 0 | 0 | 0 | 2 | 0 | 4 | -529201796
57 | M | Ind. kalk. D10 | Prizemná kvapková hadica 16mm/30 k 1.03 | m | 235.87 |  | 0 |  |  |  | znížená |  | 0 | 0 | 0 | 0 | 0 | 8 | M | 2 | ROZPOCET | 0 | 0 | 0 | 0 | 0 | 2 | 0 | 4 | 114845857
58 | M | Ind. kalk. D14 | Plastnový kolík upevnovací ku kvapkovej závlahe | ks | 235 |  | 0 |  |  |  | znížená |  | 0 | 0 | 0 | 0 | 0 | 8 | M | 2 | ROZPOCET | 0 | 0 | 0 | 0 | 0 | 2 | 0 | 4 | 13047044
59 | M | Ind. kalk D13 | Vodárenský regulátor tlaku vody | ks | 2 |  | 0 |  |  |  | znížená |  | 0 | 0 | 0 | 0 | 0 | 8 | M | 2 | ROZPOCET | 0 | 0 | 0 | 0 | 0 | 2 | 0 | 4 | 963875988
60 | M | 5815322000 | Piesok technický triedený 0/4 | t | 0.2 |  | 0 |  |  |  | znížená |  | 0 | 1 | 0.2 | 0 | 0 | 8 | M | 2 | ROZPOCET | 0 | 0 | 0 | 0 | 0 | 2 | 0 | 4 | 165267763
61 | M | 28000009 | Vodná šachtička, cca 500x640x300mm | ks | 1 |  | 0 |  |  |  | znížená |  | 0 | 0 | 0 | 0 | 0 | 8 | M | 2 | ROZPOCET | 0 | 0 | 0 | 0 | 0 | 2 | 0 | 4 | 1779148496
62 | M | 280000010 | Rozvodný pavúk 3+1 vývod | ks | 1 |  | 0 |  |  |  | znížená |  | 0 | 0 | 0 | 0 | 0 | 8 | M | 2 | ROZPOCET | 0 | 0 | 0 | 0 | 0 | 2 | 0 | 4 | -1544342440
63 | M | 280000011 | Vodárenská spojka 25 L - kus | ks | 2 |  | 0 |  |  |  | znížená |  | 0 | 0 | 0 | 0 | 0 | 8 | M | 2 | ROZPOCET | 0 | 0 | 0 | 0 | 0 | 2 | 0 | 4 | -540319007
64 | M | 280000012 | Vodárenská spojka 25 T - kus | ks | 4 |  | 0 |  |  |  | znížená |  | 0 | 0 | 0 | 0 | 0 | 8 | M | 2 | ROZPOCET | 0 | 0 | 0 | 0 | 0 | 2 | 0 | 4 | -1304096122
65 | M | 28000013 | Vodárenská spojka | ks | 2 |  | 0 |  |  |  | znížená |  | 0 | 0 | 0 | 0 | 0 | 8 | M | 2 | ROZPOCET | 0 | 0 | 0 | 0 | 0 | 2 | 0 | 4 | 1162624876
66 | M | 2800000014 | Guľový ventil s výpustou 25 | ks | 1 |  | 0 |  |  |  | znížená |  | 0 | 0 | 0 | 0 | 0 | 8 | M | 2 | ROZPOCET | 0 | 0 | 0 | 0 | 0 | 2 | 0 | 4 | 897238730
67 | M | 280000020 | Zrážkové čidlo | ks | 1 |  | 0 |  |  |  | znížená |  | 0 | 0 | 0 | 0 | 0 | 8 | M | 2 | ROZPOCET | 0 | 0 | 0 | 0 | 0 | 2 | 0 | 4 | 547963573
68 | K | Ind. kalk D11 | Výkop a osadenie závlahovej šachtičky | ks | 1 |  | 0 |  |  |  | znížená |  | 0 | 0 | 0 | 0 | 0 | 4 | K | 2 | ROZPOCET | 0 | 0 | 0 | 0 | 0 | 2 | 0 | 4 | -1213613866
69 | M | 2860017820 | PE hadica 25/2,3mm PN7 | m | 44 |  | 0 |  |  |  | znížená |  | 0 | 0.00028 | 0.01232 | 0 | 0 | 8 | M | 2 | ROZPOCET | 0 | 0 | 0 | 0 | 0 | 2 | 0 | 4 | 45609735
70 | M | 286001782032 | PE hadica 32/2,0mm PN7 | m | 2 |  | 0 |  |  |  | znížená |  | 0 | 0.00028 | 0.00056 | 0 | 0 | 8 | M | 2 | ROZPOCET | 0 | 0 | 0 | 0 | 0 | 2 | 0 | 4 | 1509618954
71 | K | Ind. kalk. D2 | Výkop ryhy a inštalácia vodovodných rozvodov | m | 46 |  | 0 |  |  |  | znížená |  | 0 | 0 | 0 | 0 | 0 | 4 | K | 2 | ROZPOCET | 0 | 0 | 0 | 0 | 0 | 2 | 0 | 4 | -182636622
72 | K | Ind. kalk. D4 | Elektorinštalácia ventilov | ks | 2 |  | 0 |  |  |  | znížená |  | 0 | 0 | 0 | 0 | 0 | 4 | K | 2 | ROZPOCET | 0 | 0 | 0 | 0 | 0 | 2 | 0 | 4 | 1069206517
73 | M | Ind. kalk. D11 | Elektroventil 9V | ks | 2 |  | 0 |  |  |  | znížená |  | 0 | 0 | 0 | 0 | 0 | 8 | M | 2 | ROZPOCET | 0 | 0 | 0 | 0 | 0 | 2 | 0 | 4 | -1775185191
74 | M | 280000008 | Solenoid 9V | ks | 2 |  | 0 |  |  |  | znížená |  | 0 | 0 | 0 | 0 | 0 | 8 | M | 2 | ROZPOCET | 0 | 0 | 0 | 0 | 0 | 2 | 0 | 4 | 789710150
75 | K | Ind. kalk. D5 | Sprevádzkovanie riadiacej jednotky + programovanie | ks | 1 |  | 0 |  |  |  | znížená |  | 0 | 0 | 0 | 0 | 0 | 4 | K | 2 | ROZPOCET | 0 | 0 | 0 | 0 | 0 | 2 | 0 | 4 | 1669752462
76 | M | PROCC | Riadiaca jednotka exteriérova 9V, uzatvárateľná, vodotesná pre 2 vetvy | ks | 1 |  | 0 |  |  |  | znížená |  | 0 | 0 | 0 | 0 | 0 | 8 | M | 2 | ROZPOCET | 0 | 0 | 0 | 0 | 0 | 2 | 0 | 4 | 2116457606
| D | VRN | Investičné náklady neobsiahnuté v cenách |  |  |  | 0 | [5 empty] | 0 |  | 0 |  | 0 | 5 | D | 0 | ROZPOCET | [6 empty] | 0
77 | K | 000400022.S | Vypracovanie dokumentácie skutočného vyhotovenia vrátane digitálnej formy v pdf aj editovateľnom formáte (.doc, .xls, .dwg a pod.) | vyhotoveni | 5 |  | 0 |  |  |  | znížená |  | 0 | 0 | 0 | 0 | 0 | 1024 | K | 1 | ROZPOCET | 0 | 0 | 0 | 0 | 0 | 2 | 0 | 1024 | 449193973

## SO 14.4 - Terénne a sadov...
[9 empty] | >> skryté stĺpce << | [9 empty] | {11e1c875-4e2d-4596-b463-0222ea7b0af9}
0
| KRYCÍ LIST ROZPOČTU | [8 empty] | v --- nižšie sa nachádzajú doplnkové a pomocné údaje k zostavám --- v | [8 empty] | False
Stavba:
Dostavba a rekonštrukcia lôžkovej časti Nemocnice s poliklinikou v Spišskej Novej Vsi
Objekt:
SO 14 - Sadové a terénne úpravy
Časť:
SO 14.4 - Terénne a sadové úpravy - Átrium C
| JKSO: |  |  |  |  | KS:
| Miesto: |  | parc.č.:1094/1,17,81,82,98,99,1095,1096,9243/18 |  |  | Dátum: | 30. 10. 2023
| Objednávateľ: |  |  |  |  | IČO:
|  | Nemocnica s poliklinikou, Spišská Nová Ves |  |  |  | IČ DPH:
| Zhotoviteľ: |  |  |  |  | IČO: | Vyplň údaj
|  | Vyplň údaj |  |  |  | IČ DPH: | Vyplň údaj
| Projektant: |  |  |  |  | IČO:
|  | d.g.A. design graphic architecture s.r.o. |  |  |  | IČ DPH:
| Spracovateľ: |  |  |  |  | IČO:
IČ DPH:
Poznámka:
Výkaz výmer musí zahrňovať všetky práce a náklady nutné k riadnemu, úplnému a kvalitnému zhotoveniu diela a zohľadňuje všetky riziká a vplyvy súvisiace s realizáciou diela. V jednotlivých položkách výkazu výmer sú zakalkulované všetky náklady spojené s realizáciou diela, vrátane tých, ktoré nie sú výslovne uvedené vo výkaze výmer, avšak sú nutnou súčasťou alebo príslušenstvom jednotlivých položiek podľa technickej špecifikácie uvedenej v projektovej dokumentácii. Všetky položky u ktorých je navrhnutý ekvivalent k referenčnému výrobku musia byť uvedené v zozname ekvivalentov výrobkov. Všetky výrobky, ktoré budú vyrábané podľa zamerania skutočných rozmerov na ich osadenie na stavbe uvažovať s toleranciou rozmerov +-50mm. Uvedené výmery sú čistými množstvami, prípadný odpad je súčasťou jednotkovej ceny. - Platí pre VV profesií.
| Náklady z rozpočtu | [5 empty] | 0
| Ostatné náklady | [5 empty] | 0
| Cena bez DPH | [5 empty] | 0
|  |  | Základ dane |  |  | Sadzba dane | Výška dane
| DPH | základná | 0 |  |  | 20% | 0
|  | znížená | 0 |  |  | 20% | 0
|  | zákl. prenesená | 0 |  |  | 20% | 0
|  | zníž. prenesená | 0 |  |  | 20% | 0
|  | nulová | 0 |  |  | 0% | 0
| Cena s DPH |  |  | v | EUR |  | 0
| Projektant |  |  | Spracovateľ
| Dátum a podpis: |  | Pečiatka | Dátum a podpis: |  |  | Pečiatka
| Objednávateľ |  |  | Zhotoviteľ
| Dátum a podpis: |  | Pečiatka | Dátum a podpis: |  |  | Pečiatka
REKAPITULÁCIA ROZPOČTU
Stavba:
Dostavba a rekonštrukcia lôžkovej časti Nemocnice s poliklinikou v Spišskej Novej Vsi
Objekt:
SO 14 - Sadové a terénne úpravy
Časť:
SO 14.4 - Terénne a sadové úpravy - Átrium C
Miesto: |  |  | parc.č.:1094/1,17,81,82,98,99,1095,1096,9243/18 |  |  | Dátum: | 30. 10. 2023
Objednávateľ: |  |  | Nemocnica s poliklinikou, Spišská Nová Ves |  |  | Projektant: | d.g.A. design graphic architecture s.r.o.
Zhotoviteľ: |  |  | Vyplň údaj |  |  | Spracovateľ:
Kód dielu - Popis | [6 empty] | Cena celkom [EUR]
1) Náklady z rozpočtu | [6 empty] | 0 | [12 empty] | -1
| HSV - Práce a dodávky HSV | [5 empty] | 0
| 231 - Plochy a úpravy územia | [5 empty] | 0
| 231/180 - Povrchové úpravy terénu | [5 empty] | 0
| 231/181 - Hĺbenie a výsadby | [5 empty] | 0
| 231/182 - Mulčovanie | [5 empty] | 0
| S - Materiál HSV | [5 empty] | 0
| M1 - STROMY | [5 empty] | 0
| M2 - KRY | [5 empty] | 0
| S3 - TRVALKY | [5 empty] | 0
| 231/190 - Presun hmôt | [5 empty] | 0
| PSV - PSV | [5 empty] | 0
| NO9 - Závlaha | [5 empty] | 0
| VRN - Investičné náklady neobsiahnuté v cenách | [5 empty] | 0
2) Ostatné náklady | [6 empty] | 0 |  |  |  | DPH
| GZS | [5 empty] | 0 |  |  |  | znížená | [9 empty] | VRN | 0 | 0 | 0 | 0 | 0 | 2
| Mimostaven. doprava | [5 empty] | 0 |  |  |  | znížená | [9 empty] | VRN | 0 | 0 | 0 | 0 | 0 | 2
| Sťažené podmienky | [5 empty] | 0 |  |  |  | znížená | [9 empty] | VRN | 0 | 0 | 0 | 0 | 0 | 2
| Vplyv prostredia | [5 empty] | 0 |  |  |  | znížená | [9 empty] | VRN | 0 | 0 | 0 | 0 | 0 | 2
| iné VRN | [5 empty] | 0 |  |  |  | znížená | [9 empty] | VRN | 0 | 0 | 0 | 0 | 0 | 2
| Kompletačná činnosť | [5 empty] | 0 |  |  |  | znížená | [9 empty] | KOMPLETACNA | 0 | 0 | 0 | 0 | 0 | 2
Celkové náklady za stavbu 1) + 2) | [6 empty] | 0
ROZPOČET
Stavba:
Dostavba a rekonštrukcia lôžkovej časti Nemocnice s poliklinikou v Spišskej Novej Vsi
Objekt:
SO 14 - Sadové a terénne úpravy
Časť:
SO 14.4 - Terénne a sadové úpravy - Átrium C
Miesto: |  |  | parc.č.:1094/1,17,81,82,98,99,1095,1096,9243/18 |  |  | Dátum: | 30. 10. 2023
Objednávateľ: |  |  | Nemocnica s poliklinikou, Spišská Nová Ves |  |  | Projektant: | d.g.A. design graphic architecture s.r.o.
Zhotoviteľ: |  |  | Vyplň údaj |  |  | Spracovateľ:
PČ | Typ | Kód | Popis | MJ | Množstvo | J.cena [EUR] | Cena celkom [EUR] | Cenová sústava |  |  | DPH | J. Nh [h] | Nh celkom [h] | J. hmotnosť [t] | Hmotnosť celkom [t] | J. suť [t] | Suť Celkom [t]
Náklady z rozpočtu | [6 empty] | 0 | [5 empty] | 0 |  | 47.8887 |  | 0 |  | D | -1 | [7 empty] | 0
| D | HSV | Práce a dodávky HSV |  |  |  | 0 | [5 empty] | 0 |  | 47.675 |  | 0 | 1 | D | 0 | ROZPOCET | [6 empty] | 0
| D | 231 | Plochy a úpravy územia |  |  |  | 0 | [5 empty] | 0 |  | 47.675 |  | 0 | 1 | D | 1 | ROZPOCET | [6 empty] | 0
1 | K | 181301101.S | Rozprestretie ornice v rovine, plocha do 500 m2, hr.do 200 mm | m2 | 75.5 |  | 0 |  |  |  | znížená |  | 0 | 0 | 0 | 0 | 0 | 4 | K | 2 | ROZPOCET | 0 | 0 | 0 | 0 | 0 | 2 | 0 | 4 | -1278496578
2 | K | 182201101.S | Svahovanie trvalých svahov v násype max výška 0,8m | m2 | 18 |  | 0 |  |  |  | znížená |  | 0 | 0 | 0 | 0 | 0 | 4 | K | 2 | ROZPOCET | 0 | 0 | 0 | 0 | 0 | 2 | 0 | 4 | 72254370
3 | K | 182301125.S | Rozprestretie ornice na svahu so sklonom nad 1:5, plocha do 500 m2, hr.nad 400 do 600 mm | m2 | 18 |  | 0 |  |  |  | znížená |  | 0 | 0 | 0 | 0 | 0 | 4 | K | 2 | ROZPOCET | 0 | 0 | 0 | 0 | 0 | 2 | 0 | 4 | -936066542
4 | M | 0000000002.2 | Ornica vrátane dovozu | m3 | 21.3 |  | 0 |  |  |  | znížená |  | 0 | 0 | 0 | 0 | 0 | 8 | M | 2 | ROZPOCET | 0 | 0 | 0 | 0 | 0 | 2 | 0 | 4 | 1841552814
5 | K | 182001111.S | Plošná úprava terénu pri nerovnostiach terénu nad 50-100mm v rovine alebo na svahu do 1:5 | m2 | 237.1 |  | 0 |  |  |  | znížená |  | 0 | 0 | 0 | 0 | 0 | 4 | K | 2 | ROZPOCET | 0 | 0 | 0 | 0 | 0 | 2 | 0 | 4 | 1840783321
6 | K | 183403114.S | Obrobenie pôdy kultivátorovaním v rovine alebo na svahu do 1:5 | m2 | 75.5 |  | 0 |  |  |  | znížená |  | 0 | 0 | 0 | 0 | 0 | 4 | K | 2 | ROZPOCET | 0 | 0 | 0 | 0 | 0 | 2 | 0 | 4 | 61585245
7 | K | 183403153.S | Obrobenie pôdy hrabaním v rovine alebo na svahu do 1:5 | m2 | 75.5 |  | 0 |  |  |  | znížená |  | 0 | 0 | 0 | 0 | 0 | 4 | K | 2 | ROZPOCET | 0 | 0 | 0 | 0 | 0 | 2 | 0 | 4 | 540708588
| D | 231/180 | Povrchové úpravy terénu |  |  |  | 0 | [5 empty] | 0 |  | 39.926 |  | 0 | 1 | D | 2 | ROZPOCET | [6 empty] | 0
8 | K | 451971112.S.1 | Položenie podkladovej vrstvy z geotextílie s prekrytím pásov 150 mm a uchytením sponami z betónovej ocele (Štrková plocha) | m2 | 161.6 |  | 0 |  |  |  | znížená |  | 0 | 0.00225 | 0.3636 | 0 | 0 | 4 | K | 3 | ROZPOCET | 0 | 0 | 0 | 0 | 0 | 2 | 0 | 4 | -468232238
9 | M | 693110004500.S.1 | Geotextília polypropylénová netkaná, min. 200 g/m2 (koef 1.2) | m2 | 193.92 |  | 0 |  |  |  | znížená |  | 0 | 0.0003 | 0.058176 | 0 | 0 | 8 | M | 3 | ROZPOCET | 0 | 0 | 0 | 0 | 0 | 2 | 0 | 4 | 2056297936
10 | M | 141970100520.S | Spony pre uchytenie geotextílie z betónovej ocele, cca 10mm, dĺžka 80cm, zahnuté do U | ks | 150 |  | 0 |  |  |  | znížená |  | 0 | 4e-05 | 0.006 | 0 | 0 | 8 | M | 3 | ROZPOCET | 0 | 0 | 0 | 0 | 0 | 2 | 0 | 4 | -623404521
11 | K | 174101102.S | Zásyp kamenivom v uzavretých priestoroch s urovnaním povrchu zásypu v hrúbke zásypu 50-70mm (štrková plocha) | m3 | 16.16 |  | 0 |  |  |  | znížená |  | 0 | 0 | 0 | 0 | 0 | 1 | K | 3 | ROZPOCET | 0 | 0 | 0 | 0 | 0 | 2 | 0 | 1 | 419915512
12 | M | 583410002000.S | Kamenivo drvené hrubé frakcia 8-16 mm - (Dolomit svetlej farby) | t | 27.472 |  | 0 |  |  |  | znížená |  | 0 | 1 | 27.472 | 0 | 0 | 2 | M | 3 | ROZPOCET | 0 | 0 | 0 | 0 | 0 | 2 | 0 | 1 | 2049118299
13 | K | 162301111.S | Vodorovné premiestnenie štrku po nespevnenej ceste do átra z horniny tr.1-4, do 100 m3 na vzdialenosť nad 50 do 500 m | m3 | 16.1 |  | 0 |  |  |  | znížená |  | 0 | 0 | 0 | 0 | 0 | 1 | K | 3 | ROZPOCET | 0 | 0 | 0 | 0 | 0 | 2 | 0 | 1 | 758241011
14 | K | 183205111.S | Založenie záhonu na svahu nad 1:5 do 1:2 rovine alebo na svahu do 1:5 v hornine 1 až 2 | m2 | 75.5 |  | 0 |  |  |  | znížená |  | 0 | 0 | 0 | 0 | 0 | 4 | K | 3 | ROZPOCET | 0 | 0 | 0 | 0 | 0 | 2 | 0 | 4 | 1553126678
15 | K | 917511121.T | Osadenie obruby výšky 50 mm | m | 80 |  | 0 |  |  |  | znížená |  | 0 | 0 | 0 | 0 | 0 | 4 | K | 3 | ROZPOCET | 0 | 0 | 0 | 0 | 0 | 2 | 0 | 4 | 1223861066
16 | M | 592170001000.T | Obrubník záhradný, plast,cca 1000x50x80mm (koef. 1.03) | ks | 82.4 |  | 0 |  |  |  | znížená |  | 0 | 0.085 | 7.004 | 0 | 0 | 8 | M | 3 | ROZPOCET | 0 | 0 | 0 | 0 | 0 | 2 | 0 | 4 | -1664851028
17 | M | 592170001001.T | Klinec plastový,cca 240mm/16mm (koef. 1.03) | ks | 247.2 |  | 0 |  |  |  | znížená |  | 0 | 0 | 0 | 0 | 0 | 8 | M | 3 | ROZPOCET | 0 | 0 | 0 | 0 | 0 | 2 | 0 | 4 | 810970212
18 | K | 767916550.S | Osadenie kameňa balvanitého strojovo nad 50kg | t | 5 |  | 0 |  |  |  | znížená |  | 0 | 0.00445 | 0.02225 | 0 | 0 | 4 | K | 3 | ROZPOCET | 0 | 0 | 0 | 0 | 0 | 2 | 0 | 4 | 1276609900
19 | M | 583820000800.S | Kameň balvanitý, lomový, 50-400kg/ks (Dolomit svetlej farby) | t | 5 |  | 0 |  |  |  | znížená |  | 0 | 1 | 5 | 0 | 0 | 8 | M | 3 | ROZPOCET | 0 | 0 | 0 | 0 | 0 | 2 | 0 | 4 | 782455497
20 | K | 185804312.S | Zaliatie rastlín vodou, plochy jednotlivo nad 20 m2 | hod | 2 |  | 0 |  |  |  | znížená |  | 0 | 0 | 0 | 0 | 0 | 4 | K | 3 | ROZPOCET | 0 | 0 | 0 | 0 | 0 | 2 | 0 | 4 | 1331425959
| D | 231/181 | Hĺbenie a výsadby |  |  |  | 0 | [5 empty] | 0 |  | 0.19896 |  | 0 | 1 | D | 2 | ROZPOCET | [6 empty] | 0
21 | K | 183101112.S | Hĺbenie jamky v rovine alebo na svahu do 1:5, objem nad 0,01 do 0,02 m3 | ks | 225 |  | 0 |  |  |  | znížená |  | 0 | 0 | 0 | 0 | 0 | 4 | K | 3 | ROZPOCET | 0 | 0 | 0 | 0 | 0 | 2 | 0 | 4 | -189995795
22 | K | 183101114.S | Hĺbenie jamky v rovine alebo na svahu do 1:5, objem nad 0,05 do 0,125 m3 | ks | 46 |  | 0 |  |  |  | znížená |  | 0 | 0 | 0 | 0 | 0 | 4 | K | 3 | ROZPOCET | 0 | 0 | 0 | 0 | 0 | 2 | 0 | 4 | -230191061
23 | K | 183101221.S | Hĺbenie jamiek pre výsadbu v horn. 1-4 s výmenou pôdy do 50% v rovine alebo na svahu do 1:5 objemu nad 0, 40 do 1,00 m3 | ks | 2 |  | 0 |  |  |  | znížená |  | 0 | 0 | 0 | 0 | 0 | 4 | K | 3 | ROZPOCET | 0 | 0 | 0 | 0 | 0 | 2 | 0 | 4 | 318308681
24 | K | 184102110.S | Výsadba dreviny s balom v rovine alebo na svahu do 1:5, priemer balu do 100 mm | ks | 225 |  | 0 |  |  |  | znížená |  | 0 | 0 | 0 | 0 | 0 | 4 | K | 3 | ROZPOCET | 0 | 0 | 0 | 0 | 0 | 2 | 0 | 4 | -58429116
25 | K | 184102111.S | Výsadba dreviny s balom v rovine alebo na svahu do 1:5, priemer balu nad 100 do 200 mm | ks | 46 |  | 0 |  |  |  | znížená |  | 0 | 0 | 0 | 0 | 0 | 4 | K | 3 | ROZPOCET | 0 | 0 | 0 | 0 | 0 | 2 | 0 | 4 | 1929293574
26 | K | 184102116.S | Výsadba dreviny s balom v rovine alebo na svahu do 1:5, priemer balu nad 600 do 800 mm | ks | 2 |  | 0 |  |  |  | znížená |  | 0 | 0 | 0 | 0 | 0 | 4 | K | 3 | ROZPOCET | 0 | 0 | 0 | 0 | 0 | 2 | 0 | 4 | 1155404245
27 | K | 184202112.S | Zakotvenie dreviny troma a viac kolmi pri priemere kolov do 100 mm pri dĺžke kolov od 2 m do 3 m | ks | 2 |  | 0 |  |  |  | znížená |  | 0 | 0.00048 | 0.00096 | 0 | 0 | 4 | K | 3 | ROZPOCET | 0 | 0 | 0 | 0 | 0 | 2 | 0 | 4 | -1871576670
28 | M | 052170000700.S | Tyč ihličňanová tr. 3, hrúbka 10-12 cm, dĺžky 3-4 m bez kôry s priečkou | ks | 6 |  | 0 |  |  |  | znížená |  | 0 | 0.033 | 0.198 | 0 | 0 | 8 | M | 3 | ROZPOCET | 0 | 0 | 0 | 0 | 0 | 2 | 0 | 4 | 1209065223
| D | 231/182 | Mulčovanie |  |  |  | 0 | [5 empty] | 0 |  | 7.55 |  | 0 | 1 | D | 2 | ROZPOCET | [6 empty] | 0
29 | K | 184921240.S | Mulčovanie záhonu štrkom alebo štrkodrvou hr. vrstvy nad 50 do 100 mm v rovine alebo na svahu do 1:5 | m2 | 75.5 |  | 0 |  |  |  | znížená |  | 0 | 0 | 0 | 0 | 0 | 4 | K | 3 | ROZPOCET | 0 | 0 | 0 | 0 | 0 | 2 | 0 | 4 | -1945317591
30 | M | 583410001200.S | Kamenivo drvené hrubé frakcia 16-32 mm (Dolomit svetlej farby) | t | 7.55 |  | 0 |  |  |  | znížená |  | 0 | 1 | 7.55 | 0 | 0 | 8 | M | 3 | ROZPOCET | 0 | 0 | 0 | 0 | 0 | 2 | 0 | 4 | -1975527667
31 | K | 162301111.S1 | Vodorovné premiestnenie štrku po nespevnenej ceste z horniny tr.1-4, do 100 m3 na vzdialenosť nad 50 do 500 m | m3 | 5.285 |  | 0 |  |  |  | znížená |  | 0 | 0 | 0 | 0 | 0 | 1 | K | 3 | ROZPOCET | 0 | 0 | 0 | 0 | 0 | 2 | 0 | 1 | 2127788537
| D | S | Materiál HSV |  |  |  | 0 | [5 empty] | 0 |  | 0 |  | 0 | 1 | D | 1 | ROZPOCET | [6 empty] | 0
| D | M1 | STROMY |  |  |  | 0 | [5 empty] | 0 |  | 0 |  | 0 | 1 | D | 2 | ROZPOCET | [6 empty] | 0
32 | M | PS | Pinus sylvestris 20/25 | ks | 2 |  | 0 |  |  |  | znížená |  | 0 | 0 | 0 | 0 | 0 | 8 | M | 3 | ROZPOCET | 0 | 0 | 0 | 0 | 0 | 2 | 0 | 4 | -166118522
| D | M2 | KRY |  |  |  | 0 | [5 empty] | 0 |  | 0 |  | 0 | 1 | D | 2 | ROZPOCET | [6 empty] | 0
33 | M | Hb | Hebe albicans | ks | 5 |  | 0 |  |  |  | znížená |  | 0 | 0 | 0 | 0 | 0 | 2 | M | 3 | ROZPOCET | 0 | 0 | 0 | 0 | 0 | 2 | 0 | 1 | -1673968732
34 | M | Dg | Deutzia gracilis | ks | 13 |  | 0 |  |  |  | znížená |  | 0 | 0 | 0 | 0 | 0 | 2 | M | 3 | ROZPOCET | 0 | 0 | 0 | 0 | 0 | 2 | 0 | 1 | 994725960
35 | M | Sj | Spiraea japonica Golden Princess | ks | 9 |  | 0 |  |  |  | znížená |  | 0 | 0 | 0 | 0 | 0 | 2 | M | 3 | ROZPOCET | 0 | 0 | 0 | 0 | 0 | 2 | 0 | 1 | -528888077
36 | M | Hc | Hypericum calycinum | ks | 4 |  | 0 |  |  |  | znížená |  | 0 | 0 | 0 | 0 | 0 | 2 | M | 3 | ROZPOCET | 0 | 0 | 0 | 0 | 0 | 2 | 0 | 1 | -634251838
37 | M | Ob | Osmanthus burkwoodii | ks | 3 |  | 0 |  |  |  | znížená |  | 0 | 0 | 0 | 0 | 0 | 2 | M | 3 | ROZPOCET | 0 | 0 | 0 | 0 | 0 | 2 | 0 | 1 | 15355557
38 | M | Pf | Potentilla fruticosa Goldfinger | ks | 9 |  | 0 |  |  |  | znížená |  | 0 | 0 | 0 | 0 | 0 | 2 | M | 3 | ROZPOCET | 0 | 0 | 0 | 0 | 0 | 2 | 0 | 1 | 479322547
39 | M | Sa | Syphoricarpus albus | ks | 3 |  | 0 |  |  |  | znížená |  | 0 | 0 | 0 | 0 | 0 | 2 | M | 3 | ROZPOCET | 0 | 0 | 0 | 0 | 0 | 2 | 0 | 1 | 639978286
| D | S3 | TRVALKY |  |  |  | 0 | [5 empty] | 0 |  | 0 |  | 0 | 1 | D | 2 | ROZPOCET | [6 empty] | 0
40 | M | ac | Aquilegia caerulea | ks | 19 |  | 0 |  |  |  | znížená |  | 0 | 0 | 0 | 0 | 0 | 2 | M | 3 | ROZPOCET | 0 | 0 | 0 | 0 | 0 | 2 | 0 | 1 | 1864450328
41 | M | ah | Anemone hupehensis | ks | 22 |  | 0 |  |  |  | znížená |  | 0 | 0 | 0 | 0 | 0 | 2 | M | 3 | ROZPOCET | 0 | 0 | 0 | 0 | 0 | 2 | 0 | 1 | 875382988
42 | M | as | Allium schoeneprasum | ks | 16 |  | 0 |  |  |  | znížená |  | 0 | 0 | 0 | 0 | 0 | 2 | M | 3 | ROZPOCET | 0 | 0 | 0 | 0 | 0 | 2 | 0 | 1 | 264325370
43 | M | bc | Bergenia cordata | ks | 15 |  | 0 |  |  |  | znížená |  | 0 | 0 | 0 | 0 | 0 | 2 | M | 3 | ROZPOCET | 0 | 0 | 0 | 0 | 0 | 2 | 0 | 1 | -1583274608
44 | M | ea | Euphorbia amygdaloides | ks | 16 |  | 0 |  |  |  | znížená |  | 0 | 0 | 0 | 0 | 0 | 2 | M | 3 | ROZPOCET | 0 | 0 | 0 | 0 | 0 | 2 | 0 | 1 | -1299676085
45 | M | fj | Fatsia japonica | ks | 6 |  | 0 |  |  |  | znížená |  | 0 | 0 | 0 | 0 | 0 | 2 | M | 3 | ROZPOCET | 0 | 0 | 0 | 0 | 0 | 2 | 0 | 1 | 1655141627
46 | M | gs | Geranium sanguineum | ks | 23 |  | 0 |  |  |  | znížená |  | 0 | 0 | 0 | 0 | 0 | 2 | M | 3 | ROZPOCET | 0 | 0 | 0 | 0 | 0 | 2 | 0 | 1 | -1398529455
47 | M | ha | Hosta albomarginata | ks | 26 |  | 0 |  |  |  | znížená |  | 0 | 0 | 0 | 0 | 0 | 2 | M | 3 | ROZPOCET | 0 | 0 | 0 | 0 | 0 | 2 | 0 | 1 | -670358495
48 | M | hh | Hedera helix | ks | 20 |  | 0 |  |  |  | znížená |  | 0 | 0 | 0 | 0 | 0 | 2 | M | 3 | ROZPOCET | 0 | 0 | 0 | 0 | 0 | 2 | 0 | 1 | 80045610
49 | M | lc | Lobelia cardinalis | ks | 8 |  | 0 |  |  |  | znížená |  | 0 | 0 | 0 | 0 | 0 | 2 | M | 3 | ROZPOCET | 0 | 0 | 0 | 0 | 0 | 2 | 0 | 1 | -194190114
50 | M | ld | Ligularia dentata | ks | 14 |  | 0 |  |  |  | znížená |  | 0 | 0 | 0 | 0 | 0 | 2 | M | 3 | ROZPOCET | 0 | 0 | 0 | 0 | 0 | 2 | 0 | 1 | -1365663204
51 | M | lm | Liriope muscari | ks | 12 |  | 0 |  |  |  | znížená |  | 0 | 0 | 0 | 0 | 0 | 2 | M | 3 | ROZPOCET | 0 | 0 | 0 | 0 | 0 | 2 | 0 | 1 | 853415574
52 | M | pt | Pachysandra terminalis | ks | 12 |  | 0 |  |  |  | znížená |  | 0 | 0 | 0 | 0 | 0 | 2 | M | 3 | ROZPOCET | 0 | 0 | 0 | 0 | 0 | 2 | 0 | 1 | 2067104025
53 | M | tc | Tiarella cordifolia | ks | 16 |  | 0 |  |  |  | znížená |  | 0 | 0 | 0 | 0 | 0 | 2 | M | 3 | ROZPOCET | 0 | 0 | 0 | 0 | 0 | 2 | 0 | 1 | 1636087922
| D | 231/190 | Presun hmôt |  |  |  | 0 | [5 empty] | 0 |  | 0 |  | 0 | 1 | D | 0 | ROZPOCET | [6 empty] | 0
54 | K | 998231311.S | Presun hmôt pre sadovnícke a krajinárske úpravy do 5000 m vodorovne bez zvislého presunu | t | 47.675 |  | 0 |  |  |  | znížená |  | 0 | 0 | 0 | 0 | 0 | 4 | K | 1 | ROZPOCET | 0 | 0 | 0 | 0 | 0 | 2 | 0 | 4 | -816419784
| D | PSV | PSV |  |  |  | 0 | [5 empty] | 0 |  | 0.21372 |  | 0 | 1 | D | 0 | ROZPOCET | [6 empty] | 0
| D | NO9 | Závlaha |  |  |  | 0 | [5 empty] | 0 |  | 0.21372 |  | 0 | 1 | D | 1 | ROZPOCET | [6 empty] | 0
55 | K | Ind. kalk. D2 | Výkop ryhy a inštalácia vodovodných rozvodov | m | 49 |  | 0 |  |  |  | znížená |  | 0 | 0 | 0 | 0 | 0 | 4 | K | 2 | ROZPOCET | 0 | 0 | 0 | 0 | 0 | 2 | 0 | 4 | 857883216
56 | K | Ind. kalk D11 | Výkop a osadenie závlahovej šachtičky | ks | 1 |  | 0 |  |  |  | znížená |  | 0 | 0 | 0 | 0 | 0 | 4 | K | 2 | ROZPOCET | 0 | 0 | 0 | 0 | 0 | 2 | 0 | 4 | 1730958104
57 | M | 2860017820 | PE hadica 25/2,3mm PN7 | m | 47 |  | 0 |  |  |  | znížená |  | 0 | 0.00028 | 0.01316 | 0 | 0 | 8 | M | 2 | ROZPOCET | 0 | 0 | 0 | 0 | 0 | 2 | 0 | 4 | -1000470345
58 | M | 286001782032 | PE hadica 32/2,0mm PN7 | m | 2 |  | 0 |  |  |  | znížená |  | 0 | 0.00028 | 0.00056 | 0 | 0 | 8 | M | 2 | ROZPOCET | 0 | 0 | 0 | 0 | 0 | 2 | 0 | 4 | 2078382225
59 | K | 174101001.Sa | Zásyp sypaninou so zhutnením jám, šachiet, rýh, zárezov alebo okolo objektov do 100 m3 | m3 | 2 |  | 0 |  |  |  | znížená |  | 0 | 0 | 0 | 0 | 0 | 4 | K | 2 | ROZPOCET | 0 | 0 | 0 | 0 | 0 | 2 | 0 | 4 | 1889768854
60 | K | Ind. kalk D10 | Inštalácia kvapkovej závlahy | m | 207 |  | 0 |  |  |  | znížená |  | 0 | 0 | 0 | 0 | 0 | 4 | K | 2 | ROZPOCET | 0 | 0 | 0 | 0 | 0 | 2 | 0 | 4 | 1422677946
61 | M | Ind. kalk. D10 | Prizemná kvapková hadica 16mm/30 k 1.03 | m | 213.21 |  | 0 |  |  |  | znížená |  | 0 | 0 | 0 | 0 | 0 | 8 | M | 2 | ROZPOCET | 0 | 0 | 0 | 0 | 0 | 2 | 0 | 4 | 1721378531
62 | M | Ind. kalk. D14 | Plastnový kolík upevnovací ku kvapkovej závlahe | ks | 420 |  | 0 |  |  |  | znížená |  | 0 | 0 | 0 | 0 | 0 | 8 | M | 2 | ROZPOCET | 0 | 0 | 0 | 0 | 0 | 2 | 0 | 4 | -1587870304
63 | M | Ind. kalk D13 | Vodárenský regulátor tlaku vody | ks | 2 |  | 0 |  |  |  | znížená |  | 0 | 0 | 0 | 0 | 0 | 8 | M | 2 | ROZPOCET | 0 | 0 | 0 | 0 | 0 | 2 | 0 | 4 | 1579511738
64 | M | 5815322000 | Piesok technický triedený 0/4 | t | 0.2 |  | 0 |  |  |  | znížená |  | 0 | 1 | 0.2 | 0 | 0 | 8 | M | 2 | ROZPOCET | 0 | 0 | 0 | 0 | 0 | 2 | 0 | 4 | 1492828560
65 | M | 28000009 | Vodná šachtička,cca 500x640x300mm | ks | 1 |  | 0 |  |  |  | znížená |  | 0 | 0 | 0 | 0 | 0 | 8 | M | 2 | ROZPOCET | 0 | 0 | 0 | 0 | 0 | 2 | 0 | 4 | 2124412824
66 | M | 280000010 | Rozvodný pavúk 3+1 vývod | ks | 1 |  | 0 |  |  |  | znížená |  | 0 | 0 | 0 | 0 | 0 | 8 | M | 2 | ROZPOCET | 0 | 0 | 0 | 0 | 0 | 2 | 0 | 4 | -173301076
67 | M | 280000011 | Vodárenská spojka 25 L - kus | ks | 2 |  | 0 |  |  |  | znížená |  | 0 | 0 | 0 | 0 | 0 | 8 | M | 2 | ROZPOCET | 0 | 0 | 0 | 0 | 0 | 2 | 0 | 4 | 1008164595
68 | M | 280000012 | Vodárenská spojka 25 T - kus | ks | 4 |  | 0 |  |  |  | znížená |  | 0 | 0 | 0 | 0 | 0 | 8 | M | 2 | ROZPOCET | 0 | 0 | 0 | 0 | 0 | 2 | 0 | 4 | 1027911085
69 | M | 28000013 | Vodárenská spojka | ks | 2 |  | 0 |  |  |  | znížená |  | 0 | 0 | 0 | 0 | 0 | 8 | M | 2 | ROZPOCET | 0 | 0 | 0 | 0 | 0 | 2 | 0 | 4 | 319729380
70 | M | 2800000014 | Guľový ventil s výpustou 25 | ks | 1 |  | 0 |  |  |  | znížená |  | 0 | 0 | 0 | 0 | 0 | 8 | M | 2 | ROZPOCET | 0 | 0 | 0 | 0 | 0 | 2 | 0 | 4 | 982523368
71 | M | 280000020 | Zrážkové čidlo | ks | 1 |  | 0 |  |  |  | znížená |  | 0 | 0 | 0 | 0 | 0 | 8 | M | 2 | ROZPOCET | 0 | 0 | 0 | 0 | 0 | 2 | 0 | 4 | 802161026
72 | K | Ind. kalk. D4 | Elektorinštalácia ventilov | ks | 2 |  | 0 |  |  |  | znížená |  | 0 | 0 | 0 | 0 | 0 | 4 | K | 2 | ROZPOCET | 0 | 0 | 0 | 0 | 0 | 2 | 0 | 4 | -1026141585
73 | M | Ind. kalk. D11 | Elektroventil 9V | ks | 2 |  | 0 |  |  |  | znížená |  | 0 | 0 | 0 | 0 | 0 | 8 | M | 2 | ROZPOCET | 0 | 0 | 0 | 0 | 0 | 2 | 0 | 4 | -676689166
74 | M | 280000008 | Solenoid 9V | ks | 2 |  | 0 |  |  |  | znížená |  | 0 | 0 | 0 | 0 | 0 | 8 | M | 2 | ROZPOCET | 0 | 0 | 0 | 0 | 0 | 2 | 0 | 4 | 1445671198
75 | K | Ind. kalk. D5 | Sprevádzkovanie riadiacej jednotky + programovanie | ks | 1 |  | 0 |  |  |  | znížená |  | 0 | 0 | 0 | 0 | 0 | 4 | K | 2 | ROZPOCET | 0 | 0 | 0 | 0 | 0 | 2 | 0 | 4 | 782707084
76 | M | PROCC | Riadiaca jednotka exteriérova 9V, uzatvárateľná, vodotesná pre 2 vetvy | ks | 1 |  | 0 |  |  |  | znížená |  | 0 | 0 | 0 | 0 | 0 | 8 | M | 2 | ROZPOCET | 0 | 0 | 0 | 0 | 0 | 2 | 0 | 4 | -1120665099
| D | VRN | Investičné náklady neobsiahnuté v cenách |  |  |  | 0 | [5 empty] | 0 |  | 0 |  | 0 | 5 | D | 0 | ROZPOCET | [6 empty] | 0
77 | K | 000400022.S | Vypracovanie dokumentácie skutočného vyhotovenia vrátane digitálnej formy v pdf aj editovateľnom formáte (.doc, .xls, .dwg a pod.) | vyhotoveni | 5 |  | 0 |  |  |  | znížená |  | 0 | 0 | 0 | 0 | 0 | 1024 | K | 1 | ROZPOCET | 0 | 0 | 0 | 0 | 0 | 2 | 0 | 1024 | 1791648511

## SO 14.5 - Výrub zelene
[9 empty] | >> skryté stĺpce << | [9 empty] | {d6e2e0e2-8907-4f7f-a4d1-8afed9aa6642}
0
| KRYCÍ LIST ROZPOČTU | [8 empty] | v --- nižšie sa nachádzajú doplnkové a pomocné údaje k zostavám --- v | [8 empty] | False
Stavba:
Dostavba a rekonštrukcia lôžkovej časti Nemocnice s poliklinikou v Spišskej Novej Vsi
Objekt:
SO 14 - Sadové a terénne úpravy
Časť:
SO 14.5 - Výrub zelene
| JKSO: |  |  |  |  | KS:
| Miesto: |  | parc.č.:1094/1,17,81,82,98,99,1095,1096,9243/18 |  |  | Dátum: | 30. 10. 2023
| Objednávateľ: |  |  |  |  | IČO:
|  | Nemocnica s poliklinikou, Spišská Nová Ves |  |  |  | IČ DPH:
| Zhotoviteľ: |  |  |  |  | IČO: | Vyplň údaj
|  | Vyplň údaj |  |  |  | IČ DPH: | Vyplň údaj
| Projektant: |  |  |  |  | IČO:
|  | d.g.A. design graphic architecture s.r.o. |  |  |  | IČ DPH:
| Spracovateľ: |  |  |  |  | IČO:
IČ DPH:
Poznámka:
Výkaz výmer musí zahrňovať všetky práce a náklady nutné k riadnemu, úplnému a kvalitnému zhotoveniu diela a zohľadňuje všetky riziká a vplyvy súvisiace s realizáciou diela. V jednotlivých položkách výkazu výmer sú zakalkulované všetky náklady spojené s realizáciou diela, vrátane tých, ktoré nie sú výslovne uvedené vo výkaze výmer, avšak sú nutnou súčasťou alebo príslušenstvom jednotlivých položiek podľa technickej špecifikácie uvedenej v projektovej dokumentácii. Všetky položky u ktorých je navrhnutý ekvivalent k referenčnému výrobku musia byť uvedené v zozname ekvivalentov výrobkov. Všetky výrobky, ktoré budú vyrábané podľa zamerania skutočných rozmerov na ich osadenie na stavbe uvažovať s toleranciou rozmerov +-50mm. Uvedené výmery sú čistými množstvami, prípadný odpad je súčasťou jednotkovej ceny. - Platí pre VV profesií.
| Náklady z rozpočtu | [5 empty] | 0
| Ostatné náklady | [5 empty] | 0
| Cena bez DPH | [5 empty] | 0
|  |  | Základ dane |  |  | Sadzba dane | Výška dane
| DPH | základná | 0 |  |  | 20% | 0
|  | znížená | 0 |  |  | 20% | 0
|  | zákl. prenesená | 0 |  |  | 20% | 0
|  | zníž. prenesená | 0 |  |  | 20% | 0
|  | nulová | 0 |  |  | 0% | 0
| Cena s DPH |  |  | v | EUR |  | 0
| Projektant |  |  | Spracovateľ
| Dátum a podpis: |  | Pečiatka | Dátum a podpis: |  |  | Pečiatka
| Objednávateľ |  |  | Zhotoviteľ
| Dátum a podpis: |  | Pečiatka | Dátum a podpis: |  |  | Pečiatka
REKAPITULÁCIA ROZPOČTU
Stavba:
Dostavba a rekonštrukcia lôžkovej časti Nemocnice s poliklinikou v Spišskej Novej Vsi
Objekt:
SO 14 - Sadové a terénne úpravy
Časť:
SO 14.5 - Výrub zelene
Miesto: |  |  | parc.č.:1094/1,17,81,82,98,99,1095,1096,9243/18 |  |  | Dátum: | 30. 10. 2023
Objednávateľ: |  |  | Nemocnica s poliklinikou, Spišská Nová Ves |  |  | Projektant: | d.g.A. design graphic architecture s.r.o.
Zhotoviteľ: |  |  | Vyplň údaj |  |  | Spracovateľ:
Kód dielu - Popis | [6 empty] | Cena celkom [EUR]
1) Náklady z rozpočtu | [6 empty] | 0 | [12 empty] | -1
| HSV - Práce a dodávky HSV | [5 empty] | 0
| 1 - Ostránenie krovín | [5 empty] | 0
| VS0 - Odstránenie stromov do 200mm priemer | [5 empty] | 0
| VS1 - Odstránenie stromov 200-300mm priemer | [5 empty] | 0
| VS2 - Odstránenie stromov 300-400mm priemer | [5 empty] | 0
| VS3 - Odstránenie stromov 400-500mm priemer | [5 empty] | 0
| VS4 - Odstránenie stromov 500-600mm priemer | [5 empty] | 0
| VS5 - Odstránenie stromov 600-700mm priemer | [5 empty] | 0
| VS6 - Odstránenie stromov 700-800mm priemer | [5 empty] | 0
| VS7 - Odstránenie stromov 800-900mm priemer | [5 empty] | 0
| VS8 - Odstránenie stromov 900-1000mm priemer | [5 empty] | 0
| OM - Odvoz materiálu | [5 empty] | 0
2) Ostatné náklady | [6 empty] | 0 |  |  |  | DPH
| GZS | [5 empty] | 0 |  |  |  | znížená | [9 empty] | VRN | 0 | 0 | 0 | 0 | 0 | 2
| Mimostaven. doprava | [5 empty] | 0 |  |  |  | znížená | [9 empty] | VRN | 0 | 0 | 0 | 0 | 0 | 2
| Sťažené podmienky | [5 empty] | 0 |  |  |  | znížená | [9 empty] | VRN | 0 | 0 | 0 | 0 | 0 | 2
| Vplyv prostredia | [5 empty] | 0 |  |  |  | znížená | [9 empty] | VRN | 0 | 0 | 0 | 0 | 0 | 2
| VRN | [5 empty] | 0 |  |  |  | znížená | [9 empty] | VRN | 0 | 0 | 0 | 0 | 0 | 2
| Kompletačná činnosť | [5 empty] | 0 |  |  |  | znížená | [9 empty] | KOMPLETACNA | 0 | 0 | 0 | 0 | 0 | 2
Celkové náklady za stavbu 1) + 2) | [6 empty] | 0
ROZPOČET
Stavba:
Dostavba a rekonštrukcia lôžkovej časti Nemocnice s poliklinikou v Spišskej Novej Vsi
Objekt:
SO 14 - Sadové a terénne úpravy
Časť:
SO 14.5 - Výrub zelene
Miesto: |  |  | parc.č.:1094/1,17,81,82,98,99,1095,1096,9243/18 |  |  | Dátum: | 30. 10. 2023
Objednávateľ: |  |  | Nemocnica s poliklinikou, Spišská Nová Ves |  |  | Projektant: | d.g.A. design graphic architecture s.r.o.
Zhotoviteľ: |  |  | Vyplň údaj |  |  | Spracovateľ:
PČ | Typ | Kód | Popis | MJ | Množstvo | J.cena [EUR] | Cena celkom [EUR] | Cenová sústava |  |  | DPH | J. Nh [h] | Nh celkom [h] | J. hmotnosť [t] | Hmotnosť celkom [t] | J. suť [t] | Suť Celkom [t]
Náklady z rozpočtu | [6 empty] | 0 | [5 empty] | 0 |  | 0 |  | 0 |  | D | -1 | [7 empty] | 0
| D | HSV | Práce a dodávky HSV |  |  |  | 0 | [5 empty] | 0 |  | 0 |  | 0 | 1 | D | 0 | ROZPOCET | [6 empty] | 0
| D | 1 | Ostránenie krovín |  |  |  | 0 | [5 empty] | 0 |  | 0 |  | 0 | 1 | D | 1 | ROZPOCET | [6 empty] | 0
1 | K | 111201101.S | Odstránenie krovín a stromov s koreňom s priemerom kmeňa do 100 mm | m2 | 1065 |  | 0 |  |  |  | znížená |  | 0 | 0 | 0 | 0 | 0 | 1 | K | 2 | ROZPOCET | 0 | 0 | 0 | 0 | 0 | 2 | 0 | 1 | 903553124
2 | K | 162301500.S | Vodorovné premiestnenie vyklčovaných krovín do priemeru kmeňa 100 mm na vzdialenosť 3000 m | m2 | 1065 |  | 0 |  |  |  | znížená |  | 0 | 0 | 0 | 0 | 0 | 1 | K | 2 | ROZPOCET | 0 | 0 | 0 | 0 | 0 | 2 | 0 | 1 | -2066125227
| D | VS0 | Odstránenie stromov do 200mm priemer |  |  |  | 0 | [5 empty] | 0 |  | 0 |  | 0 | 1 | D | 1 | ROZPOCET | [6 empty] | 0
3 | K | 112101111.S | Vyrúbanie stromu listnatého vo svahu do 1:5 priem. kmeňa do 200 mm | ks | 32 |  | 0 |  |  |  | znížená |  | 0 | 0 | 0 | 0 | 0 | 1 | K | 2 | ROZPOCET | 0 | 0 | 0 | 0 | 0 | 2 | 0 | 1 | -28425802
4 | K | 112101221.S | Vyrúbanie stromu ihl. v rovine alebo vo svahu do 1:5 priemer kmeňa do 200 mm | ks | 28 |  | 0 |  |  |  | znížená |  | 0 | 0 | 0 | 0 | 0 | 1 | K | 2 | ROZPOCET | 0 | 0 | 0 | 0 | 0 | 2 | 0 | 1 | -632750961
5 | K | 112201111.S | Odstránenie pňa v rovine a na svahu do 1:5, priemer do 200 mm | ks | 60 |  | 0 |  |  |  | znížená |  | 0 | 0 | 0 | 0 | 0 | 1 | K | 2 | ROZPOCET | 0 | 0 | 0 | 0 | 0 | 2 | 0 | 1 | 1486512701
| D | VS1 | Odstránenie stromov 200-300mm priemer |  |  |  | 0 | [5 empty] | 0 |  | 0 |  | 0 | 1 | D | 1 | ROZPOCET | [6 empty] | 0
6 | K | 112101112.S | Vyrúbanie stromu listnatého vo svahu do 1:5 priem. kmeňa nad 200 do 300 mm | ks | 20 |  | 0 |  |  |  | znížená |  | 0 | 0 | 0 | 0 | 0 | 1 | K | 2 | ROZPOCET | 0 | 0 | 0 | 0 | 0 | 2 | 0 | 1 | -336456062
7 | K | 112101222.S | Vyrúbanie stromu ihl. na svahu do 1:5 priemer kmeňa nad 200 do 300 mm | ks | 14 |  | 0 |  |  |  | znížená |  | 0 | 0 | 0 | 0 | 0 | 1 | K | 2 | ROZPOCET | 0 | 0 | 0 | 0 | 0 | 2 | 0 | 1 | 1173714739
8 | K | 112201112.S | Odstránenie pňa v rovine a na svahu do 1:5, priemer nad 200 do 300 mm | ks | 34 |  | 0 |  |  |  | znížená |  | 0 | 0 | 0 | 0 | 0 | 1 | K | 2 | ROZPOCET | 0 | 0 | 0 | 0 | 0 | 2 | 0 | 1 | 66691755
| D | VS2 | Odstránenie stromov 300-400mm priemer |  |  |  | 0 | [5 empty] | 0 |  | 0 |  | 0 | 1 | D | 1 | ROZPOCET | [6 empty] | 0
9 | K | 112101113.S | Vyrúbanie stromu listnatého vo svahu do 1:5 priem. kmeňa nad 300 do 400 mm | ks | 8 |  | 0 |  |  |  | znížená |  | 0 | 0 | 0 | 0 | 0 | 1 | K | 2 | ROZPOCET | 0 | 0 | 0 | 0 | 0 | 2 | 0 | 1 | 628978938
10 | K | 112101223.S | Vyrúbanie stromu ihl. na svahu do 1:5 priemer kmeňa nad 300 do 400 mm | ks | 10 |  | 0 |  |  |  | znížená |  | 0 | 0 | 0 | 0 | 0 | 1 | K | 2 | ROZPOCET | 0 | 0 | 0 | 0 | 0 | 2 | 0 | 1 | -930601124
11 | K | 112201113.S | Odstránenie pňa v rovine a na svahu do 1:5, priemer nad 300 do 400 mm | ks | 18 |  | 0 |  |  |  | znížená |  | 0 | 0 | 0 | 0 | 0 | 1 | K | 2 | ROZPOCET | 0 | 0 | 0 | 0 | 0 | 2 | 0 | 1 | -146968056
| D | VS3 | Odstránenie stromov 400-500mm priemer |  |  |  | 0 | [5 empty] | 0 |  | 0 |  | 0 | 1 | D | 1 | ROZPOCET | [6 empty] | 0
12 | K | 112101114.S | Vyrúbanie stromu listnatého vo svahu do 1:5 priem. kmeňa nad 400 do 500 mm | ks | 6 |  | 0 |  |  |  | znížená |  | 0 | 0 | 0 | 0 | 0 | 1 | K | 2 | ROZPOCET | 0 | 0 | 0 | 0 | 0 | 2 | 0 | 1 | 640567208
13 | K | 112101224.S | Vyrúbanie stromu ihl. na svahu do 1:5 priemer kmeňa nad 400 do 500 mm | ks | 5 |  | 0 |  |  |  | znížená |  | 0 | 0 | 0 | 0 | 0 | 1 | K | 2 | ROZPOCET | 0 | 0 | 0 | 0 | 0 | 2 | 0 | 1 | -1921725053
14 | K | 112201114.S | Odstránenie pňa v rovine a na svahu do 1:5, priemer nad 400 do 500 mm | ks | 11 |  | 0 |  |  |  | znížená |  | 0 | 0 | 0 | 0 | 0 | 1 | K | 2 | ROZPOCET | 0 | 0 | 0 | 0 | 0 | 2 | 0 | 1 | 1375213293
| D | VS4 | Odstránenie stromov 500-600mm priemer |  |  |  | 0 | [5 empty] | 0 |  | 0 |  | 0 | 1 | D | 1 | ROZPOCET | [6 empty] | 0
15 | K | 112101115.S | Vyrúbanie stromu listnatého vo svahu do 1:5 priem. kmeňa nad 500 do 600 mm | ks | 1 |  | 0 |  |  |  | znížená |  | 0 | 0 | 0 | 0 | 0 | 1 | K | 2 | ROZPOCET | 0 | 0 | 0 | 0 | 0 | 2 | 0 | 1 | 786350491
16 | K | 112201115.S | Odstránenie pňa v rovine a na svahu do 1:5, priemer nad 500 do 600 mm | ks | 1 |  | 0 |  |  |  | znížená |  | 0 | 0 | 0 | 0 | 0 | 1 | K | 2 | ROZPOCET | 0 | 0 | 0 | 0 | 0 | 2 | 0 | 1 | -254861518
| D | VS5 | Odstránenie stromov 600-700mm priemer |  |  |  | 0 | [5 empty] | 0 |  | 0 |  | 0 | 1 | D | 1 | ROZPOCET | [6 empty] | 0
| D | VS6 | Odstránenie stromov 700-800mm priemer |  |  |  | 0 | [5 empty] | 0 |  | 0 |  | 0 | 1 | D | 1 | ROZPOCET | [6 empty] | 0
17 | K | 112101117.S | Vyrúbanie stromu listnatého vo svahu do 1:5 priem. kmeňa nad 700 do 800 mm | ks | 7 |  | 0 |  |  |  | znížená |  | 0 | 0 | 0 | 0 | 0 | 1 | K | 2 | ROZPOCET | 0 | 0 | 0 | 0 | 0 | 2 | 0 | 1 | 1464650933
18 | K | 112201117.S | Odstránenie pňa v rovine a na svahu do 1:5, priemer nad 700 do 800 mm | ks | 7 |  | 0 |  |  |  | znížená |  | 0 | 0 | 0 | 0 | 0 | 1 | K | 2 | ROZPOCET | 0 | 0 | 0 | 0 | 0 | 2 | 0 | 1 | -270993195
| D | VS7 | Odstránenie stromov 800-900mm priemer |  |  |  | 0 | [5 empty] | 0 |  | 0 |  | 0 | 1 | D | 1 | ROZPOCET | [6 empty] | 0
| D | VS8 | Odstránenie stromov 900-1000mm priemer |  |  |  | 0 | [5 empty] | 0 |  | 0 |  | 0 | 1 | D | 1 | ROZPOCET | [6 empty] | 0
19 | K | 112101119.S | Vyrúbanie stromu listnatého vo svahu do 1:5 priem. kmeňa nad 900 do 1000 mm | ks | 1 |  | 0 |  |  |  | znížená |  | 0 | 0 | 0 | 0 | 0 | 1 | K | 2 | ROZPOCET | 0 | 0 | 0 | 0 | 0 | 2 | 0 | 1 | -98141873
20 | K | 112201119.S | Odstránenie pňa v rovine a na svahu do 1:5, priemer nad 900 do 1000 mm | ks | 1 |  | 0 |  |  |  | znížená |  | 0 | 0 | 0 | 0 | 0 | 1 | K | 2 | ROZPOCET | 0 | 0 | 0 | 0 | 0 | 2 | 0 | 1 | 1227252247
| D | OM | Odvoz materiálu |  |  |  | 0 | [5 empty] | 0 |  | 0 |  | 0 | 1 | D | 1 | ROZPOCET | [6 empty] | 0
21 | K | 162401411.S | Vodorovné premiestnenie konárov stromov nad 100 do 300 mm do 3000 m | ks | 94 |  | 0 |  |  |  | znížená |  | 0 | 0 | 0 | 0 | 0 | 1 | K | 2 | ROZPOCET | 0 | 0 | 0 | 0 | 0 | 2 | 0 | 1 | -741023724
22 | K | 162401412.S | Vodorovné premiestnenie konárov stromov nad 300 do 500 mm do 3000 m | ks | 29 |  | 0 |  |  |  | znížená |  | 0 | 0 | 0 | 0 | 0 | 1 | K | 2 | ROZPOCET | 0 | 0 | 0 | 0 | 0 | 2 | 0 | 1 | 601189401
23 | K | 162401413.S | Vodorovné premiestnenie konárov stromov nad 500 do 700 mm do 3000 m | ks | 1 |  | 0 |  |  |  | znížená |  | 0 | 0 | 0 | 0 | 0 | 1 | K | 2 | ROZPOCET | 0 | 0 | 0 | 0 | 0 | 2 | 0 | 1 | -1905413812
24 | K | 162401414.S | Vodorovné premiestnenie konárov stromov nad 700 do 900 mm do 3000 m | ks | 7 |  | 0 |  |  |  | znížená |  | 0 | 0 | 0 | 0 | 0 | 1 | K | 2 | ROZPOCET | 0 | 0 | 0 | 0 | 0 | 2 | 0 | 1 | -757714241
25 | K | 162401415.S | Vodorovné premiestnenie konárov stromov nad 900 mm do 3000 m | ks | 1 |  | 0 |  |  |  | znížená |  | 0 | 0 | 0 | 0 | 0 | 1 | K | 2 | ROZPOCET | 0 | 0 | 0 | 0 | 0 | 2 | 0 | 1 | -25596592
26 | K | 162501411.S | Vodorovné premiestnenie kmeňov nad 100 do 300 mm do 3000 m | ks | 94 |  | 0 |  |  |  | znížená |  | 0 | 0 | 0 | 0 | 0 | 1 | K | 2 | ROZPOCET | 0 | 0 | 0 | 0 | 0 | 2 | 0 | 1 | -629679126
27 | K | 162501412.S | Vodorovné premiestnenie kmeňov nad 300 do 500 mm do 3000 m | ks | 29 |  | 0 |  |  |  | znížená |  | 0 | 0 | 0 | 0 | 0 | 1 | K | 2 | ROZPOCET | 0 | 0 | 0 | 0 | 0 | 2 | 0 | 1 | 662225812
28 | K | 162501413.S | Vodorovné premiestnenie kmeňov nad 500 do 700 mm do 3000 m | ks | 1 |  | 0 |  |  |  | znížená |  | 0 | 0 | 0 | 0 | 0 | 1 | K | 2 | ROZPOCET | 0 | 0 | 0 | 0 | 0 | 2 | 0 | 1 | 1951762205
29 | K | 162501414.S | Vodorovné premiestnenie kmeňov nad 700 do 900 mm do 3000 m | ks | 7 |  | 0 |  |  |  | znížená |  | 0 | 0 | 0 | 0 | 0 | 1 | K | 2 | ROZPOCET | 0 | 0 | 0 | 0 | 0 | 2 | 0 | 1 | 815903308
30 | K | 162501415.S | Vodorovné premiestnenie kmeňov nad 900 mm do 3000 m | ks | 1 |  | 0 |  |  |  | znížená |  | 0 | 0 | 0 | 0 | 0 | 1 | K | 2 | ROZPOCET | 0 | 0 | 0 | 0 | 0 | 2 | 0 | 1 | 277557591
31 | K | 162601411.S | Vodorovné premiestnenie pňov nad 100 do 300 mm do 3000 m | ks | 94 |  | 0 |  |  |  | znížená |  | 0 | 0 | 0 | 0 | 0 | 1 | K | 2 | ROZPOCET | 0 | 0 | 0 | 0 | 0 | 2 | 0 | 1 | 1399551746
32 | K | 162601412.S | Vodorovné premiestnenie pňov nad 300 do 500 mm do 3000 m | ks | 29 |  | 0 |  |  |  | znížená |  | 0 | 0 | 0 | 0 | 0 | 1 | K | 2 | ROZPOCET | 0 | 0 | 0 | 0 | 0 | 2 | 0 | 1 | -1307488564
33 | K | 162601413.S | Vodorovné premiestnenie pňov nad 500 do 700 mm do 3000 m | ks | 1 |  | 0 |  |  |  | znížená |  | 0 | 0 | 0 | 0 | 0 | 1 | K | 2 | ROZPOCET | 0 | 0 | 0 | 0 | 0 | 2 | 0 | 1 | 1064536682
34 | K | 162601414.S | Vodorovné premiestnenie pňov nad 700 do 900 mm do 3000 m | ks | 7 |  | 0 |  |  |  | znížená |  | 0 | 0 | 0 | 0 | 0 | 1 | K | 2 | ROZPOCET | 0 | 0 | 0 | 0 | 0 | 2 | 0 | 1 | 1669021744
35 | K | 162601415.S | Vodorovné premiestnenie pňov nad 900 mm do 3000 m | ks | 1 |  | 0 |  |  |  | znížená |  | 0 | 0 | 0 | 0 | 0 | 1 | K | 2 | ROZPOCET | 0 | 0 | 0 | 0 | 0 | 2 | 0 | 1 | -89231030

## SO15 - Rekonštrukcia oplo...
[9 empty] | >> skryté stĺpce << | [9 empty] | {a0cc6a4d-cc9f-4f52-b9e9-7829ffcfafcc}
0
| KRYCÍ LIST ROZPOČTU | [8 empty] | v --- nižšie sa nachádzajú doplnkové a pomocné údaje k zostavám --- v | [8 empty] | False
Stavba:
Dostavba a rekonštrukcia lôžkovej časti Nemocnice s poliklinikou v Spišskej Novej Vsi
Objekt:
SO15 - Rekonštrukcia oplotenia
| JKSO: |  |  |  |  | KS:
| Miesto: |  | parc.č.:1094/1,17,81,82,98,99,1095,1096,9243/18 |  |  | Dátum: | 30. 10. 2023
| Objednávateľ: |  |  |  |  | IČO:
|  | Nemocnica s poliklinikou, Spišská Nová Ves |  |  |  | IČ DPH:
| Zhotoviteľ: |  |  |  |  | IČO: | Vyplň údaj
|  | Vyplň údaj |  |  |  | IČ DPH: | Vyplň údaj
| Projektant: |  |  |  |  | IČO:
|  | d.g.A. design graphic architecture s.r.o. |  |  |  | IČ DPH:
| Spracovateľ: |  |  |  |  | IČO:
IČ DPH:
Poznámka:
Výkaz výmer musí zahrňovať všetky práce a náklady nutné k riadnemu, úplnému a kvalitnému zhotoveniu diela a zohľadňuje všetky riziká a vplyvy súvisiace s realizáciou diela. V jednotlivých položkách výkazu výmer sú zakalkulované všetky náklady spojené s realizáciou diela, vrátane tých, ktoré nie sú výslovne uvedené vo výkaze výmer, avšak sú nutnou súčasťou alebo príslušenstvom jednotlivých položiek podľa technickej špecifikácie uvedenej v projektovej dokumentácii. Všetky položky u ktorých je navrhnutý ekvivalent k referenčnému výrobku musia byť uvedené v zozname ekvivalentov výrobkov. Všetky výrobky, ktoré budú vyrábané podľa zamerania skutočných rozmerov na ich osadenie na stavbe uvažovať s toleranciou rozmerov +-50mm. Uvedené výmery sú čistými množstvami, prípadný odpad je súčasťou jednotkovej ceny. - Platí pre VV profesií.
| Náklady z rozpočtu | [5 empty] | 0
| Ostatné náklady | [5 empty] | 0
| Cena bez DPH | [5 empty] | 0
|  |  | Základ dane |  |  | Sadzba dane | Výška dane
| DPH | základná | 0 |  |  | 20% | 0
|  | znížená | 0 |  |  | 20% | 0
|  | zákl. prenesená | 0 |  |  | 20% | 0
|  | zníž. prenesená | 0 |  |  | 20% | 0
|  | nulová | 0 |  |  | 0% | 0
| Cena s DPH |  |  | v | EUR |  | 0
| Projektant |  |  | Spracovateľ
| Dátum a podpis: |  | Pečiatka | Dátum a podpis: |  |  | Pečiatka
| Objednávateľ |  |  | Zhotoviteľ
| Dátum a podpis: |  | Pečiatka | Dátum a podpis: |  |  | Pečiatka
REKAPITULÁCIA ROZPOČTU
Stavba:
Dostavba a rekonštrukcia lôžkovej časti Nemocnice s poliklinikou v Spišskej Novej Vsi
Objekt:
SO15 - Rekonštrukcia oplotenia
Miesto: |  |  | parc.č.:1094/1,17,81,82,98,99,1095,1096,9243/18 |  |  | Dátum: | 30. 10. 2023
Objednávateľ: |  |  | Nemocnica s poliklinikou, Spišská Nová Ves |  |  | Projektant: | d.g.A. design graphic architecture s.r.o.
Zhotoviteľ: |  |  | Vyplň údaj |  |  | Spracovateľ:
Kód dielu - Popis | [6 empty] | Cena celkom [EUR]
1) Náklady z rozpočtu | [6 empty] | 0 | [12 empty] | -1
| HSV - Práce a dodávky HSV | [5 empty] | 0
| 1 - Zemné práce | [5 empty] | 0
| 3 - Zvislé a kompletné konštrukcie | [5 empty] | 0
| 9 - Ostatné konštrukcie a práce-búranie | [5 empty] | 0
| 99 - Presun hmôt HSV | [5 empty] | 0
| PSV - Práce a dodávky PSV | [5 empty] | 0
| 767 - Konštrukcie doplnkové kovové | [5 empty] | 0
| VRN - Investičné náklady neobsiahnuté v cenách | [5 empty] | 0
2) Ostatné náklady | [6 empty] | 0 |  |  |  | DPH
| GZS | [5 empty] | 0 |  |  |  | znížená | [12 empty] | VRN | 0 | 0 | 0 | 0 | 0 | 2
| Projektové práce | [5 empty] | 0 |  |  |  | znížená | [12 empty] | VRN | 0 | 0 | 0 | 0 | 0 | 2
| Sťažené podmienky | [5 empty] | 0 |  |  |  | znížená | [12 empty] | VRN | 0 | 0 | 0 | 0 | 0 | 2
| Vplyv prostredia | [5 empty] | 0 |  |  |  | znížená | [12 empty] | VRN | 0 | 0 | 0 | 0 | 0 | 2
| Iné VRN | [5 empty] | 0 |  |  |  | znížená | [12 empty] | VRN | 0 | 0 | 0 | 0 | 0 | 2
| Kompletačná činnosť | [5 empty] | 0 |  |  |  | znížená | [12 empty] | KOMPLETACNA | 0 | 0 | 0 | 0 | 0 | 2
Celkové náklady za stavbu 1) + 2) | [6 empty] | 0
ROZPOČET
Stavba:
Dostavba a rekonštrukcia lôžkovej časti Nemocnice s poliklinikou v Spišskej Novej Vsi
Objekt:
SO15 - Rekonštrukcia oplotenia
Miesto: |  |  | parc.č.:1094/1,17,81,82,98,99,1095,1096,9243/18 |  |  | Dátum: | 30. 10. 2023
Objednávateľ: |  |  | Nemocnica s poliklinikou, Spišská Nová Ves |  |  | Projektant: | d.g.A. design graphic architecture s.r.o.
Zhotoviteľ: |  |  | Vyplň údaj |  |  | Spracovateľ:
PČ | Typ | Kód | Popis | MJ | Množstvo | J.cena [EUR] | Cena celkom [EUR] | Cenová sústava |  |  | DPH | J. Nh [h] | Nh celkom [h] | J. hmotnosť [t] | Hmotnosť celkom [t] | J. suť [t] | Suť Celkom [t]
Náklady z rozpočtu | [6 empty] | 0 | [5 empty] | 0 |  | 15.7027 |  | 13.0476 |  | D | -1 | [10 empty] | 0
| D | HSV | Práce a dodávky HSV |  |  |  | 0 | [5 empty] | 0 |  | 11.1652 |  | 9.99 | 1 | D | 0 |  |  |  | ROZPOCET | [6 empty] | 0
| D | 1 | Zemné práce |  |  |  | 0 | [5 empty] | 0 |  | 0 |  | 9.99 | 1 | D | 1 |  |  |  | ROZPOCET | [6 empty] | 0
1 | K | 130901121.S | Búranie konštrukcií z prostého betónu neprekladaného kameňom vo vykopávkach | m3 | 4.995 |  | 0 |  |  |  | znížená |  | 0 | 0 | 0 | 2 | 9.99 | 4 | K | 2 |  |  |  | ROZPOCET | 0 | 0 | 0 | 0 | 0 | 2 | 0 | 4 | 1602223152
| VV |  | 0,75*0,3*0,3*74 |  | 4.995 | [13 empty] | VV | 2 | 2 | True | 0 | ROZPOCET
| VV |  | Medzisúčet |  | 4.995 | [13 empty] | VV | 2 | 3 | True | 0 | ROZPOCET
| VV |  | Súčet |  | 4.995 | [13 empty] | VV | 2 | 4 | True | 1 | ROZPOCET
2 | K | 174101001.S | Zásyp sypaninou so zhutnením jám, šachiet, rýh, zárezov alebo okolo objektov do 100 m3 | m3 | 4.995 |  | 0 |  |  |  | znížená |  | 0 | 0 | 0 | 0 | 0 | 4 | K | 2 |  |  |  | ROZPOCET | 0 | 0 | 0 | 0 | 0 | 2 | 0 | 4 | -1701936387
3 | K | 460300101.SR | Vŕtanie jamy pre stĺpik, do max.hĺbky 900 mm a do D 300mm | ks | 80 |  | 0 |  |  |  | znížená |  | 0 | 0 | 0 | 0 | 0 | 64 | K | 2 |  |  |  | ROZPOCET | 0 | 0 | 0 | 0 | 0 | 2 | 0 | 64 | 1488476408
| VV |  | 80 |  | 80 | [13 empty] | VV | 2 | 2 | True | 0 | ROZPOCET
| VV |  | Medzisúčet |  | 80 | [13 empty] | VV | 2 | 3 | True | 0 | ROZPOCET
| VV |  | Súčet |  | 80 | [13 empty] | VV | 2 | 4 | True | 1 | ROZPOCET
| D | 3 | Zvislé a kompletné konštrukcie |  |  |  | 0 | [5 empty] | 0 |  | 11.1563 |  | 0 | 1 | D | 1 |  |  |  | ROZPOCET | [6 empty] | 0
4 | K | 338171213.SR | Osadzovanie stĺpika pre pletivové panelové ploty s výškou do 2 m s podhrabovou doskou, vrátane zabetónovania, C | ks | 81 |  | 0 |  |  |  | znížená |  | 0 | 0.11757 | 9.5232 | 0 | 0 | 4 | K | 2 |  |  |  | ROZPOCET | 0 | 0 | 0 | 0 | 0 | 2 | 0 | 4 | 1842905639
| VV |  | 81 |  | 81 | [13 empty] | VV | 2 | 2 | True | 0 | ROZPOCET
| VV |  | Medzisúčet |  | 81 | [13 empty] | VV | 2 | 3 | True | 0 | ROZPOCET
| VV |  | Súčet |  | 81 | [13 empty] | VV | 2 | 4 | True | 1 | ROZPOCET
5 | M | 553510009850.SR | Držiak podhrabovej dosky | ks | 160 |  | 0 |  |  |  | znížená |  | 0 | 0.00185 | 0.296 | 0 | 0 | 8 | M | 2 |  |  |  | ROZPOCET | 0 | 0 | 0 | 0 | 0 | 2 | 0 | 4 | -1073120570
6 | M | 553510030000.S | Stĺpik, výška cca 2,4 m, poplastovaný na pozinkovanej oceli, pre panelový plotový systém | ks | 81 |  | 0 |  |  |  | znížená |  | 0 | 0.0091 | 0.7371 | 0 | 0 | 8 | M | 2 |  |  |  | ROZPOCET | 0 | 0 | 0 | 0 | 0 | 2 | 0 | 4 | 1871647618
7 | M | 592330003110.SR | Podhrabová doska, cca 2500x250x50 mm (systémová) | ks | 80 |  | 0 |  |  |  | znížená |  | 0 | 0.0075 | 0.6 | 0 | 0 | 8 | M | 2 |  |  |  | ROZPOCET | 0 | 0 | 0 | 0 | 0 | 2 | 0 | 4 | 565693918
| D | 9 | Ostatné konštrukcie a práce-búranie |  |  |  | 0 | [5 empty] | 0 |  | 0.00896 |  | 0 | 1 | D | 1 |  |  |  | ROZPOCET | [6 empty] | 0
8 | K | 959941121.SR | Chemická kotva s kotevným svorníkom tesnená chemickou ampulkou do betónu, ŽB, kameňa, s vyvŕtaním otvoru | ks | 64 |  | 0 |  |  |  | znížená |  | 0 | 0.00014 | 0.00896 | 0 | 0 | 4 | K | 2 |  |  |  | ROZPOCET | 0 | 0 | 0 | 0 | 0 | 2 | 0 | 4 | 1300574290
| VV |  | 16,000*4 |  | 64 | [13 empty] | VV | 2 | 2 | True | 1 | ROZPOCET
9 | K | 979081111.S | Odvoz sutiny a vybúraných hmôt na skládku do 1 km | t | 13.048 |  | 0 |  |  |  | znížená |  | 0 | 0 | 0 | 0 | 0 | 4 | K | 2 |  |  |  | ROZPOCET | 0 | 0 | 0 | 0 | 0 | 2 | 0 | 4 | 1491939137
10 | K | 979081121.S | Odvoz sutiny a vybúraných hmôt na skládku za každý ďalší 1 km | t | 247.912 |  | 0 |  |  |  | znížená |  | 0 | 0 | 0 | 0 | 0 | 4 | K | 2 |  |  |  | ROZPOCET | 0 | 0 | 0 | 0 | 0 | 2 | 0 | 4 | 1579679164
| VV |  | 13,048*19 'Prepočítané koeficientom množstva |  | 247.912 | [13 empty] | VV | 2 | 2 | False | 1 | ROZPOCET
11 | K | 979089012.S | Poplatok za skládku - betón, tehly, dlaždice (17 01) ostatné | t | 9.99 |  | 0 |  |  |  | znížená |  | 0 | 0 | 0 | 0 | 0 | 4 | K | 2 |  |  |  | ROZPOCET | 0 | 0 | 0 | 0 | 0 | 2 | 0 | 4 | -1807555775
12 | K | 979089312.S | Poplatok za skládku - kovy (meď, bronz, mosadz atď.) (17 04 ), ostatné | t | 3.058 |  | 0 |  |  |  | znížená |  | 0 | 0 | 0 | 0 | 0 | 4 | K | 2 |  |  |  | ROZPOCET | 0 | 0 | 0 | 0 | 0 | 2 | 0 | 4 | -493682667
| VV |  | 13,048 |  | 13.048 | [13 empty] | VV | 2 | 2 | True | 0 | ROZPOCET
| VV |  | -9,99 |  | -9.99 | [13 empty] | VV | 2 | 2 | True | 0 | ROZPOCET
| VV |  | Medzisúčet |  | 3.058 | [13 empty] | VV | 2 | 3 | True | 0 | ROZPOCET
| VV |  | Súčet |  | 3.058 | [13 empty] | VV | 2 | 4 | True | 1 | ROZPOCET
13 | K | 979089712.S | Prenájom kontajneru 5 m3 | ks | 1 |  | 0 |  |  |  | znížená |  | 0 | 0 | 0 | 0 | 0 | 4 | K | 2 |  |  |  | ROZPOCET | 0 | 0 | 0 | 0 | 0 | 2 | 0 | 4 | -864680628
| D | 99 | Presun hmôt HSV |  |  |  | 0 | [5 empty] | 0 |  | 0 |  | 0 | 1 | D | 1 |  |  |  | ROZPOCET | [6 empty] | 0
14 | K | 998011001.S | Presun hmôt pre budovy (801, 803, 812), zvislá konštr. z tehál, tvárnic, z kovu výšky do 6 m | t | 11.165 |  | 0 |  |  |  | znížená |  | 0 | 0 | 0 | 0 | 0 | 4 | K | 2 |  |  |  | ROZPOCET | 0 | 0 | 0 | 0 | 0 | 2 | 0 | 4 | -1711469749
| D | PSV | Práce a dodávky PSV |  |  |  | 0 | [5 empty] | 0 |  | 4.5374 |  | 3.0576 | 2 | D | 0 |  |  |  | ROZPOCET | [6 empty] | 0
| D | 767 | Konštrukcie doplnkové kovové |  |  |  | 0 | [5 empty] | 0 |  | 4.5374 |  | 3.0576 | 2 | D | 1 |  |  |  | ROZPOCET | [6 empty] | 0
15 | K | 767654230.S | Montáž vrát s automatickým priemyselným pohonom, s plochou nad 9 do 13 m2 | ks | 1 |  | 0 |  |  |  | znížená |  | 0 | 0.0012852 | 0.0012852 | 0 | 0 | 16 | K | 2 |  |  |  | ROZPOCET | 0 | 0 | 0 | 0 | 0 | 2 | 0 | 16 | 1894117795
16 | M | 767-001 | Brana s automatickým priemyselným pohonom cca š. 5000 x v. 2080mm, výplň 2D panel viď. PD | ks | 1 |  | 0 |  |  |  | znížená |  | 0 | 0 | 0 | 0 | 0 | 32 | M | 2 |  |  |  | ROZPOCET | 0 | 0 | 0 | 0 | 0 | 2 | 0 | 16 | -644005777
17 | K | 767914150.S | Montáž oplotenia panelového na stĺpiky výšky do 2,2 m, A, B, C | m | 232.168 |  | 0 |  |  |  | znížená |  | 0 | 0 | 0 | 0 | 0 | 16 | K | 2 |  |  |  | ROZPOCET | 0 | 0 | 0 | 0 | 0 | 2 | 0 | 16 | 337700760
| VV |  | 7,085 |  | 7.085 | [13 empty] | VV | 2 | 2 | True | 0 | ROZPOCET
| VV |  | 31,983 |  | 31.983 | [13 empty] | VV | 2 | 2 | True | 0 | ROZPOCET
| VV |  | 116,171 |  | 116.171 | [13 empty] | VV | 2 | 2 | True | 0 | ROZPOCET
| VV |  | 32,567 |  | 32.567 | [13 empty] | VV | 2 | 2 | True | 0 | ROZPOCET
| VV |  | 6,129 |  | 6.129 | [13 empty] | VV | 2 | 2 | True | 0 | ROZPOCET
| VV |  | Medzisúčet B |  | 193.935 | [13 empty] | VV | 2 | 3 | True | 0 | ROZPOCET
| VV |  | 7,270 |  | 7.27 | [13 empty] | VV | 2 | 2 | True | 0 | ROZPOCET
| VV |  | 4,066 |  | 4.066 | [13 empty] | VV | 2 | 2 | True | 0 | ROZPOCET
| VV |  | Medzisúčet A |  | 11.336 | [13 empty] | VV | 2 | 3 | True | 0 | ROZPOCET
| VV |  | 0,1 |  | 0.1 | [13 empty] | VV | 2 | 2 | True | 0 | ROZPOCET
| VV |  | 1,9 |  | 1.9 | [13 empty] | VV | 2 | 2 | True | 0 | ROZPOCET
| VV |  | 17,897 |  | 17.897 | [13 empty] | VV | 2 | 2 | True | 0 | ROZPOCET
| VV |  | 7 |  | 7 | [13 empty] | VV | 2 | 2 | True | 0 | ROZPOCET
| VV |  | Medzisúčet C |  | 26.897 | [13 empty] | VV | 2 | 3 | True | 0 | ROZPOCET
| VV |  | Súčet |  | 232.168 | [13 empty] | VV | 2 | 4 | True | 1 | ROZPOCET
18 | M | 553510025100.SR | Panel pre panelový plotový systém, veľkosť oka cca 200x50 mm, vxl 2,03x2,5 m, poplastovaný na pozinkovanej oceli | ks | 96 |  | 0 |  |  |  | znížená |  | 0 | 0.0414 | 3.9744 | 0 | 0 | 32 | M | 2 |  |  |  | ROZPOCET | 0 | 0 | 0 | 0 | 0 | 2 | 0 | 16 | -751397214
| VV |  | 233,577*0,411 'Prepočítané koeficientom množstva |  | 96 | [13 empty] | VV | 2 | 2 | False | 1 | ROZPOCET
19 | K | 767914830.SR | Demontáž oplotenia na oceľové stĺpiky, výšky nad 1 do 2 m (vr. stĺpikov), -0,00900t | m | 206.4 |  | 0 |  |  |  | znížená |  | 0 | 0 | 0 | 0.009 | 1.8576 | 16 | K | 2 |  |  |  | ROZPOCET | 0 | 0 | 0 | 0 | 0 | 2 | 0 | 16 | -704307457
| VV |  | 16,2 |  | 16.2 | [13 empty] | VV | 2 | 2 | True | 0 | ROZPOCET
| VV |  | 205,2 |  | 205.2 | [13 empty] | VV | 2 | 2 | True | 0 | ROZPOCET
| VV |  | -3*5"brány |  | -15 | [13 empty] | VV | 2 | 2 | True | 0 | ROZPOCET
| VV |  | Medzisúčet |  | 206.4 | [13 empty] | VV | 2 | 3 | True | 0 | ROZPOCET
| VV |  | Súčet |  | 206.4 | [13 empty] | VV | 2 | 4 | True | 1 | ROZPOCET
20 | K | 767916710.S | Osadenie stĺpika pre pletivové panelové ploty, s výškou do 2 m na oceľovú platňu, A, C | ks | 16 |  | 0 |  |  |  | znížená |  | 0 | 0.0033004 | 0.052807 | 0 | 0 | 16 | K | 2 |  |  |  | ROZPOCET | 0 | 0 | 0 | 0 | 0 | 2 | 0 | 16 | 708619595
21 | M | 553510029800.S | Stĺpik, výška cca 2 m, poplastovaný na pozinkovanej oceli, pre panelový plotový systém | ks | 16 |  | 0 |  |  |  | znížená |  | 0 | 0.0075 | 0.12 | 0 | 0 | 32 | M | 2 |  |  |  | ROZPOCET | 0 | 0 | 0 | 0 | 0 | 2 | 0 | 16 | 1646123349
22 | M | 553510031000.S | Platňa pre stĺpik nasadzovacia na priskrutkovanie - 4 otvory, pre panelový plotový systém | ks | 16 |  | 0 |  |  |  | znížená |  | 0 | 0.0015 | 0.024 | 0 | 0 | 32 | M | 2 |  |  |  | ROZPOCET | 0 | 0 | 0 | 0 | 0 | 2 | 0 | 16 | 2112073665
23 | K | 767920260.S | Montáž vrát a vrátok k oploteniu osadzovaných na stĺpiky oceľové, s plochou jednotl. nad 10 do 15m2 | ks | 3 |  | 0 |  |  |  | znížená |  | 0 | 0 | 0 | 0 | 0 | 16 | K | 2 |  |  |  | ROZPOCET | 0 | 0 | 0 | 0 | 0 | 2 | 0 | 16 | 1583565439
24 | M | 553510011100.S | Brána dvojkrídlová, cca š. 5000mm x v. 2080mm, výplň - 2D panel, viď. PD | ks | 3 |  | 0 |  |  |  | znížená |  | 0 | 0.12165 | 0.36495 | 0 | 0 | 32 | M | 2 |  |  |  | ROZPOCET | 0 | 0 | 0 | 0 | 0 | 2 | 0 | 16 | 1655487435
25 | K | 767920860.S | Demontáž vrát a vrátok na oplotenie s plochou jednotlivo nad 10 do 20 m2, -0,40000t | ks | 3 |  | 0 |  |  |  | znížená |  | 0 | 0 | 0 | 0.4 | 1.2 | 16 | K | 2 |  |  |  | ROZPOCET | 0 | 0 | 0 | 0 | 0 | 2 | 0 | 16 | 2142261061
26 | K | 998767101.S | Presun hmôt pre kovové stavebné doplnkové konštrukcie v objektoch výšky do 6 m | t | 4.537 |  | 0 |  |  |  | znížená |  | 0 | 0 | 0 | 0 | 0 | 16 | K | 2 |  |  |  | ROZPOCET | 0 | 0 | 0 | 0 | 0 | 2 | 0 | 16 | -792137971
| D | VRN | Investičné náklady neobsiahnuté v cenách |  |  |  | 0 | [5 empty] | 0 |  | 0 |  | 0 | 5 | D | 0 |  |  |  | ROZPOCET | [6 empty] | 0
27 | K | 000400022.S | Vypracovanie dokumentácie skutočného vyhotovenia vrátane digitálnej formy v pdf aj editovateľnom formáte (.doc, .xls, .dwg a pod.) | vyhotoveni | 5 |  | 0 |  |  |  | znížená |  | 0 | 0 | 0 | 0 | 0 | 1024 | K | 1 |  |  |  | ROZPOCET | 0 | 0 | 0 | 0 | 0 | 2 | 0 | 1024 | 369940212

## PS01 - Elektrická požiarn...
[9 empty] | >> skryté stĺpce << | [9 empty] | {6284dc03-c175-421c-bff5-d6254e4bf8e2}
0
| KRYCÍ LIST ROZPOČTU | [8 empty] | v --- nižšie sa nachádzajú doplnkové a pomocné údaje k zostavám --- v | [8 empty] | False
Stavba:
Dostavba a rekonštrukcia lôžkovej časti Nemocnice s poliklinikou v Spišskej Novej Vsi
Objekt:
PS - Prevádzkové súbory
Časť:
PS01 - Elektrická požiarna signalizácia
| JKSO: |  |  |  |  | KS:
| Miesto: |  | parc.č.:1094/1,17,81,82,98,99,1095,1096,9243/18 |  |  | Dátum: | 30. 10. 2023
| Objednávateľ: |  |  |  |  | IČO:
|  | Nemocnica s poliklinikou, Spišská Nová Ves |  |  |  | IČ DPH:
| Zhotoviteľ: |  |  |  |  | IČO: | Vyplň údaj
|  | Vyplň údaj |  |  |  | IČ DPH: | Vyplň údaj
| Projektant: |  |  |  |  | IČO:
|  | d.g.A. design graphic architecture s.r.o. |  |  |  | IČ DPH:
| Spracovateľ: |  |  |  |  | IČO:
IČ DPH:
Poznámka:
Výkaz výmer musí zahrňovať všetky práce a náklady nutné k riadnemu, úplnému a kvalitnému zhotoveniu diela a zohľadňuje všetky riziká a vplyvy súvisiace s realizáciou diela. V jednotlivých položkách výkazu výmer sú zakalkulované všetky náklady spojené s realizáciou diela, vrátane tých, ktoré nie sú výslovne uvedené vo výkaze výmer, avšak sú nutnou súčasťou alebo príslušenstvom jednotlivých položiek podľa technickej špecifikácie uvedenej v projektovej dokumentácii. Všetky položky u ktorých je navrhnutý ekvivalent k referenčnému výrobku musia byť uvedené v zozname ekvivalentov výrobkov. Všetky výrobky, ktoré budú vyrábané podľa zamerania skutočných rozmerov na ich osadenie na stavbe uvažovať s toleranciou rozmerov +-50mm. Uvedené výmery sú čistými množstvami, prípadný odpad je súčasťou jednotkovej ceny. - Platí pre VV profesií.
| Náklady z rozpočtu | [5 empty] | 0
| Ostatné náklady | [5 empty] | 0
| Cena bez DPH | [5 empty] | 0
|  |  | Základ dane |  |  | Sadzba dane | Výška dane
| DPH | základná | 0 |  |  | 20% | 0
|  | znížená | 0 |  |  | 20% | 0
|  | zákl. prenesená | 0 |  |  | 20% | 0
|  | zníž. prenesená | 0 |  |  | 20% | 0
|  | nulová | 0 |  |  | 0% | 0
| Cena s DPH |  |  | v | EUR |  | 0
| Projektant |  |  | Spracovateľ
| Dátum a podpis: |  | Pečiatka | Dátum a podpis: |  |  | Pečiatka
| Objednávateľ |  |  | Zhotoviteľ
| Dátum a podpis: |  | Pečiatka | Dátum a podpis: |  |  | Pečiatka
REKAPITULÁCIA ROZPOČTU
Stavba:
Dostavba a rekonštrukcia lôžkovej časti Nemocnice s poliklinikou v Spišskej Novej Vsi
Objekt:
PS - Prevádzkové súbory
Časť:
PS01 - Elektrická požiarna signalizácia
Miesto: |  |  | parc.č.:1094/1,17,81,82,98,99,1095,1096,9243/18 |  |  | Dátum: | 30. 10. 2023
Objednávateľ: |  |  | Nemocnica s poliklinikou, Spišská Nová Ves |  |  | Projektant: | d.g.A. design graphic architecture s.r.o.
Zhotoviteľ: |  |  | Vyplň údaj |  |  | Spracovateľ:
Kód dielu - Popis | [6 empty] | Cena celkom [EUR]
1) Náklady z rozpočtu | [6 empty] | 0 | [12 empty] | -1
| M - M | [5 empty] | 0
| 22-M - Montáže oznamovacích a zabezpečovacích zariadení | [5 empty] | 0
| EPS-Diely - Dodávka dielov EPS | [5 empty] | 0
| EPS-M, Prog, Rev - Montáž zariadenia | [5 empty] | 0
| M-Det-kab - Montáž snímačov+kabeláž | [5 empty] | 0
| MM - Montážny materiál - dodávka | [5 empty] | 0
| OST - Ostatné | [5 empty] | 0
| VRN - Investičné náklady neobsiahnuté v cenách | [5 empty] | 0
2) Ostatné náklady | [6 empty] | 0 |  |  |  | DPH
| GZS | [5 empty] | 0 |  |  |  | znížená | [9 empty] | VRN | 0 | 0 | 0 | 0 | 0 | 2
| Projektové práce | [5 empty] | 0 |  |  |  | znížená | [9 empty] | VRN | 0 | 0 | 0 | 0 | 0 | 2
| Sťažené podmienky | [5 empty] | 0 |  |  |  | znížená | [9 empty] | VRN | 0 | 0 | 0 | 0 | 0 | 2
| Vplyv prostredia | [5 empty] | 0 |  |  |  | znížená | [9 empty] | VRN | 0 | 0 | 0 | 0 | 0 | 2
| Iné VRN | [5 empty] | 0 |  |  |  | znížená | [9 empty] | VRN | 0 | 0 | 0 | 0 | 0 | 2
| Kompletačná činnosť | [5 empty] | 0 |  |  |  | znížená | [9 empty] | KOMPLETACNA | 0 | 0 | 0 | 0 | 0 | 2
Celkové náklady za stavbu 1) + 2) | [6 empty] | 0
ROZPOČET
Stavba:
Dostavba a rekonštrukcia lôžkovej časti Nemocnice s poliklinikou v Spišskej Novej Vsi
Objekt:
PS - Prevádzkové súbory
Časť:
PS01 - Elektrická požiarna signalizácia
Miesto: |  |  | parc.č.:1094/1,17,81,82,98,99,1095,1096,9243/18 |  |  | Dátum: | 30. 10. 2023
Objednávateľ: |  |  | Nemocnica s poliklinikou, Spišská Nová Ves |  |  | Projektant: | d.g.A. design graphic architecture s.r.o.
Zhotoviteľ: |  |  | Vyplň údaj |  |  | Spracovateľ:
PČ | Typ | Kód | Popis | MJ | Množstvo | J.cena [EUR] | Cena celkom [EUR] | Cenová sústava |  |  | DPH | J. Nh [h] | Nh celkom [h] | J. hmotnosť [t] | Hmotnosť celkom [t] | J. suť [t] | Suť Celkom [t]
Náklady z rozpočtu | [6 empty] | 0 | [5 empty] | 0 |  | 0.0048 |  | 1.33 |  | D | -1 | [7 empty] | 0
| D | M | M |  |  |  | 0 | [5 empty] | 0 |  | 0.0048 |  | 1.33 | 3 | D | 0 | ROZPOCET | [6 empty] | 0
| D | 22-M | Montáže oznamovacích a zabezpečovacích zariadení |  |  |  | 0 | [5 empty] | 0 |  | 0.0048 |  | 1.33 | 3 | D | 1 | ROZPOCET | [6 empty] | 0
| D | EPS-Diely | Dodávka dielov EPS |  |  |  | 0 | [5 empty] | 0 |  | 0.0023 |  | 0 | 3 | D | 2 | ROZPOCET | [6 empty] | 0
1 | M | E--FX808397 | Ústredňa EPS FlexES Control FX18, ( možnosť pripojenia až 18 liniek) alebo ekvivalentný | ks | 1 |  | 0 |  |  |  | znížená |  | 0 | 0 | 0 | 0 | 0 | 256 | M | 3 | ROZPOCET | 0 | 0 | 0 | 0 | 0 | 2 | 0 | 64 | 658919878
2 | M | E--FX808322 | Doska č. 1 s 4-mi pozíciami pre mikromoduly | ks | 2 |  | 0 |  |  |  | znížená |  | 0 | 0 | 0 | 0 | 0 | 256 | M | 3 | ROZPOCET | 0 | 0 | 0 | 0 | 0 | 2 | 0 | 64 | 416390716
3 | M | E--FX808323 | Doska č. 3 s 4-mi pozíciami pre mikromoduly | ks | 2 |  | 0 |  |  |  | znížená |  | 0 | 0 | 0 | 0 | 0 | 256 | M | 3 | ROZPOCET | 0 | 0 | 0 | 0 | 0 | 2 | 0 | 64 | -819033834
4 | M | E--FX808332 | Mikromodul Esserbus/Essebus-Plus GT alebo ekvivalentný | ks | 16 |  | 0 |  |  |  | znížená |  | 0 | 0 | 0 | 0 | 0 | 256 | M | 3 | ROZPOCET | 0 | 0 | 0 | 0 | 0 | 2 | 0 | 64 | -1206431725
5 | M | E--FX808328.RE | Redundantný riadiaci modul | ks | 1 |  | 0 |  |  |  | znížená |  | 0 | 0 | 0 | 0 | 0 | 256 | M | 3 | ROZPOCET | 0 | 0 | 0 | 0 | 0 | 2 | 0 | 64 | -2074812765
6 | M | E--FX808324 | Ovládací panel 5,7" 1/4 VGA | ks | 1 |  | 0 |  |  |  | znížená |  | 0 | 0 | 0 | 0 | 0 | 256 | M | 3 | ROZPOCET | 0 | 0 | 0 | 0 | 0 | 2 | 0 | 64 | 614649690
7 | M | E--018006 | Akumulátor 12V VDC/ 24Ah | ks | 2 |  | 0 |  |  |  | znížená |  | 0 | 0 | 0 | 0 | 0 | 256 | M | 3 | ROZPOCET | 0 | 0 | 0 | 0 | 0 | 2 | 0 | 64 | -1308847116
8 | M | E--805590 | Pätica hlásiča IQ8Quad alebo ekvivalentný | ks | 844 |  | 0 |  |  |  | znížená |  | 0 | 0 | 0 | 0 | 0 | 256 | M | 3 | ROZPOCET | 0 | 0 | 0 | 0 | 0 | 2 | 0 | 64 | -1425895885
9 | M | E--802371 | Opticko-dymový hlásič iQ8Quad alebo ekvivalentný | ks | 836 |  | 0 |  |  |  | znížená |  | 0 | 0 | 0 | 0 | 0 | 256 | M | 3 | ROZPOCET | 0 | 0 | 0 | 0 | 0 | 2 | 0 | 64 | 288783248
10 | M | E--802177 | Teplotný hlásič - termomaximálny IQ8Quad alebo ekvivalentný | ks | 8 |  | 0 |  |  |  | znížená |  | 0 | 0 | 0 | 0 | 0 | 256 | M | 3 | ROZPOCET | 0 | 0 | 0 | 0 | 0 | 2 | 0 | 64 | -1398829215
11 | M | E--781814 | Paralelná svetelná signalizácia 9X00 a IQ8Quad | ks | 401 |  | 0 |  |  |  | znížená |  | 0 | 0 | 0 | 0 | 0 | 256 | M | 3 | ROZPOCET | 0 | 0 | 0 | 0 | 0 | 2 | 0 | 64 | -989627445
12 | M | E--804955 | Elektronika tlačidlového hlásiča s oddeľovačom IQ8Q malé vyhotovenie alebo ekvivalentný | ks | 67 |  | 0 |  |  |  | znížená |  | 0 | 0 | 0 | 0 | 0 | 256 | M | 3 | ROZPOCET | 0 | 0 | 0 | 0 | 0 | 2 | 0 | 64 | -145735708
13 | M | E--704950 | Skrinka tlačidlovho červená malá tlačidlového hlásiča | ks | 67 |  | 0 |  |  |  | znížená |  | 0 | 0 | 0 | 0 | 0 | 256 | M | 3 | ROZPOCET | 0 | 0 | 0 | 0 | 0 | 2 | 0 | 64 | 1274880974
14 | M | E--704960 | Sklíčko pro malé provedení, bal. 10 ks | ks | 3 |  | 0 |  |  |  | znížená |  | 0 | 0 | 0 | 0 | 0 | 256 | M | 3 | ROZPOCET | 0 | 0 | 0 | 0 | 0 | 2 | 0 | 64 | -1950444386
15 | M | E--704965 | Ochranný kryt pre malý tlačídlový hlásič, transparentný | ks | 67 |  | 0 |  |  |  | znížená |  | 0 | 0 | 0 | 0 | 0 | 256 | M | 3 | ROZPOCET | 0 | 0 | 0 | 0 | 0 | 2 | 0 | 64 | -1908015777
16 | M | E--788600 | Skrinka pre alarmový koppler | ks | 60 |  | 0 |  |  |  | znížená |  | 0 | 0 | 0 | 0 | 0 | 256 | M | 3 | ROZPOCET | 0 | 0 | 0 | 0 | 0 | 2 | 0 | 64 | -1018070578
17 | M | E--808623 | Vstupno vystupny modul alarmový koppler , 4 IN, 2 OUT | ks | 40 |  | 0 |  |  |  | znížená |  | 0 | 0 | 0 | 0 | 0 | 256 | M | 3 | ROZPOCET | 0 | 0 | 0 | 0 | 0 | 2 | 0 | 64 | 928649638
18 | M | E--808610.10 | Esserbus® koppler 12 relé alebo ekvivalentný | ks | 20 |  | 0 |  |  |  | znížená |  | 0 | 0 | 0 | 0 | 0 | 256 | M | 3 | ROZPOCET | 0 | 0 | 0 | 0 | 0 | 2 | 0 | 64 | 1801090184
19 | M | E--CWST-RR-S5 | Konvečný máják EN54-23 nástenný / stropný (W & C class), červený, červené záblesky maják IQ8alarm Plus/F červený alebo ekvivalentný | ks | 88 |  | 0 |  |  |  | znížená |  | 0 | 0 | 0 | 0 | 0 | 256 | M | 3 | ROZPOCET | 0 | 0 | 0 | 0 | 0 | 2 | 0 | 64 | -2145999001
20 | M | E--CWSS-RR-S5 | Siréna s majákom EN54-23 nástenný / stropný (W&C class), červený, červ. záblesky alebo ekvivalentný | ks | 19 |  | 0 |  |  |  | znížená |  | 0 | 0 | 0 | 0 | 0 | 256 | M | 3 | ROZPOCET | 0 | 0 | 0 | 0 | 0 | 2 | 0 | 64 | -605309076
21 | M | 82450 BG | Spínaný zdroj v kovovej skrinke 5A, Box B (bez AKU 2 x 17A) | ks | 18 |  | 0 |  |  |  | znížená |  | 0 | 0 | 0 | 0 | 0 | 256 | M | 3 | ROZPOCET | 0 | 0 | 0 | 0 | 0 | 2 | 0 | 64 | 1421431028
22 | M | AKU17Ah | Akumulátor 17Ah, 12V | ks | 36 |  | 0 |  |  |  | znížená |  | 0 | 0 | 0 | 0 | 0 | 256 | M | 3 | ROZPOCET | 0 | 0 | 0 | 0 | 0 | 2 | 0 | 64 | 1688840772
23 | M | EFLX-020 | Kompletná nasávacia jednotka pre 2 vetvy | sub | 2 |  | 0 |  |  |  | znížená |  | 0 | 0 | 0 | 0 | 0 | 256 | M | 3 | ROZPOCET | 0 | 0 | 0 | 0 | 0 | 2 | 0 | 64 | -1520521059
24 | M | E--808623.40 | koppler pre špeciálne hlásiče | ks | 2 |  | 0 |  |  |  | znížená |  | 0 | 0 | 0 | 0 | 0 | 256 | M | 3 | ROZPOCET | 0 | 0 | 0 | 0 | 0 | 2 | 0 | 64 | -950728326
25 | M | E--788600 | Skrinka pre alarmový koppler | ks | 2 |  | 0 |  |  |  | znížená |  | 0 | 0 | 0 | 0 | 0 | 256 | M | 3 | ROZPOCET | 0 | 0 | 0 | 0 | 0 | 2 | 0 | 64 | 337956794
26 | M | E--F-INF-25-RF | Náhradná vložka pre externý filter | ks | 4 |  | 0 |  |  |  | znížená |  | 0 | 0 | 0 | 0 | 0 | 256 | M | 3 | ROZPOCET | 0 | 0 | 0 | 0 | 0 | 2 | 0 | 64 | -896618941
27 | M | E--PIP-001 | ASDrúrka , 25mm ABS červená , 3 m (1bal - 20 ks) | bal | 2 |  | 0 |  |  |  | znížená |  | 0 | 0 | 0 | 0 | 0 | 256 | M | 3 | ROZPOCET | 0 | 0 | 0 | 0 | 0 | 2 | 0 | 64 | -1826736471
28 | M | 345710037400.S | Príchytka z PVC pre elektroinštal. rúrky D 25 mm, samozhášavé | ks | 115 |  | 0 |  |  |  | znížená |  | 0 | 2e-05 | 0.0023 | 0 | 0 | 128 | M | 3 | ROZPOCET | 0 | 0 | 0 | 0 | 0 | 2 | 0 | 128 | -134820652
29 | M | e--NAS-PRISL | Príslušestvo pre nasávací systém (3 cest. ventily, redukcie, kolena klipy a pod | sada | 2 |  | 0 |  |  |  | znížená |  | 0 | 0 | 0 | 0 | 0 | 256 | M | 3 | ROZPOCET | 0 | 0 | 0 | 0 | 0 | 2 | 0 | 64 | 237516204
| D | EPS-M, Prog, Rev | Montáž zariadenia |  |  |  | 0 | [5 empty] | 0 |  | 0 |  | 0 | 3 | D | 2 | ROZPOCET | [6 empty] | 0
30 | K | 220330191 | Meranie kontinuity, izolačného stavu a odporu 1 slučky(vedenia)od jedného signalizačného prvku k druhému | ks | 844 |  | 0 |  |  |  | znížená |  | 0 | 0 | 0 | 0 | 0 | 64 | K | 3 | ROZPOCET | 0 | 0 | 0 | 0 | 0 | 2 | 0 | 64 | 234072085
31 | K | 220330706.S | Montáž požiarnej ústredne pre osemnásť liniek, pripojenie vedení,oživenie | ks | 1 |  | 0 |  |  |  | znížená |  | 0 | 0 | 0 | 0 | 0 | 64 | K | 3 | ROZPOCET | 0 | 0 | 0 | 0 | 0 | 2 | 0 | 64 | -439146341
32 | K | 220330741P | Uvedenie požiarneho hlásica do trvalej prevádzky, preskúšanie funkcie, označenie | ks | 911 |  | 0 |  |  |  | znížená |  | 0 | 0 | 0 | 0 | 0 | 64 | K | 3 | ROZPOCET | 0 | 0 | 0 | 0 | 0 | 2 | 0 | 64 | -2087776931
33 | K | 220711025-1 | Montáž a zapojenie doplnkového zdroja k EPS | ks | 18 |  | 0 |  |  |  | znížená |  | 0 | 0 | 0 | 0 | 0 | 64 | K | 3 | ROZPOCET | 0 | 0 | 0 | 0 | 0 | 2 | 0 | 64 | 492231372
34 | K | EPS2 | Program konfiguračný, naprogramovanie systému EPS (1 adresa 2,42€) | adresa | 973 |  | 0 |  |  |  | znížená |  | 0 | 0 | 0 | 0 | 0 | 64 | K | 3 | ROZPOCET | 0 | 0 | 0 | 0 | 0 | 2 | 0 | 64 | 188731967
35 | K | EPS-PK | Prevádzková kniha EPS | ks | 1 |  | 0 |  |  |  | znížená |  | 0 | 0 | 0 | 0 | 0 | 64 | K | 3 | ROZPOCET | 0 | 0 | 0 | 0 | 0 | 2 | 0 | 64 | -1884630820
36 | K | Fire1 | Protipožiarne utesnenie káblov a prechodov cez steny | m2 | 5 |  | 0 |  |  |  | znížená |  | 0 | 0 | 0 | 0 | 0 | 64 | K | 3 | ROZPOCET | 0 | 0 | 0 | 0 | 0 | 2 | 0 | 64 | 722325990
37 | K | MPVV | Práce vo výške, zabezpečenie pracoviska | set | 1 |  | 0 |  |  |  | znížená |  | 0 | 0 | 0 | 0 | 0 | 64 | K | 3 | ROZPOCET | 0 | 0 | 0 | 0 | 0 | 2 | 0 | 64 | -301753940
38 | K | O-N-S | OŽIVENIE+NASTAVENIE ZARIADENIA+ODSKÚŠANIE FUNKCIÍ | sub | 1 |  | 0 |  |  |  | znížená |  | 0 | 0 | 0 | 0 | 0 | 64 | K | 3 | ROZPOCET | 0 | 0 | 0 | 0 | 0 | 2 | 0 | 64 | -1169834480
| D | M-Det-kab | Montáž snímačov+kabeláž |  |  |  | 0 | [5 empty] | 0 |  | 0.0025 |  | 1.33 | 3 | D | 2 | ROZPOCET | [6 empty] | 0
39 | K | 210010003 | Rúrka ohybná elektroinštalačná typ 23-25, uložená pod omietkou | m | 550 |  | 0 |  |  |  | znížená |  | 0 | 0 | 0 | 0 | 0 | 64 | K | 3 | ROZPOCET | 0 | 0 | 0 | 0 | 0 | 2 | 0 | 64 | 127506488
40 | K | 210010026.EPS | Rúrka ohybná elektroinštalačná z PVC typ D25, červená vrátane prípravy otvorov, uložená pevne | m | 115 |  | 0 |  |  |  | znížená |  | 0 | 0 | 0 | 0 | 0 | 64 | K | 3 | ROZPOCET | 0 | 0 | 0 | 0 | 0 | 2 | 0 | 64 | 1195024413
41 | K | 210020305.R | Káblový žľab - káblový nosný systém, požiarny 100/600 mm vrátane podpery | m | 230 |  | 0 |  |  |  | znížená |  | 0 | 0 | 0 | 0 | 0 | 64 | K | 3 | ROZPOCET | 0 | 0 | 0 | 0 | 0 | 2 | 0 | 64 | 1968810944
42 | K | 210880249 | Kábel odolný voči zvýšeným teplotám, medený uložený pevne do priemeru 8mm | m | 20790 |  | 0 |  |  |  | znížená |  | 0 | 0 | 0 | 0 | 0 | 64 | K | 3 | ROZPOCET | 0 | 0 | 0 | 0 | 0 | 2 | 0 | 64 | -985153795
43 | K | 220300601 | Ukončenie návestných káblov NCEY, NCYY zmršťovacou záklopkou a zapojenie vodičov do 5 x 1 alebo 1,5 | ks | 236 |  | 0 |  |  |  | znížená |  | 0 | 0 | 0 | 0 | 0 | 64 | K | 3 | ROZPOCET | 0 | 0 | 0 | 0 | 0 | 2 | 0 | 64 | -1384806472
44 | K | 220330101 | Zariadenie EPS, montáž tlacidlového hlásica,zapojenie, preskúšanie na omietku | ks | 67 |  | 0 |  |  |  | znížená |  | 0 | 0 | 0 | 0 | 0 | 64 | K | 3 | ROZPOCET | 0 | 0 | 0 | 0 | 0 | 2 | 0 | 64 | 940000318
45 | K | 220330111 | Zariadenie EPS, montáž zásuvky automatického hlásiča, zapojenie, preskúšanie na omietku | ks | 458 |  | 0 |  |  |  | znížená |  | 0 | 0 | 0 | 0 | 0 | 64 | K | 3 | ROZPOCET | 0 | 0 | 0 | 0 | 0 | 2 | 0 | 64 | 263317558
46 | K | 220330112.S | Zariadenie EPS, montáž zásuvky automatického hlásiča, zapojenie, preskúšanie pod omietku | ks | 378 |  | 0 |  |  |  | znížená |  | 0 | 0 | 0 | 0 | 0 | 64 | K | 3 | ROZPOCET | 0 | 0 | 0 | 0 | 0 | 2 | 0 | 64 | 188471120
47 | K | 220330151 | EPS, montáž svetelného indikátora na omietku v normálnom prostredí | ks | 401 |  | 0 |  |  |  | znížená |  | 0 | 0 | 0 | 0 | 0 | 64 | K | 3 | ROZPOCET | 0 | 0 | 0 | 0 | 0 | 2 | 0 | 64 | 670892964
48 | K | 220330166 | EPS, montáž poplachovej sirény, zapojenie, preskúšanie | ks | 90 |  | 0 |  |  |  | znížená |  | 0 | 0 | 0 | 0 | 0 | 64 | K | 3 | ROZPOCET | 0 | 0 | 0 | 0 | 0 | 2 | 0 | 64 | 969620394
49 | K | 220330530 | Montáž releovej jednotky, pripojenie vedení, oživenie | ks | 60 |  | 0 |  |  |  | znížená |  | 0 | 0 | 0 | 0 | 0 | 64 | K | 3 | ROZPOCET | 0 | 0 | 0 | 0 | 0 | 2 | 0 | 64 | -348010290
50 | K | 971042131 | Vybúranie otvoru v betónových priečkach a stenách do profilu 60 mm, hr. do 150 mm, -0,00100t | ks | 190 |  | 0 |  |  |  | znížená |  | 0 | 0 | 0 | 0.001 | 0.19 | 64 | K | 3 | ROZPOCET | 0 | 0 | 0 | 0 | 0 | 2 | 0 | 64 | -1698005241
51 | K | 972033141 | Vybúranie otvoru z tehál plochy do 0,09 m2, do 150 mm, -0,01500t | ks | 60 |  | 0 |  |  |  | znížená |  | 0 | 0 | 0 | 0.015 | 0.9 | 64 | K | 3 | ROZPOCET | 0 | 0 | 0 | 0 | 0 | 2 | 0 | 64 | 1391950318
52 | K | 974049310 | Vyrezanie rýh frézovaním v murive z porobetónu hĺbky 20 mm, š. 40 mm -0,00096t | m | 250 |  | 0 |  |  |  | znížená |  | 0 | 1e-05 | 0.0025 | 0.00096 | 0.24 | 64 | K | 3 | ROZPOCET | 0 | 0 | 0 | 0 | 0 | 2 | 0 | 64 | -504170971
53 | K | DMM2 | Drobný inštalačný materiál ( sadra, malta, viazacia páska, skrutky, hmoždinky....) | set | 1 |  | 0 |  |  |  | znížená |  | 0 | 0 | 0 | 0 | 0 | 64 | K | 3 | ROZPOCET | 0 | 0 | 0 | 0 | 0 | 2 | 0 | 64 | -39645474
54 | K | NP | nešpecifikované montážne práce a postupy | sub | 1 |  | 0 |  |  |  | znížená |  | 0 | 0 | 0 | 0 | 0 | 64 | K | 3 | ROZPOCET | 0 | 0 | 0 | 0 | 0 | 2 | 0 | 64 | -1973857945
| D | MM | Montážny materiál - dodávka |  |  |  | 0 | [5 empty] | 0 |  | 0 |  | 0 | 3 | D | 2 | ROZPOCET | [6 empty] | 0
55 | M | JE-H(St)-2x | Kábel inštalačný J-H(St) H 1x2x0,8 bezhalogénový, B2cas1d1a1 | m | 9320 |  | 0 |  |  |  | znížená |  | 0 | 0 | 0 | 0 | 0 | 256 | M | 3 | ROZPOCET | 0 | 0 | 0 | 0 | 0 | 2 | 0 | 64 | -375264685
56 | M | JE-H(St) 2x2 | Kábel inštalačný JE-H(St)H 2x2x0,8 FE180/E30 bezhalogénový, požiarne odolný, B2cas1d1a1 | m | 2370 |  | 0 |  |  |  | znížená |  | 0 | 0 | 0 | 0 | 0 | 256 | M | 3 | ROZPOCET | 0 | 0 | 0 | 0 | 0 | 2 | 0 | 64 | 143633615
57 | M | JE-H(St) 1x2 | Kábel inštalačný JE-H(St)H 1x2x0,8 FE180/E30 bezhalogénový, požiarne odolný, B2cas1d1a1 | m | 9100 |  | 0 |  |  |  | znížená |  | 0 | 0 | 0 | 0 | 0 | 256 | M | 3 | ROZPOCET | 0 | 0 | 0 | 0 | 0 | 2 | 0 | 64 | 1422651943
58 | M | UDF-7 | Príchyka káblová Strader UDF 7 | m | 38000 |  | 0 |  |  |  | znížená |  | 0 | 0 | 0 | 0 | 0 | 256 | M | 3 | ROZPOCET | 0 | 0 | 0 | 0 | 0 | 2 | 0 | 64 | -1416671404
59 | M | UTP-5E | Kábel U/UTP Cat.5e 4x2xAWG24, | m | 250 |  | 0 |  |  |  | znížená |  | 0 | 0 | 0 | 0 | 0 | 256 | M | 3 | ROZPOCET | 0 | 0 | 0 | 0 | 0 | 2 | 0 | 64 | 1076002103
60 | M | Sprint6 | Vrut sprint | ks | 38000 |  | 0 |  |  |  | znížená |  | 0 | 0 | 0 | 0 | 0 | 256 | M | 3 | ROZPOCET | 0 | 0 | 0 | 0 | 0 | 2 | 0 | 64 | 1289001329
61 | M | HFXP 20 | Trubka ohybná HFXP 20 pod omietku | m | 550 |  | 0 |  |  |  | znížená |  | 0 | 0 | 0 | 0 | 0 | 256 | M | 3 | ROZPOCET | 0 | 0 | 0 | 0 | 0 | 2 | 0 | 64 | -1513923248
62 | M | 6047611 | Káblový žľab PS60, 100x60 | m | 230 |  | 0 |  |  |  | znížená |  | 0 | 0 | 0 | 0 | 0 | 256 | M | 3 | ROZPOCET | 0 | 0 | 0 | 0 | 0 | 2 | 0 | 64 | 667839785
63 | M | NK-KZ | Nosná konštrukcia a kotva prenormovaný káblový žľab | sub | 230 |  | 0 |  |  |  | znížená |  | 0 | 0 | 0 | 0 | 0 | 256 | M | 3 | ROZPOCET | 0 | 0 | 0 | 0 | 0 | 2 | 0 | 64 | 1745777236
64 | M | lH-PM1 | Protipožiarny tmel | ks | 12 |  | 0 |  |  |  | znížená |  | 0 | 0 | 0 | 0 | 0 | 256 | M | 3 | ROZPOCET | 0 | 0 | 0 | 0 | 0 | 2 | 0 | 64 | 312794298
65 | M | H07Z-K 16žz | Bezhalogénový flexibilný lankový vodič H07Z-K 16 žl/ze | m | 250 |  | 0 |  |  |  | znížená |  | 0 | 0 | 0 | 0 | 0 | 256 | M | 3 | ROZPOCET | 0 | 0 | 0 | 0 | 0 | 2 | 0 | 64 | 1151226416
66 | M | DMM1 | Drobný montážny a inštalačný materiál | set | 1 |  | 0 |  |  |  | znížená |  | 0 | 0 | 0 | 0 | 0 | 256 | M | 3 | ROZPOCET | 0 | 0 | 0 | 0 | 0 | 2 | 0 | 64 | -1387962178
| D | OST | Ostatné |  |  |  | 0 | [5 empty] | 0 |  | 0 |  | 0 | 4 | D | 0 | ROZPOCET | [6 empty] | 0
67 | K | DOP1,2 | Doprava | % |  |  | 0 |  |  |  | znížená |  | 0 | 0 | 0 | 0 | 0 | 64 | K | 1 | ROZPOCET | 0 | 0 | 0 | 0 | 0 | 2 | 0 | 64 | -2012214198
68 | K | MV | Murárske výpomoci | % |  |  | 0 |  |  |  | znížená |  | 0 | 0 | 0 | 0 | 0 | 64 | K | 1 | ROZPOCET | 0 | 0 | 0 | 0 | 0 | 2 | 0 | 64 | -1317851101
69 | K | OP-EPS | Správa o východiskovej revízii, certifikáty, návod na obsluhu, zaškolenie | ks | 1 |  | 0 |  |  |  | znížená |  | 0 | 0 | 0 | 0 | 0 | 64 | K | 1 | ROZPOCET | 0 | 0 | 0 | 0 | 0 | 2 | 0 | 64 | 844850292
70 | K | PPV | Podiel pridružených výkonov | % |  |  | 0 |  |  |  | znížená |  | 0 | 0 | 0 | 0 | 0 | 64 | K | 1 | ROZPOCET | 0 | 0 | 0 | 0 | 0 | 2 | 0 | 64 | -686252928
71 | K | PRESUn | Presun | % |  |  | 0 |  |  |  | znížená |  | 0 | 0 | 0 | 0 | 0 | 64 | K | 1 | ROZPOCET | 0 | 0 | 0 | 0 | 0 | 2 | 0 | 64 | -252746500
| D | VRN | Investičné náklady neobsiahnuté v cenách |  |  |  | 0 | [5 empty] | 0 |  | 0 |  | 0 | 5 | D | 0 | ROZPOCET | [6 empty] | 0
72 | K | 000400022.S | Vypracovanie dokumentácie skutočného vyhotovenia vrátane digitálnej formy v pdf aj editovateľnom formáte (.doc, .xls, .dwg a pod.) | vyhotoveni | 5 |  | 0 |  |  |  | znížená |  | 0 | 0 | 0 | 0 | 0 | 1024 | K | 1 | ROZPOCET | 0 | 0 | 0 | 0 | 0 | 2 | 0 | 1024 | 1887092208

## PS02 - Hlasová signalizác...
[9 empty] | >> skryté stĺpce << | [9 empty] | {4b13191e-4f17-4762-a62c-e70e0e588ecd}
0
| KRYCÍ LIST ROZPOČTU | [8 empty] | v --- nižšie sa nachádzajú doplnkové a pomocné údaje k zostavám --- v | [8 empty] | False
Stavba:
Dostavba a rekonštrukcia lôžkovej časti Nemocnice s poliklinikou v Spišskej Novej Vsi
Objekt:
PS - Prevádzkové súbory
Časť:
PS02 - Hlasová signalizácia požiaru
| JKSO: |  |  |  |  | KS:
| Miesto: |  | parc.č.:1094/1,17,81,82,98,99,1095,1096,9243/18 |  |  | Dátum: | 30. 10. 2023
| Objednávateľ: |  |  |  |  | IČO:
|  | Nemocnica s poliklinikou, Spišská Nová Ves |  |  |  | IČ DPH:
| Zhotoviteľ: |  |  |  |  | IČO: | Vyplň údaj
|  | Vyplň údaj |  |  |  | IČ DPH: | Vyplň údaj
| Projektant: |  |  |  |  | IČO:
|  | d.g.A. design graphic architecture s.r.o. |  |  |  | IČ DPH:
| Spracovateľ: |  |  |  |  | IČO:
IČ DPH:
Poznámka:
Výkaz výmer musí zahrňovať všetky práce a náklady nutné k riadnemu, úplnému a kvalitnému zhotoveniu diela a zohľadňuje všetky riziká a vplyvy súvisiace s realizáciou diela. V jednotlivých položkách výkazu výmer sú zakalkulované všetky náklady spojené s realizáciou diela, vrátane tých, ktoré nie sú výslovne uvedené vo výkaze výmer, avšak sú nutnou súčasťou alebo príslušenstvom jednotlivých položiek podľa technickej špecifikácie uvedenej v projektovej dokumentácii. Všetky položky u ktorých je navrhnutý ekvivalent k referenčnému výrobku musia byť uvedené v zozname ekvivalentov výrobkov. Všetky výrobky, ktoré budú vyrábané podľa zamerania skutočných rozmerov na ich osadenie na stavbe uvažovať s toleranciou rozmerov +-50mm. Uvedené výmery sú čistými množstvami, prípadný odpad je súčasťou jednotkovej ceny. - Platí pre VV profesií.
| Náklady z rozpočtu | [5 empty] | 0
| Ostatné náklady | [5 empty] | 0
| Cena bez DPH | [5 empty] | 0
|  |  | Základ dane |  |  | Sadzba dane | Výška dane
| DPH | základná | 0 |  |  | 20% | 0
|  | znížená | 0 |  |  | 20% | 0
|  | zákl. prenesená | 0 |  |  | 20% | 0
|  | zníž. prenesená | 0 |  |  | 20% | 0
|  | nulová | 0 |  |  | 0% | 0
| Cena s DPH |  |  | v | EUR |  | 0
| Projektant |  |  | Spracovateľ
| Dátum a podpis: |  | Pečiatka | Dátum a podpis: |  |  | Pečiatka
| Objednávateľ |  |  | Zhotoviteľ
| Dátum a podpis: |  | Pečiatka | Dátum a podpis: |  |  | Pečiatka
REKAPITULÁCIA ROZPOČTU
Stavba:
Dostavba a rekonštrukcia lôžkovej časti Nemocnice s poliklinikou v Spišskej Novej Vsi
Objekt:
PS - Prevádzkové súbory
Časť:
PS02 - Hlasová signalizácia požiaru
Miesto: |  |  | parc.č.:1094/1,17,81,82,98,99,1095,1096,9243/18 |  |  | Dátum: | 30. 10. 2023
Objednávateľ: |  |  | Nemocnica s poliklinikou, Spišská Nová Ves |  |  | Projektant: | d.g.A. design graphic architecture s.r.o.
Zhotoviteľ: |  |  | Vyplň údaj |  |  | Spracovateľ:
Kód dielu - Popis | [6 empty] | Cena celkom [EUR]
1) Náklady z rozpočtu | [6 empty] | 0 | [12 empty] | -1
| M - Práce a dodávky M | [5 empty] | 0
| HSP-diely - montáž - Motáž dielov systému HSP | [5 empty] | 0
| HSP-D-RACK - Dodávka a výstavba ústredne HSP | [5 empty] | 0
| HSP-Inst_mat-Dodavka - Inštalačný materiál HSP - material | [5 empty] | 0
| HSP-inst_mat-montáž - Inštalácia rozvodov pre HSP | [5 empty] | 0
| HSV-D - Dodávka dielov HSP | [5 empty] | 0
| VRN - Investičné náklady neobsiahnuté v cenách | [5 empty] | 0
2) Ostatné náklady | [6 empty] | 0 |  |  |  | DPH
| GZS | [5 empty] | 0 |  |  |  | znížená | [9 empty] | VRN | 0 | 0 | 0 | 0 | 0 | 2
| Projektové práce | [5 empty] | 0 |  |  |  | znížená | [9 empty] | VRN | 0 | 0 | 0 | 0 | 0 | 2
| Sťažené podmienky | [5 empty] | 0 |  |  |  | znížená | [9 empty] | VRN | 0 | 0 | 0 | 0 | 0 | 2
| Vplyv prostredia | [5 empty] | 0 |  |  |  | znížená | [9 empty] | VRN | 0 | 0 | 0 | 0 | 0 | 2
| Iné VRN | [5 empty] | 0 |  |  |  | znížená | [9 empty] | VRN | 0 | 0 | 0 | 0 | 0 | 2
| Kompletačná činnosť | [5 empty] | 0 |  |  |  | znížená | [9 empty] | KOMPLETACNA | 0 | 0 | 0 | 0 | 0 | 2
Celkové náklady za stavbu 1) + 2) | [6 empty] | 0
ROZPOČET
Stavba:
Dostavba a rekonštrukcia lôžkovej časti Nemocnice s poliklinikou v Spišskej Novej Vsi
Objekt:
PS - Prevádzkové súbory
Časť:
PS02 - Hlasová signalizácia požiaru
Miesto: |  |  | parc.č.:1094/1,17,81,82,98,99,1095,1096,9243/18 |  |  | Dátum: | 30. 10. 2023
Objednávateľ: |  |  | Nemocnica s poliklinikou, Spišská Nová Ves |  |  | Projektant: | d.g.A. design graphic architecture s.r.o.
Zhotoviteľ: |  |  | Vyplň údaj |  |  | Spracovateľ:
PČ | Typ | Kód | Popis | MJ | Množstvo | J.cena [EUR] | Cena celkom [EUR] | Cenová sústava |  |  | DPH | J. Nh [h] | Nh celkom [h] | J. hmotnosť [t] | Hmotnosť celkom [t] | J. suť [t] | Suť Celkom [t]
Náklady z rozpočtu | [6 empty] | 0 | [5 empty] | 0 |  | 0.0025 |  | 1.04 |  | D | -1 | [7 empty] | 0
| D | M | Práce a dodávky M |  |  |  | 0 | [5 empty] | 0 |  | 0.0025 |  | 1.04 | 3 | D | 0 | ROZPOCET | [6 empty] | 0
| D | HSP-diely - montáž | Motáž dielov systému HSP |  |  |  | 0 | [5 empty] | 0 |  | 0 |  | 0 | 3 | D | 1 | ROZPOCET | [6 empty] | 0
1 | K | 220330191 | Meranie kontinuity, izolačného stavu a odporu 1 slučky(vedenia)od jedného signalizačného prvku k druhému | ks | 41 |  | 0 |  |  |  | znížená |  | 0 | 0 | 0 | 0 | 0 | 64 | K | 2 | ROZPOCET | 0 | 0 | 0 | 0 | 0 | 2 | 0 | 64 | -1249486113
2 | K | 220370415 | Montáž pultu diaľkového ovládania na stôl | ks | 2 |  | 0 |  |  |  | znížená |  | 0 | 0 | 0 | 0 | 0 | 64 | K | 2 | ROZPOCET | 0 | 0 | 0 | 0 | 0 | 2 | 0 | 64 | 1033887377
3 | K | 220370421R | Montáž jednotky zosilňovača do 4x500W upevnenie,nastavenie elektrických hodnôt a odskúšanie | ks | 2 |  | 0 |  |  |  | znížená |  | 0 | 0 | 0 | 0 | 0 | 64 | K | 2 | ROZPOCET | 0 | 0 | 0 | 0 | 0 | 2 | 0 | 64 | 1599690072
4 | K | 220370429 | Montáž rozhlasovej ústredne pre požiarný rozhlas | ks | 1 |  | 0 |  |  |  | znížená |  | 0 | 0 | 0 | 0 | 0 | 64 | K | 2 | ROZPOCET | 0 | 0 | 0 | 0 | 0 | 2 | 0 | 64 | 170156836
5 | K | 220370431 | Montáž modulačného zdroja mgf.,rádio,gramo,gong,upevnenie,zapoj.,nastavenie el.hodnôt a odskúšanie | ks | 1 |  | 0 |  |  |  | znížená |  | 0 | 0 | 0 | 0 | 0 | 64 | K | 2 | ROZPOCET | 0 | 0 | 0 | 0 | 0 | 2 | 0 | 64 | 179889462
6 | K | 220370436 | Montáž mixážneho pultu,upevnenie,zapojenie modulačných vedení vstupu a výstupu,nastavenie,odskúšanie | ks | 2 |  | 0 |  |  |  | znížená |  | 0 | 0 | 0 | 0 | 0 | 64 | K | 2 | ROZPOCET | 0 | 0 | 0 | 0 | 0 | 2 | 0 | 64 | -523539920
7 | K | DMPP | Drobné murárske a zváračské práce | set | 1 |  | 0 |  |  |  | znížená |  | 0 | 0 | 0 | 0 | 0 | 64 | K | 2 | ROZPOCET | 0 | 0 | 0 | 0 | 0 | 2 | 0 | 64 | 1744126984
8 | K | Dopravne naklady | Transportná réžia | set | 1 |  | 0 |  |  |  | znížená |  | 0 | 0 | 0 | 0 | 0 | 64 | K | 2 | ROZPOCET | 0 | 0 | 0 | 0 | 0 | 2 | 0 | 64 | 1902511340
9 | K | FIRE-1 | Protipožiarne utesnenie káblov a prechodov cez steny | m2 | 5 |  | 0 |  |  |  | znížená |  | 0 | 0 | 0 | 0 | 0 | 64 | K | 2 | ROZPOCET | 0 | 0 | 0 | 0 | 0 | 2 | 0 | 64 | 170078406
10 | K | HSP-1 | Naprogramovanie ústredne, montáž | set | 1 |  | 0 |  |  |  | znížená |  | 0 | 0 | 0 | 0 | 0 | 64 | K | 2 | ROZPOCET | 0 | 0 | 0 | 0 | 0 | 2 | 0 | 64 | -1287587217
11 | K | MP-VV | Práce vo výške a zabezpečenie pracoviska | set | 1 |  | 0 |  |  |  | znížená |  | 0 | 0 | 0 | 0 | 0 | 64 | K | 2 | ROZPOCET | 0 | 0 | 0 | 0 | 0 | 2 | 0 | 64 | -209515592
12 | K | OP-CE-NO-SK | Správa o východiskovej revízii, certifikáty, návod na obsluhu, zaškolenie | ks | 1 |  | 0 |  |  |  | znížená |  | 0 | 0 | 0 | 0 | 0 | 64 | K | 2 | ROZPOCET | 0 | 0 | 0 | 0 | 0 | 2 | 0 | 64 | 357716706
13 | K | PSV-1 | Projektová realizačná dokumentácia a skutočného prevedenia | ks | 1 |  | 0 |  |  |  | znížená |  | 0 | 0 | 0 | 0 | 0 | 64 | K | 2 | ROZPOCET | 0 | 0 | 0 | 0 | 0 | 2 | 0 | 64 | 769842821
| D | HSP-D-RACK | Dodávka a výstavba ústredne HSP |  |  |  | 0 | [5 empty] | 0 |  | 0 |  | 0 | 3 | D | 1 | ROZPOCET | [6 empty] | 0
14 | M | EVO42U6080 | Stojanový rozvádzač, 42U, š.600mm, hl.800mm, RAL 7035 + RA 5005 | ks | 1 |  | 0 |  |  |  | znížená |  | 0 | 0 | 0 | 0 | 0 | 256 | M | 2 | ROZPOCET | 0 | 0 | 0 | 0 | 0 | 2 | 0 | 64 | -1637267845
15 | M | 559214 | Podstavec pre dátový rozvádzač 600x800 | ks | 1 |  | 0 |  |  |  | znížená |  | 0 | 0 | 0 | 0 | 0 | 256 | M | 2 | ROZPOCET | 0 | 0 | 0 | 0 | 0 | 2 | 0 | 64 | 934063809
16 | M | 559144 | Polica výsuvná 19" 600mm 1U | ks | 1 |  | 0 |  |  |  | znížená |  | 0 | 0 | 0 | 0 | 0 | 256 | M | 2 | ROZPOCET | 0 | 0 | 0 | 0 | 0 | 2 | 0 | 64 | 850385585
17 | M | zas-pan | 19" zaslepovací panel, výška 1U, RAL7035 | ks | 10 |  | 0 |  |  |  | znížená |  | 0 | 0 | 0 | 0 | 0 | 256 | M | 2 | ROZPOCET | 0 | 0 | 0 | 0 | 0 | 2 | 0 | 64 | 1782815411
18 | M | VENT-4 | Ventilátor pre rozvádzač HSP | ks | 1 |  | 0 |  |  |  | znížená |  | 0 | 0 | 0 | 0 | 0 | 256 | M | 2 | ROZPOCET | 0 | 0 | 0 | 0 | 0 | 2 | 0 | 64 | 400682218
19 | M | ACAR9 | Napájací panel s prepäťovou ochranou | ks | 2 |  | 0 |  |  |  | znížená |  | 0 | 0 | 0 | 0 | 0 | 256 | M | 2 | ROZPOCET | 0 | 0 | 0 | 0 | 0 | 2 | 0 | 64 | 65717839
20 | M | PREP | Prepojovací a podružný materiál na zostavenie ústredne (svorky, 2x rev. zásuvka, 2xRJ45, Poist. odpojovač ...) | sub | 1 |  | 0 |  |  |  | znížená |  | 0 | 0 | 0 | 0 | 0 | 256 | M | 2 | ROZPOCET | 0 | 0 | 0 | 0 | 0 | 2 | 0 | 64 | 866422191
| D | HSP-Inst_mat-Dodavka | Inštalačný materiál HSP - material |  |  |  | 0 | [5 empty] | 0 |  | 0 |  | 0 | 3 | D | 1 | ROZPOCET | [6 empty] | 0
21 | M | N2XH 2x1,5 B2ca(s1, | Kábel inštaklačný N2XH 2x1,5 B2ca(s1,d0) (HFCR) bezhalogénový, požarne odolný | m | 7960 |  | 0 |  |  |  | znížená |  | 0 | 0 | 0 | 0 | 0 | 256 | M | 2 | ROZPOCET | 0 | 0 | 0 | 0 | 0 | 2 | 0 | 64 | 1926454908
22 | M | FTP-5E | Kábel Dátový LSOH 5E | m | 235 |  | 0 |  |  |  | znížená |  | 0 | 0 | 0 | 0 | 0 | 256 | M | 2 | ROZPOCET | 0 | 0 | 0 | 0 | 0 | 2 | 0 | 64 | -895185297
23 | M | Patch2m | patch kábel Cat 5e 2m | ks | 10 |  | 0 |  |  |  | znížená |  | 0 | 0 | 0 | 0 | 0 | 256 | M | 2 | ROZPOCET | 0 | 0 | 0 | 0 | 0 | 2 | 0 | 64 | -180745516
24 | M | UDF9 | Príchyka káblová Strader UDF 9 | ks | 21500 |  | 0 |  |  |  | znížená |  | 0 | 0 | 0 | 0 | 0 | 256 | M | 2 | ROZPOCET | 0 | 0 | 0 | 0 | 0 | 2 | 0 | 64 | 1626351718
25 | M | Sprint6 | Vrut sprint | ks | 21500 |  | 0 |  |  |  | znížená |  | 0 | 0 | 0 | 0 | 0 | 256 | M | 2 | ROZPOCET | 0 | 0 | 0 | 0 | 0 | 2 | 0 | 64 | -317186524
26 | M | HFX 20 | Trubka ohybná HFXP 20 pod omietku | m | 400 |  | 0 |  |  |  | znížená |  | 0 | 0 | 0 | 0 | 0 | 256 | M | 2 | ROZPOCET | 0 | 0 | 0 | 0 | 0 | 2 | 0 | 64 | 1948671126
27 | M | HPM | Protipožiarny tmel | ks | 10 |  | 0 |  |  |  | znížená |  | 0 | 0 | 0 | 0 | 0 | 256 | M | 2 | ROZPOCET | 0 | 0 | 0 | 0 | 0 | 2 | 0 | 64 | 861842954
28 | M | H07Z-K 16 | Bezhalogénový flexibilný lankový vodič H07Z-K 16 žl/ze | m | 250 |  | 0 |  |  |  | znížená |  | 0 | 0 | 0 | 0 | 0 | 256 | M | 2 | ROZPOCET | 0 | 0 | 0 | 0 | 0 | 2 | 0 | 64 | -434251363
29 | M | DM1 | Drobný montážny a inštalačný materiál | set | 1 |  | 0 |  |  |  | znížená |  | 0 | 0 | 0 | 0 | 0 | 256 | M | 2 | ROZPOCET | 0 | 0 | 0 | 0 | 0 | 2 | 0 | 64 | -1838756984
| D | HSP-inst_mat-montáž | Inštalácia rozvodov pre HSP |  |  |  | 0 | [5 empty] | 0 |  | 0.0025 |  | 1.04 | 3 | D | 1 | ROZPOCET | [6 empty] | 0
30 | K | 210010533 | Rúrka ohybná elektroinštalačná typ 1225, uložená voľne alebo pod omietkou | m | 400 |  | 0 |  |  |  | znížená |  | 0 | 0 | 0 | 0 | 0 | 64 | K | 2 | ROZPOCET | 0 | 0 | 0 | 0 | 0 | 2 | 0 | 64 | -181947782
31 | K | 210100201 | Ukončenie šnúry v gumenej hadici s prierezom do 2 x 4 mm2 | ks | 41 |  | 0 |  |  |  | znížená |  | 0 | 0 | 0 | 0 | 0 | 64 | K | 2 | ROZPOCET | 0 | 0 | 0 | 0 | 0 | 2 | 0 | 64 | 1515469120
32 | K | 210881212.PO | Kábel bezhalogénový, medený uložený pevne 1-CHKE-V 0,6/1,0 kV 2x1,5 na píchytkách | m | 7960 |  | 0 |  |  |  | znížená |  | 0 | 0 | 0 | 0 | 0 | 64 | K | 2 | ROZPOCET | 0 | 0 | 0 | 0 | 0 | 2 | 0 | 64 | -1391857165
33 | K | 220370452 | Montáž reproduktora,upevnenie,pripojenie,nastavenie,skriňového do 6 W | ks | 98 |  | 0 |  |  |  | znížená |  | 0 | 0 | 0 | 0 | 0 | 64 | K | 2 | ROZPOCET | 0 | 0 | 0 | 0 | 0 | 2 | 0 | 64 | -1711995554
34 | K | 220370453-150W | Montáž reproduktoras výkonom do 150W, nastavenie, nasrovanie a montáž | ks | 14 |  | 0 |  |  |  | znížená |  | 0 | 0 | 0 | 0 | 0 | 64 | K | 2 | ROZPOCET | 0 | 0 | 0 | 0 | 0 | 2 | 0 | 64 | -1811326323
35 | K | 220370456.S | Montáž reproduktorového systému,kruhového a eliptického,upevnenie,pripojenie,nastavenie, vyerzanie kruhového otvoru, odľahčenie ťahu | ks | 520 |  | 0 |  |  |  | znížená |  | 0 | 0 | 0 | 0 | 0 | 64 | K | 2 | ROZPOCET | 0 | 0 | 0 | 0 | 0 | 2 | 0 | 64 | 1559685707
36 | K | 220511030.S | Kábel volne uložený na stenu | m | 160 |  | 0 |  |  |  | znížená |  | 0 | 0 | 0 | 0 | 0 | 64 | K | 2 | ROZPOCET | 0 | 0 | 0 | 0 | 0 | 2 | 0 | 64 | 1993008363
37 | K | 971042131 | Vybúranie otvoru v betónových priečkach a stenách do profilu 60 mm, hr. do 150 mm, -0,00100t | ks | 50 |  | 0 |  |  |  | znížená |  | 0 | 0 | 0 | 0.001 | 0.05 | 64 | K | 2 | ROZPOCET | 0 | 0 | 0 | 0 | 0 | 2 | 0 | 64 | -1831842738
38 | K | 972033141 | Vybúranie otvoru z tehál plochy do 0,09 m2, do 150 mm, -0,01500t | ks | 50 |  | 0 |  |  |  | znížená |  | 0 | 0 | 0 | 0.015 | 0.75 | 64 | K | 2 | ROZPOCET | 0 | 0 | 0 | 0 | 0 | 2 | 0 | 64 | -276166481
39 | K | 974049310 | Vyrezanie rýh frézovaním v murive z porobetónu hĺbky 20 mm, š. 40 mm -0,00096t | m | 250 |  | 0 |  |  |  | znížená |  | 0 | 1e-05 | 0.0025 | 0.00096 | 0.24 | 64 | K | 2 | ROZPOCET | 0 | 0 | 0 | 0 | 0 | 2 | 0 | 64 | -650272911
40 | K | DM-HSP | Drobný inštalačný materiál ( sadra, malta, viazacia páska, skrutky, hmoždinky....) | set | 1 |  | 0 |  |  |  | znížená |  | 0 | 0 | 0 | 0 | 0 | 64 | K | 2 | ROZPOCET | 0 | 0 | 0 | 0 | 0 | 2 | 0 | 64 | 1112654253
41 | K | Pol69 | OTVOR PRE REPRO KRUHOVY do 300mm | ks | 520 |  | 0 |  |  |  | znížená |  | 0 | 0 | 0 | 0 | 0 | 64 | K | 2 | ROZPOCET | 0 | 0 | 0 | 0 | 0 | 2 | 0 | 64 | -255013974
| D | HSV-D | Dodávka dielov HSP |  |  |  | 0 | [5 empty] | 0 |  | 0 |  | 0 | 3 | D | 1 | ROZPOCET | [6 empty] | 0
42 | M | V--583362.22 | Digitálny výstpný modul DOM 4-24 alebo ekvivalentný | ks | 2 |  | 0 |  |  |  | znížená |  | 0 | 0 | 0 | 0 | 0 | 256 | M | 2 | ROZPOCET | 0 | 0 | 0 | 0 | 0 | 2 | 0 | 64 | 1926842341
43 | M | 583331.21 | I-O modul UIM - Variodyn D1 alebo ekvivalentný | ks | 1 |  | 0 |  |  |  | znížená |  | 0 | 0 | 0 | 0 | 0 | 256 | M | 2 | ROZPOCET | 0 | 0 | 0 | 0 | 0 | 2 | 0 | 64 | 1969969454
44 | M | V--580262 | Zesilovač výkonu 4XD500W | ks | 2 |  | 0 |  |  |  | znížená |  | 0 | 0 | 0 | 0 | 0 | 256 | M | 2 | ROZPOCET | 0 | 0 | 0 | 0 | 0 | 2 | 0 | 64 | 514171843
45 | M | V--583520 | Digitálna stanica hlásateľa DCS plus alebo ekvivalentný | ks | 2 |  | 0 |  |  |  | znížená |  | 0 | 0 | 0 | 0 | 0 | 256 | M | 2 | ROZPOCET | 0 | 0 | 0 | 0 | 0 | 2 | 0 | 64 | -574466479
46 | M | V--583526 | Rozšírenie digtálnej stanice hlásateľa DKM plus alebo ekvivalentný | ks | 2 |  | 0 |  |  |  | znížená |  | 0 | 0 | 0 | 0 | 0 | 256 | M | 2 | ROZPOCET | 0 | 0 | 0 | 0 | 0 | 2 | 0 | 64 | 1156199994
47 | M | V--583496 | Kontrolní modul konce linky EOL pro | ks | 41 |  | 0 |  |  |  | znížená |  | 0 | 0 | 0 | 0 | 0 | 256 | M | 2 | ROZPOCET | 0 | 0 | 0 | 0 | 0 | 2 | 0 | 64 | -1835493336
48 | M | V--581722 | Záložný sieťový zdroj PSU, 24V, EN 54-4 | ks | 1 |  | 0 |  |  |  | znížená |  | 0 | 0 | 0 | 0 | 0 | 256 | M | 2 | ROZPOCET | 0 | 0 | 0 | 0 | 0 | 2 | 0 | 64 | -1294256178
49 | M | AKU105Ah/12V DC | Batérie 12V DC, akumulátor 12V, 105 Ah | ks | 2 |  | 0 |  |  |  | znížená |  | 0 | 0 | 0 | 0 | 0 | 256 | M | 2 | ROZPOCET | 0 | 0 | 0 | 0 | 0 | 2 | 0 | 64 | -975156440
50 | M | DL 06-77/T-EN54 | Stropný reproduktor DL 06-77/T-EN54, 6W, D104mm, Požiarny kryt, EN 54-24 alebo ekvivalentný | ks | 168 |  | 0 |  |  |  | znížená |  | 0 | 0 | 0 | 0 | 0 | 256 | M | 2 | ROZPOCET | 0 | 0 | 0 | 0 | 0 | 2 | 0 | 64 | -1805389326
51 | M | PC-1865BS | Stropný reproduktor PC-1865BS , 6W, D 120mm, Požiarny kryt, EN 54-24 alebo ekvivalentný | ks | 352 |  | 0 |  |  |  | znížená |  | 0 | 0 | 0 | 0 | 0 | 256 | M | 2 | ROZPOCET | 0 | 0 | 0 | 0 | 0 | 2 | 0 | 64 | 688774582
52 | M | PMPO | Požiarna krabica s keramickou svorkou plechová | ks | 150 |  | 0 |  |  |  | znížená |  | 0 | 0 | 0 | 0 | 0 | 256 | M | 2 | ROZPOCET | 0 | 0 | 0 | 0 | 0 | 2 | 0 | 64 | -421470132
53 | M | V--582470 | Nástenný reproduktor 6 W, 582470 | ks | 98 |  | 0 |  |  |  | znížená |  | 0 | 0 | 0 | 0 | 0 | 256 | M | 2 | ROZPOCET | 0 | 0 | 0 | 0 | 0 | 2 | 0 | 64 | 621555312
54 | M | HSP-PM1 | Prepojovacie šnúry + odpoj. Relé, napájač 24V. | set | 1 |  | 0 |  |  |  | znížená |  | 0 | 0 | 0 | 0 | 0 | 256 | M | 2 | ROZPOCET | 0 | 0 | 0 | 0 | 0 | 2 | 0 | 64 | 107044130
| D | VRN | Investičné náklady neobsiahnuté v cenách |  |  |  | 0 | [5 empty] | 0 |  | 0 |  | 0 | 5 | D | 0 | ROZPOCET | [6 empty] | 0
55 | K | 000400022.S | Vypracovanie dokumentácie skutočného vyhotovenia vrátane digitálnej formy v pdf aj editovateľnom formáte (.doc, .xls, .dwg a pod.) | vyhotoveni | 5 |  | 0 |  |  |  | znížená |  | 0 | 0 | 0 | 0 | 0 | 1024 | K | 1 | ROZPOCET | 0 | 0 | 0 | 0 | 0 | 2 | 0 | 1024 | 2007780865

## PS03 - Technológia výťaho...
[9 empty] | >> skryté stĺpce << | [9 empty] | {3df05776-ab7a-4cb0-8999-e3f5c0a5ba8b}
0
| KRYCÍ LIST ROZPOČTU | [8 empty] | v --- nižšie sa nachádzajú doplnkové a pomocné údaje k zostavám --- v | [8 empty] | False
Stavba:
Dostavba a rekonštrukcia lôžkovej časti Nemocnice s poliklinikou v Spišskej Novej Vsi
Objekt:
PS - Prevádzkové súbory
Časť:
PS03 - Technológia výťahov a plošín
| JKSO: |  |  |  |  | KS:
| Miesto: |  | parc.č.:1094/1,17,81,82,98,99,1095,1096,9243/18 |  |  | Dátum: | 30. 10. 2023
| Objednávateľ: |  |  |  |  | IČO:
|  | Nemocnica s poliklinikou, Spišská Nová Ves |  |  |  | IČ DPH:
| Zhotoviteľ: |  |  |  |  | IČO: | Vyplň údaj
|  | Vyplň údaj |  |  |  | IČ DPH: | Vyplň údaj
| Projektant: |  |  |  |  | IČO:
|  | d.g.A. design graphic architecture s.r.o. |  |  |  | IČ DPH:
| Spracovateľ: |  |  |  |  | IČO:
IČ DPH:
Poznámka:
Výkaz výmer musí zahrňovať všetky práce a náklady nutné k riadnemu, úplnému a kvalitnému zhotoveniu diela a zohľadňuje všetky riziká a vplyvy súvisiace s realizáciou diela. V jednotlivých položkách výkazu výmer sú zakalkulované všetky náklady spojené s realizáciou diela, vrátane tých, ktoré nie sú výslovne uvedené vo výkaze výmer, avšak sú nutnou súčasťou alebo príslušenstvom jednotlivých položiek podľa technickej špecifikácie uvedenej v projektovej dokumentácii. Všetky položky u ktorých je navrhnutý ekvivalent k referenčnému výrobku musia byť uvedené v zozname ekvivalentov výrobkov. Všetky výrobky, ktoré budú vyrábané podľa zamerania skutočných rozmerov na ich osadenie na stavbe uvažovať s toleranciou rozmerov +-50mm. Uvedené výmery sú čistými množstvami, prípadný odpad je súčasťou jednotkovej ceny. - Platí pre VV profesií.
| Náklady z rozpočtu | [5 empty] | 0
| Ostatné náklady | [5 empty] | 0
| Cena bez DPH | [5 empty] | 0
|  |  | Základ dane |  |  | Sadzba dane | Výška dane
| DPH | základná | 0 |  |  | 20% | 0
|  | znížená | 0 |  |  | 20% | 0
|  | zákl. prenesená | 0 |  |  | 20% | 0
|  | zníž. prenesená | 0 |  |  | 20% | 0
|  | nulová | 0 |  |  | 0% | 0
| Cena s DPH |  |  | v | EUR |  | 0
| Projektant |  |  | Spracovateľ
| Dátum a podpis: |  | Pečiatka | Dátum a podpis: |  |  | Pečiatka
| Objednávateľ |  |  | Zhotoviteľ
| Dátum a podpis: |  | Pečiatka | Dátum a podpis: |  |  | Pečiatka
REKAPITULÁCIA ROZPOČTU
Stavba:
Dostavba a rekonštrukcia lôžkovej časti Nemocnice s poliklinikou v Spišskej Novej Vsi
Objekt:
PS - Prevádzkové súbory
Časť:
PS03 - Technológia výťahov a plošín
Miesto: |  |  | parc.č.:1094/1,17,81,82,98,99,1095,1096,9243/18 |  |  | Dátum: | 30. 10. 2023
Objednávateľ: |  |  | Nemocnica s poliklinikou, Spišská Nová Ves |  |  | Projektant: | d.g.A. design graphic architecture s.r.o.
Zhotoviteľ: |  |  | Vyplň údaj |  |  | Spracovateľ:
Kód dielu - Popis | [6 empty] | Cena celkom [EUR]
1) Náklady z rozpočtu | [6 empty] | 0 | [12 empty] | -1
| M - Práce a dodávky M | [5 empty] | 0
| 33-M - Montáže dopravných zariadení, skladových zariadení a váh | [5 empty] | 0
| VRN - Investičné náklady neobsiahnuté v cenách | [5 empty] | 0
2) Ostatné náklady | [6 empty] | 0 |  |  |  | DPH
| GZS | [5 empty] | 0 |  |  |  | znížená | [9 empty] | VRN | 0 | 0 | 0 | 0 | 0 | 2
| Projektové práce | [5 empty] | 0 |  |  |  | znížená | [9 empty] | VRN | 0 | 0 | 0 | 0 | 0 | 2
| Sťažené podmienky | [5 empty] | 0 |  |  |  | znížená | [9 empty] | VRN | 0 | 0 | 0 | 0 | 0 | 2
| Vplyv prostredia | [5 empty] | 0 |  |  |  | znížená | [9 empty] | VRN | 0 | 0 | 0 | 0 | 0 | 2
| Iné VRN | [5 empty] | 0 |  |  |  | znížená | [9 empty] | VRN | 0 | 0 | 0 | 0 | 0 | 2
| Kompletačná činnosť | [5 empty] | 0 |  |  |  | znížená | [9 empty] | KOMPLETACNA | 0 | 0 | 0 | 0 | 0 | 2
Celkové náklady za stavbu 1) + 2) | [6 empty] | 0
ROZPOČET
Stavba:
Dostavba a rekonštrukcia lôžkovej časti Nemocnice s poliklinikou v Spišskej Novej Vsi
Objekt:
PS - Prevádzkové súbory
Časť:
PS03 - Technológia výťahov a plošín
Miesto: |  |  | parc.č.:1094/1,17,81,82,98,99,1095,1096,9243/18 |  |  | Dátum: | 30. 10. 2023
Objednávateľ: |  |  | Nemocnica s poliklinikou, Spišská Nová Ves |  |  | Projektant: | d.g.A. design graphic architecture s.r.o.
Zhotoviteľ: |  |  | Vyplň údaj |  |  | Spracovateľ:
PČ | Typ | Kód | Popis | MJ | Množstvo | J.cena [EUR] | Cena celkom [EUR] | Cenová sústava |  |  | DPH | J. Nh [h] | Nh celkom [h] | J. hmotnosť [t] | Hmotnosť celkom [t] | J. suť [t] | Suť Celkom [t]
Náklady z rozpočtu | [6 empty] | 0 | [5 empty] | 0 |  | 0 |  | 0 |  | D | -1 | [7 empty] | 0
| D | M | Práce a dodávky M |  |  |  | 0 | [5 empty] | 0 |  | 0 |  | 0 | 3 | D | 0 | ROZPOCET | [6 empty] | 0
| D | 33-M | Montáže dopravných zariadení, skladových zariadení a váh |  |  |  | 0 | [5 empty] | 0 |  | 0 |  | 0 | 3 | D | 1 | ROZPOCET | [6 empty] | 0
1 | K | 330030001.SR1 | D+M Výťahu V1, V2, evakuačný, viď. PD | ks | 2 |  | 0 |  |  |  | znížená |  | 0 | 0 | 0 | 0 | 0 | 64 | K | 2 | ROZPOCET | 0 | 0 | 0 | 0 | 0 | 2 | 0 | 64 | 1339816667
2 | K | 330030001.SR2 | D+M Výťahu V3, V4, evakuačný viď. PD | ks | 2 |  | 0 |  |  |  | znížená |  | 0 | 0 | 0 | 0 | 0 | 64 | K | 2 | ROZPOCET | 0 | 0 | 0 | 0 | 0 | 2 | 0 | 64 | 1785297504
3 | K | 330030001.SR3 | D+M Výťahu V5, viď. PD | ks | 1 |  | 0 |  |  |  | znížená |  | 0 | 0 | 0 | 0 | 0 | 64 | K | 2 | ROZPOCET | 0 | 0 | 0 | 0 | 0 | 2 | 0 | 64 | 263664276
| D | VRN | Investičné náklady neobsiahnuté v cenách |  |  |  | 0 | [5 empty] | 0 |  | 0 |  | 0 | 5 | D | 0 | ROZPOCET | [6 empty] | 0
4 | K | 000400022.S | Vypracovanie dokumentácie skutočného vyhotovenia vrátane digitálnej formy v pdf aj editovateľnom formáte (.doc, .xls, .dwg a pod.) | vyhotoveni | 5 |  | 0 |  |  |  | znížená |  | 0 | 0 | 0 | 0 | 0 | 1024 | K | 1 | ROZPOCET | 0 | 0 | 0 | 0 | 0 | 2 | 0 | 1024 | 1155621489

## PS 04 - MaR
[9 empty] | >> skryté stĺpce << | [9 empty] | {3696fb16-153c-4a77-8d59-d864404b5ab1}
0
| KRYCÍ LIST ROZPOČTU | [8 empty] | v --- nižšie sa nachádzajú doplnkové a pomocné údaje k zostavám --- v | [8 empty] | False
Stavba:
Dostavba a rekonštrukcia lôžkovej časti Nemocnice s poliklinikou v Spišskej Novej Vsi
Objekt:
PS - Prevádzkové súbory
Časť:
PS 04 - MaR
| JKSO: |  |  |  |  | KS:
| Miesto: |  | parc.č.:1094/1,17,81,82,98,99,1095,1096,9243/18 |  |  | Dátum: | 30. 10. 2023
| Objednávateľ: |  |  |  |  | IČO:
|  | Nemocnica s poliklinikou, Spišská Nová Ves |  |  |  | IČ DPH:
| Zhotoviteľ: |  |  |  |  | IČO: | Vyplň údaj
|  | Vyplň údaj |  |  |  | IČ DPH: | Vyplň údaj
| Projektant: |  |  |  |  | IČO:
|  | d.g.A. design graphic architecture s.r.o. |  |  |  | IČ DPH:
| Spracovateľ: |  |  |  |  | IČO:
IČ DPH:
Poznámka:
Výkaz výmer musí zahrňovať všetky práce a náklady nutné k riadnemu, úplnému a kvalitnému zhotoveniu diela a zohľadňuje všetky riziká a vplyvy súvisiace s realizáciou diela. V jednotlivých položkách výkazu výmer sú zakalkulované všetky náklady spojené s realizáciou diela, vrátane tých, ktoré nie sú výslovne uvedené vo výkaze výmer, avšak sú nutnou súčasťou alebo príslušenstvom jednotlivých položiek podľa technickej špecifikácie uvedenej v projektovej dokumentácii. Všetky položky u ktorých je navrhnutý ekvivalent k referenčnému výrobku musia byť uvedené v zozname ekvivalentov výrobkov. Všetky výrobky, ktoré budú vyrábané podľa zamerania skutočných rozmerov na ich osadenie na stavbe uvažovať s toleranciou rozmerov +-50mm. Uvedené výmery sú čistými množstvami, prípadný odpad je súčasťou jednotkovej ceny. - Platí pre VV profesií.
| Náklady z rozpočtu | [5 empty] | 0
| Ostatné náklady | [5 empty] | 0
| Cena bez DPH | [5 empty] | 0
|  |  | Základ dane |  |  | Sadzba dane | Výška dane
| DPH | základná | 0 |  |  | 20% | 0
|  | znížená | 0 |  |  | 20% | 0
|  | zákl. prenesená | 0 |  |  | 20% | 0
|  | zníž. prenesená | 0 |  |  | 20% | 0
|  | nulová | 0 |  |  | 0% | 0
| Cena s DPH |  |  | v | EUR |  | 0
| Projektant |  |  | Spracovateľ
| Dátum a podpis: |  | Pečiatka | Dátum a podpis: |  |  | Pečiatka
| Objednávateľ |  |  | Zhotoviteľ
| Dátum a podpis: |  | Pečiatka | Dátum a podpis: |  |  | Pečiatka
REKAPITULÁCIA ROZPOČTU
Stavba:
Dostavba a rekonštrukcia lôžkovej časti Nemocnice s poliklinikou v Spišskej Novej Vsi
Objekt:
PS - Prevádzkové súbory
Časť:
PS 04 - MaR
Miesto: |  |  | parc.č.:1094/1,17,81,82,98,99,1095,1096,9243/18 |  |  | Dátum: | 30. 10. 2023
Objednávateľ: |  |  | Nemocnica s poliklinikou, Spišská Nová Ves |  |  | Projektant: | d.g.A. design graphic architecture s.r.o.
Zhotoviteľ: |  |  | Vyplň údaj |  |  | Spracovateľ:
Kód dielu - Popis | [6 empty] | Cena celkom [EUR]
1) Náklady z rozpočtu | [6 empty] | 0 | [12 empty] | -1
| 01 - Rozvádzače | [5 empty] | 0
| 02 - Externé moduly | [5 empty] | 0
| 04 - Elektromontáže | [5 empty] | 0
| 05 - Ostatné | [5 empty] | 0
| VRN - Investičné náklady neobsiahnuté v cenách | [5 empty] | 0
2) Ostatné náklady | [6 empty] | 0 |  |  |  | DPH
| GZS | [5 empty] | 0 |  |  |  | znížená | [9 empty] | VRN | 0 | 0 | 0 | 0 | 0 | 2
| Projektové práce | [5 empty] | 0 |  |  |  | znížená | [9 empty] | VRN | 0 | 0 | 0 | 0 | 0 | 2
| Sťažené podmienky | [5 empty] | 0 |  |  |  | znížená | [9 empty] | VRN | 0 | 0 | 0 | 0 | 0 | 2
| Vplyv prostredia | [5 empty] | 0 |  |  |  | znížená | [9 empty] | VRN | 0 | 0 | 0 | 0 | 0 | 2
| Iné VRN | [5 empty] | 0 |  |  |  | znížená | [9 empty] | VRN | 0 | 0 | 0 | 0 | 0 | 2
| Kompletačná činnosť | [5 empty] | 0 |  |  |  | znížená | [9 empty] | KOMPLETACNA | 0 | 0 | 0 | 0 | 0 | 2
Celkové náklady za stavbu 1) + 2) | [6 empty] | 0
ROZPOČET
Stavba:
Dostavba a rekonštrukcia lôžkovej časti Nemocnice s poliklinikou v Spišskej Novej Vsi
Objekt:
PS - Prevádzkové súbory
Časť:
PS 04 - MaR
Miesto: |  |  | parc.č.:1094/1,17,81,82,98,99,1095,1096,9243/18 |  |  | Dátum: | 30. 10. 2023
Objednávateľ: |  |  | Nemocnica s poliklinikou, Spišská Nová Ves |  |  | Projektant: | d.g.A. design graphic architecture s.r.o.
Zhotoviteľ: |  |  | Vyplň údaj |  |  | Spracovateľ:
PČ | Typ | Kód | Popis | MJ | Množstvo | J.cena [EUR] | Cena celkom [EUR] | Cenová sústava |  |  | DPH | J. Nh [h] | Nh celkom [h] | J. hmotnosť [t] | Hmotnosť celkom [t] | J. suť [t] | Suť Celkom [t]
Náklady z rozpočtu | [6 empty] | 0 | [5 empty] | 0 |  | 0.11613 |  | 0 |  | D | -1 | [7 empty] | 0
| D | 01 | Rozvádzače |  |  |  | 0 | [5 empty] | 0 |  | 0 |  | 0 | 1 | D | 0 | ROZPOCET | [6 empty] | 0
1 | M | RM-DT0 | Rozvádzač MaR v zmysle RPD RMDT0 | ks | 1 |  | 0 |  |  |  | znížená |  | 0 | 0 | 0 | 0 | 0 | 8 | M | 1 | ROZPOCET | 0 | 0 | 0 | 0 | 0 | 2 | 0 | 4 | 2
2 | K | RM-DT0.M | Montáž rozvádzača MaR RMDT0, vrátane ukončenia vodičov | ks | 1 |  | 0 |  |  |  | znížená |  | 0 | 0 | 0 | 0 | 0 | 4 | K | 1 | ROZPOCET | 0 | 0 | 0 | 0 | 0 | 2 | 0 | 4 | 4
3 | M | RM-DT1 | Rozvádzač MaR v zmysle RPD RMDT1 | ks | 1 |  | 0 |  |  |  | znížená |  | 0 | 0 | 0 | 0 | 0 | 8 | M | 1 | ROZPOCET | 0 | 0 | 0 | 0 | 0 | 2 | 0 | 4 | 6
4 | K | RM-DT1.M | Montáž rozvádzača MaR RMDT1, vrátane ukončenia vodičov | ks | 1 |  | 0 |  |  |  | znížená |  | 0 | 0 | 0 | 0 | 0 | 4 | K | 1 | ROZPOCET | 0 | 0 | 0 | 0 | 0 | 2 | 0 | 4 | 8
5 | M | RM-DT2 | Rozvádzač MaR v zmysle RPD RMDT2 | kpl | 1 |  | 0 |  |  |  | znížená |  | 0 | 0 | 0 | 0 | 0 | 8 | M | 1 | ROZPOCET | 0 | 0 | 0 | 0 | 0 | 2 | 0 | 4 | 10
6 | K | RM-DT2.M | Montáž rozvádzača MaR RMDT2, vrátane ukončenia vodičov | kpl | 1 |  | 0 |  |  |  | znížená |  | 0 | 0 | 0 | 0 | 0 | 4 | K | 1 | ROZPOCET | 0 | 0 | 0 | 0 | 0 | 2 | 0 | 4 | 12
7 | M | RM-DT3 | Rozvádzač MaR v zmysle RPD RMDT3 | ks | 1 |  | 0 |  |  |  | znížená |  | 0 | 0 | 0 | 0 | 0 | 8 | M | 1 | ROZPOCET | 0 | 0 | 0 | 0 | 0 | 2 | 0 | 4 | 14
8 | K | RM-DT3.M | Montáž rozvádzača MaR RMDT3, vrátane ukončenia vodičov | ks | 1 |  | 0 |  |  |  | znížená |  | 0 | 0 | 0 | 0 | 0 | 4 | K | 1 | ROZPOCET | 0 | 0 | 0 | 0 | 0 | 2 | 0 | 4 | 16
9 | M | RM-DT4 | Rozvádzač MaR v zmysle RPD RMDT4 | ks | 9 |  | 0 |  |  |  | znížená |  | 0 | 0 | 0 | 0 | 0 | 8 | M | 1 | ROZPOCET | 0 | 0 | 0 | 0 | 0 | 2 | 0 | 4 | 18
10 | K | RM-DT4.M | Montáž rozvádzača MaR RMDT4, vrátane ukončenia vodičov | ks | 9 |  | 0 |  |  |  | znížená |  | 0 | 0 | 0 | 0 | 0 | 4 | K | 1 | ROZPOCET | 0 | 0 | 0 | 0 | 0 | 2 | 0 | 4 | 20
11 | M | RUK0 | Rozvádzač MaR v zmysle RPD RUK0 | ks | 4 |  | 0 |  |  |  | znížená |  | 0 | 0 | 0 | 0 | 0 | 8 | M | 1 | ROZPOCET | 0 | 0 | 0 | 0 | 0 | 2 | 0 | 4 | 22
12 | K | RUK0.M | Montáž rozvádzača RUK0, vrátane ukončenia vodičov | ks | 4 |  | 0 |  |  |  | znížená |  | 0 | 0 | 0 | 0 | 0 | 4 | K | 1 | ROZPOCET | 0 | 0 | 0 | 0 | 0 | 2 | 0 | 4 | 24
13 | M | RUK1 | Rozvádzač MaR v zmysle RPD RUK1 | ks | 1 |  | 0 |  |  |  | znížená |  | 0 | 0 | 0 | 0 | 0 | 8 | M | 1 | ROZPOCET | 0 | 0 | 0 | 0 | 0 | 2 | 0 | 4 | 26
14 | K | RUK1.M | Montáž rozvádzača RUK1, vrátane ukončenia vodičov | ks | 1 |  | 0 |  |  |  | znížená |  | 0 | 0 | 0 | 0 | 0 | 4 | K | 1 | ROZPOCET | 0 | 0 | 0 | 0 | 0 | 2 | 0 | 4 | 28
15 | M | RUK2 | Rozvádzač MaR v zmysle RPD RUK2 | ks | 1 |  | 0 |  |  |  | znížená |  | 0 | 0 | 0 | 0 | 0 | 8 | M | 1 | ROZPOCET | 0 | 0 | 0 | 0 | 0 | 2 | 0 | 4 | 30
16 | K | RUK2.M | Montáž rozvádzača RUK2, vrátane ukončenia vodičov | ks | 1 |  | 0 |  |  |  | znížená |  | 0 | 0 | 0 | 0 | 0 | 4 | K | 1 | ROZPOCET | 0 | 0 | 0 | 0 | 0 | 2 | 0 | 4 | 32
17 | M | RUK3 | Rozvádzač MaR v zmysle RPD RUK3 | ks | 1 |  | 0 |  |  |  | znížená |  | 0 | 0 | 0 | 0 | 0 | 8 | M | 1 | ROZPOCET | 0 | 0 | 0 | 0 | 0 | 2 | 0 | 4 | 34
18 | K | RUK3.M | Montáž rozvádzača RUK3, vrátane ukončenia vodičov | ks | 1 |  | 0 |  |  |  | znížená |  | 0 | 0 | 0 | 0 | 0 | 4 | K | 1 | ROZPOCET | 0 | 0 | 0 | 0 | 0 | 2 | 0 | 4 | 36
19 | M | RUK4 | Rozvádzač MaR v zmysle RPD RUK4 | ks | 1 |  | 0 |  |  |  | znížená |  | 0 | 0 | 0 | 0 | 0 | 8 | M | 1 | ROZPOCET | 0 | 0 | 0 | 0 | 0 | 2 | 0 | 4 | 38
20 | K | RUK4.M | Montáž rozvádzača RUK4, vrátane ukončenia vodičov | ks | 1 |  | 0 |  |  |  | znížená |  | 0 | 0 | 0 | 0 | 0 | 4 | K | 1 | ROZPOCET | 0 | 0 | 0 | 0 | 0 | 2 | 0 | 4 | 40
| D | 02 | Externé moduly |  |  |  | 0 | [5 empty] | 0 |  | 0 |  | 0 | 1 | D | 0 | ROZPOCET | [6 empty] | 0
21 | M | RT | Izbový termostat podriadeného systému regulácie teploty | ks | 359 |  | 0 |  |  |  | znížená |  | 0 | 0 | 0 | 0 | 0 | 8 | M | 1 | ROZPOCET | 0 | 0 | 0 | 0 | 0 | 2 | 0 | 4 | 42
22 | K | RT.M | Montáž izbového termostatu | ks | 359 |  | 0 |  |  |  | znížená |  | 0 | 0 | 0 | 0 | 0 | 4 | K | 1 | ROZPOCET | 0 | 0 | 0 | 0 | 0 | 2 | 0 | 4 | 44
23 | K | RKP | Regulačná klapka prietoku - pripojenie do systému MaR | ks | 258 |  | 0 |  |  |  | znížená |  | 0 | 0 | 0 | 0 | 0 | 4 | K | 1 | ROZPOCET | 0 | 0 | 0 | 0 | 0 | 2 | 0 | 4 | 46
24 | K | KNA | Pripojenie VK a KNA | ks | 13 |  | 0 |  |  |  | znížená |  | 0 | 0 | 0 | 0 | 0 | 4 | K | 1 | ROZPOCET | 0 | 0 | 0 | 0 | 0 | 2 | 0 | 4 | 48
25 | K | VK | Montáž a pripojenie VK v zmysle RPD | ks | 11 |  | 0 |  |  |  | znížená |  | 0 | 0 | 0 | 0 | 0 | 4 | K | 1 | ROZPOCET | 0 | 0 | 0 | 0 | 0 | 2 | 0 | 4 | 50
26 | K | EV | Montáž a pripojenie elektro ventilov | ks | 111 |  | 0 |  |  |  | znížená |  | 0 | 0 | 0 | 0 | 0 | 4 | K | 1 | ROZPOCET | 0 | 0 | 0 | 0 | 0 | 2 | 0 | 4 | 52
27 | M | LE | Záplavový snímač vrátane elektród | ks | 9 |  | 0 |  |  |  | znížená |  | 0 | 0 | 0 | 0 | 0 | 8 | M | 1 | ROZPOCET | 0 | 0 | 0 | 0 | 0 | 2 | 0 | 4 | 54
28 | K | LE.M | Montáž záplavového snímača | ks | 9 |  | 0 |  |  |  | znížená |  | 0 | 0 | 0 | 0 | 0 | 4 | K | 1 | ROZPOCET | 0 | 0 | 0 | 0 | 0 | 2 | 0 | 4 | 56
29 | K | EQ | Pripojenie elektromerov do systému MaR | ks | 5 |  | 0 |  |  |  | znížená |  | 0 | 0 | 0 | 0 | 0 | 4 | K | 1 | ROZPOCET | 0 | 0 | 0 | 0 | 0 | 2 | 0 | 4 | 58
30 | M | QE-CO | Snímač CO2 | ks | 12 |  | 0 |  |  |  | znížená |  | 0 | 0 | 0 | 0 | 0 | 8 | M | 1 | ROZPOCET | 0 | 0 | 0 | 0 | 0 | 2 | 0 | 4 | 60
31 | K | QE-CO.M | Montáž snímača CO2 | ks | 12 |  | 0 |  |  |  | znížená |  | 0 | 0 | 0 | 0 | 0 | 4 | K | 1 | ROZPOCET | 0 | 0 | 0 | 0 | 0 | 2 | 0 | 4 | 62
32 | M | QE-CO.1 | Snímač O2 | ks | 12 |  | 0 |  |  |  | znížená |  | 0 | 0 | 0 | 0 | 0 | 8 | M | 1 | ROZPOCET | 0 | 0 | 0 | 0 | 0 | 2 | 0 | 4 | 64
33 | K | QE-CO.M.1 | Montáž snímača O2 | ks | 12 |  | 0 |  |  |  | znížená |  | 0 | 0 | 0 | 0 | 0 | 4 | K | 1 | ROZPOCET | 0 | 0 | 0 | 0 | 0 | 2 | 0 | 4 | 66
34 | M | FT-P | Dodávka komunikačného modulu pre pripojenie meradla zemného plynu prostredníctvom M-BUS | ks | 12 |  | 0 |  |  |  | znížená |  | 0 | 0 | 0 | 0 | 0 | 8 | M | 1 | ROZPOCET | 0 | 0 | 0 | 0 | 0 | 2 | 0 | 4 | 68
35 | K | FT-P.M | Montáž komunikačného modulu pre meradlo ZP | ks | 12 |  | 0 |  |  |  | znížená |  | 0 | 0 | 0 | 0 | 0 | 4 | K | 1 | ROZPOCET | 0 | 0 | 0 | 0 | 0 | 2 | 0 | 4 | 70
36 | M | FT-V | Dodávka komunikačného modulu pre pripojenie meradla vody prostredníctvom M-BUS | ks | 12 |  | 0 |  |  |  | znížená |  | 0 | 0 | 0 | 0 | 0 | 8 | M | 1 | ROZPOCET | 0 | 0 | 0 | 0 | 0 | 2 | 0 | 4 | 72
37 | K | FT-V.M | Montáž komunikačného modulu pre meradlo vody | ks | 12 |  | 0 |  |  |  | znížená |  | 0 | 0 | 0 | 0 | 0 | 4 | K | 1 | ROZPOCET | 0 | 0 | 0 | 0 | 0 | 2 | 0 | 4 | 74
38 | M | QC | Modul snímača kvality vzduchu | ks | 253 |  | 0 |  |  |  | znížená |  | 0 | 0 | 0 | 0 | 0 | 8 | M | 1 | ROZPOCET | 0 | 0 | 0 | 0 | 0 | 2 | 0 | 4 | 76
39 | K | QC.M | Montáž modulu snímača kvality vzduchu | ks | 253 |  | 0 |  |  |  | znížená |  | 0 | 0 | 0 | 0 | 0 | 4 | K | 1 | ROZPOCET | 0 | 0 | 0 | 0 | 0 | 2 | 0 | 4 | 78
40 | M | PDC | Priestorový snímač tlaku | ks | 194 |  | 0 |  |  |  | znížená |  | 0 | 0 | 0 | 0 | 0 | 8 | M | 1 | ROZPOCET | 0 | 0 | 0 | 0 | 0 | 2 | 0 | 4 | 80
41 | K | PDC.M | Montáž priestorového snímača tlaku | ks | 194 |  | 0 |  |  |  | znížená |  | 0 | 0 | 0 | 0 | 0 | 4 | K | 1 | ROZPOCET | 0 | 0 | 0 | 0 | 0 | 2 | 0 | 4 | 82
42 | K | PK | Pripojenie požiarnej klapky do systému MaR (ovládanaie, snímanie polohy) | ks | 91 |  | 0 |  |  |  | znížená |  | 0 | 0 | 0 | 0 | 0 | 4 | K | 1 | ROZPOCET | 0 | 0 | 0 | 0 | 0 | 2 | 0 | 4 | 84
| D | 04 | Elektromontáže |  |  |  | 0 | [5 empty] | 0 |  | 0.11613 |  | 0 | 1 | D | 0 | ROZPOCET | [6 empty] | 0
43 | K | 210010015 | Rúrka ohybná elektroinštalačná typ 1420, uložená voľne | m | 30410 |  | 0 |  |  |  | znížená |  | 0 | 0 | 0 | 0 | 0 | 4 | K | 1 | ROZPOCET | 0 | 0 | 0 | 0 | 0 | 2 | 0 | 4 | 86
44 | M | 286120017300 | Rúra ohybná so strednou mechanickou odolnosťou 750 N, HF, svetlo šedá, vrátane príslušenstva | m | 30410 |  | 0 |  |  |  | znížená |  | 0 | 7.8921e-07 | 0.024 | 0 | 0 | 8 | M | 1 | ROZPOCET | 0 | 0 | 0 | 0 | 0 | 2 | 0 | 4 | 88
45 | K | 210010592 | Rúrka tuhá elektroinštalačná UV stabilná bezhalogénová z HF, D 20 uložená pevne | m | 12280 |  | 0 |  |  |  | znížená |  | 0 | 0 | 0 | 0 | 0 | 4 | K | 1 | ROZPOCET | 0 | 0 | 0 | 0 | 0 | 2 | 0 | 4 | 90
46 | M | 286120018200 | Rúra tuhá bezhalogénová hrdlová, so strednoumechanickou odolnosťou 750 N, HF, vrátane príslušenstva | m | 12280 |  | 0 |  |  |  | znížená |  | 0 | 1.5635e-06 | 0.0192 | 0 | 0 | 8 | M | 1 | ROZPOCET | 0 | 0 | 0 | 0 | 0 | 2 | 0 | 4 | 92
47 | K | 210020305 | Káblový žľab Mars, pozink. vrátane príslušenstva, 125/50 mm vrátane veka a podpery | m | 120 |  | 0 |  |  |  | znížená |  | 0 | 0 | 0 | 0 | 0 | 4 | K | 1 | ROZPOCET | 0 | 0 | 0 | 0 | 0 | 2 | 0 | 4 | 94
48 | M | 345750008700 | Žlab káblový MARS 125x50 mm, vrátane závesného materiálu | m | 120 |  | 0 |  |  |  | znížená |  | 0 | 0.000153 | 0.01836 | 0 | 0 | 8 | M | 1 | ROZPOCET | 0 | 0 | 0 | 0 | 0 | 2 | 0 | 4 | 96
49 | M | 345750011500 | Kryt káblového žľabu MARS 125 mm | m | 120 |  | 0 |  |  |  | znížená |  | 0 | 0.000192 | 0.02304 | 0 | 0 | 8 | M | 1 | ROZPOCET | 0 | 0 | 0 | 0 | 0 | 2 | 0 | 4 | 98
50 | K | 210111031 | Zásuvka na povrchovú montáž IP 44, 250V / 16A, vrátane zapojenia 2P + PE | ks | 12 |  | 0 |  |  |  | znížená |  | 0 | 0 | 0 | 0 | 0 | 4 | K | 1 | ROZPOCET | 0 | 0 | 0 | 0 | 0 | 2 | 0 | 4 | 100
51 | M | 345510005900 | Zásuvka Praktik jednonásobná, radenie 2P + PE, IP44, na povrch, biela | ks | 12 |  | 0 |  |  |  | znížená |  | 0 | 2.75e-05 | 0.00033 | 0 | 0 | 8 | M | 1 | ROZPOCET | 0 | 0 | 0 | 0 | 0 | 2 | 0 | 4 | 102
52 | K | 210222040 | Svorka na potrubie "BERNARD" vrátane pásika Cu, pre vonkajšie práce | ks | 120 |  | 0 |  |  |  | znížená |  | 0 | 0 | 0 | 0 | 0 | 4 | K | 1 | ROZPOCET | 0 | 0 | 0 | 0 | 0 | 2 | 0 | 4 | 104
53 | M | 354410006200.S | Svorka uzemňovacia Bernard ZSA 16 | ks | 120 |  | 0 |  |  |  | znížená |  | 0 | 2.5e-05 | 0.003 | 0 | 0 | 8 | M | 1 | ROZPOCET | 0 | 0 | 0 | 0 | 0 | 2 | 0 | 4 | 106
54 | M | 354410066900 | Páska CU, bleskozvodný a uzemňovací materiál, dĺžka 0,5 m | ks | 120 |  | 0 |  |  |  | znížená |  | 0 | 7.5e-06 | 0.0009 | 0 | 0 | 8 | M | 1 | ROZPOCET | 0 | 0 | 0 | 0 | 0 | 2 | 0 | 4 | 108
55 | M | EPS | Ekvipotenciálna svorkovnica 12 pripojení | ks | 10 |  | 0 |  |  |  | znížená |  | 0 | 0 | 0 | 0 | 0 | 8 | M | 1 | ROZPOCET | 0 | 0 | 0 | 0 | 0 | 2 | 0 | 4 | 110
56 | K | EPS.1 | Ekvipotenciálna svorkovnica 12 pripojení | ks | 10 |  | 0 |  |  |  | znížená |  | 0 | 0 | 0 | 0 | 0 | 4 | K | 1 | ROZPOCET | 0 | 0 | 0 | 0 | 0 | 2 | 0 | 4 | 112
57 | K | 210800628 | Vodič medený uložený pevne H07V-K (CYA) 450/750 V 6 | m | 1200 |  | 0 |  |  |  | znížená |  | 0 | 0 | 0 | 0 | 0 | 4 | K | 1 | ROZPOCET | 0 | 0 | 0 | 0 | 0 | 2 | 0 | 4 | 114
58 | M | 341310009100 | Vodič medený flexibilný H07V-K 6 mm2 | m | 1200 |  | 0 |  |  |  | znížená |  | 0 | 1.05e-05 | 0.0126 | 0 | 0 | 8 | M | 1 | ROZPOCET | 0 | 0 | 0 | 0 | 0 | 2 | 0 | 4 | 116
59 | K | 210800630 | Vodič medený uložený pevne H07V-K (CYA) 450/750 V 16 | m | 680 |  | 0 |  |  |  | znížená |  | 0 | 0 | 0 | 0 | 0 | 4 | K | 1 | ROZPOCET | 0 | 0 | 0 | 0 | 0 | 2 | 0 | 4 | 118
60 | M | 341310009300 | Vodič medený flexibilný H07V-K 16 mm2 | m | 680 |  | 0 |  |  |  | znížená |  | 0 | 1.7647e-05 | 0.012 | 0 | 0 | 8 | M | 1 | ROZPOCET | 0 | 0 | 0 | 0 | 0 | 2 | 0 | 4 | 120
61 | K | 210872162 | Kábel signálny uložený v rúrkach J-H(St)H 2x2x0,8 | m | 63490 |  | 0 |  |  |  | znížená |  | 0 | 0 | 0 | 0 | 0 | 4 | K | 1 | ROZPOCET | 0 | 0 | 0 | 0 | 0 | 2 | 0 | 4 | 122
62 | M | 210872162.1 | Kábel signálny uložený v rúrkach J-H(St)H 2x2x0,8 B2ca, s1,d1,a1 | m | 63490 |  | 0 |  |  |  | znížená |  | 0 | 0 | 0 | 0 | 0 | 8 | M | 1 | ROZPOCET | 0 | 0 | 0 | 0 | 0 | 2 | 0 | 4 | 124
63 | K | 210872163 | Kábel signálny uložený v rúrkach J-H(St)H 4x2x0,8 | m | 32656 |  | 0 |  |  |  | znížená |  | 0 | 0 | 0 | 0 | 0 | 4 | K | 1 | ROZPOCET | 0 | 0 | 0 | 0 | 0 | 2 | 0 | 4 | 126
64 | M | 210872163.1 | Kábel signálny uložený v rúrkach J-H(St)H 4x2x0,8, B2ca s1,d1,a1 | m | 32656 |  | 0 |  |  |  | znížená |  | 0 | 0 | 0 | 0 | 0 | 8 | M | 1 | ROZPOCET | 0 | 0 | 0 | 0 | 0 | 2 | 0 | 4 | 128
65 | K | 210872164 | Kábel signálny uložený v rúrkach JE-H(St)H 4x2x0,8 E90 | m | 32656 |  | 0 |  |  |  | znížená |  | 0 | 0 | 0 | 0 | 0 | 4 | K | 1 | ROZPOCET | 0 | 0 | 0 | 0 | 0 | 2 | 0 | 4 | 130
66 | M | 210872164.1 | Kábel signálny uložený v rúrkach JE-H(St)H 4x2x0,8 E90, B2ca s1,d1,a1 | m | 32656 |  | 0 |  |  |  | znížená |  | 0 | 0 | 0 | 0 | 0 | 8 | M | 1 | ROZPOCET | 0 | 0 | 0 | 0 | 0 | 2 | 0 | 4 | 132
67 | K | 210881069 | Kábel bezhalogénový, medený uložený pevne NHXH 0,6/1,0 kV 3x1,5 B2ca s1,d1,a1 E90 | m | 30840 |  | 0 |  |  |  | znížená |  | 0 | 0 | 0 | 0 | 0 | 4 | K | 1 | ROZPOCET | 0 | 0 | 0 | 0 | 0 | 2 | 0 | 4 | 134
68 | M | 341610013700 | Kábel medený bezhalogenový NHXH 3x1,5 mm2, B2ca s1,d1,a1 E90 | m | 30840 |  | 0 |  |  |  | znížená |  | 0 | 8.7549e-08 | 0.0027 | 0 | 0 | 8 | M | 1 | ROZPOCET | 0 | 0 | 0 | 0 | 0 | 2 | 0 | 4 | 136
69 | M | TS | Tlačidlo núdzového vypnutia, nástenné vyhotovenie, s ochranou neúmyselného zatlačenia, 1xNO a 1xNC | ks | 3 |  | 0 |  |  |  | znížená |  | 0 | 0 | 0 | 0 | 0 | 8 | M | 1 | ROZPOCET | 0 | 0 | 0 | 0 | 0 | 2 | 0 | 4 | 138
70 | K | TS.1 | Montáž tlačidla | ks | 3 |  | 0 |  |  |  | znížená |  | 0 | 0 | 0 | 0 | 0 | 4 | K | 1 | ROZPOCET | 0 | 0 | 0 | 0 | 0 | 2 | 0 | 4 | 140
| D | 05 | Ostatné |  |  |  | 0 | [5 empty] | 0 |  | 0 |  | 0 | 1 | D | 0 | ROZPOCET | [6 empty] | 0
71 | K | 01 | Vypracovanie softvéru podstanice na 1 I/O bod | ks | 4300 |  | 0 |  |  |  | znížená |  | 0 | 0 | 0 | 0 | 0 | 4 | K | 1 | ROZPOCET | 0 | 0 | 0 | 0 | 0 | 2 | 0 | 4 | 142
72 | K | 02 | Oživenie softvérovej konfigurácie podstanice na 1 I/O | ks | 4300 |  | 0 |  |  |  | znížená |  | 0 | 0 | 0 | 0 | 0 | 4 | K | 1 | ROZPOCET | 0 | 0 | 0 | 0 | 0 | 2 | 0 | 4 | 144
73 | K | 03 | Vypracovanie softvéru podstanice pre dispečing pre 1 I/O bod | ks | 4300 |  | 0 |  |  |  | znížená |  | 0 | 0 | 0 | 0 | 0 | 4 | K | 1 | ROZPOCET | 0 | 0 | 0 | 0 | 0 | 2 | 0 | 4 | 146
74 | K | 04 | Integrácia treťostranných VV modulov RS232/485 | ks | 120 |  | 0 |  |  |  | znížená |  | 0 | 0 | 0 | 0 | 0 | 4 | K | 1 | ROZPOCET | 0 | 0 | 0 | 0 | 0 | 2 | 0 | 4 | 148
75 | K | 05 | Komplexné skúšky na 1 bod siete | ks | 4300 |  | 0 |  |  |  | znížená |  | 0 | 0 | 0 | 0 | 0 | 4 | K | 1 | ROZPOCET | 0 | 0 | 0 | 0 | 0 | 2 | 0 | 4 | 150
76 | K | 06 | OPaOS na 1 dátový bod | ks | 4300 |  | 0 |  |  |  | znížená |  | 0 | 0 | 0 | 0 | 0 | 4 | K | 1 | ROZPOCET | 0 | 0 | 0 | 0 | 0 | 2 | 0 | 4 | 152
77 | K | 07 | Projekt skutočného vyhotovenia na 1 dátový bod | ks | 4300 |  | 0 |  |  |  | znížená |  | 0 | 0 | 0 | 0 | 0 | 4 | K | 1 | ROZPOCET | 0 | 0 | 0 | 0 | 0 | 2 | 0 | 4 | 154
78 | K | 13 | Ostatné nešpecifikované práce, koordinácia | hod | 450 |  | 0 |  |  |  | znížená |  | 0 | 0 | 0 | 0 | 0 | 4 | K | 1 | ROZPOCET | 0 | 0 | 0 | 0 | 0 | 2 | 0 | 4 | 156
79 | M | PM | Podružný materiál, súvisiaci montážny materiál | kpl | 1.2 |  | 0 |  |  |  | znížená |  | 0 | 0 | 0 | 0 | 0 | 8 | M | 1 | ROZPOCET | 0 | 0 | 0 | 0 | 0 | 2 | 0 | 4 | 158
80 | M | UPP | Protipožiarne utesnenie prestupov | kpl | 1.2 |  | 0 |  |  |  | znížená |  | 0 | 0 | 0 | 0 | 0 | 8 | M | 1 | ROZPOCET | 0 | 0 | 0 | 0 | 0 | 2 | 0 | 4 | 160
81 | K | PPV | Podiel pridružených výkonov | kpl | 1 |  | 0 |  |  |  | znížená |  | 0 | 0 | 0 | 0 | 0 | 4 | K | 1 | ROZPOCET | 0 | 0 | 0 | 0 | 0 | 2 | 0 | 4 | 162
82 | K | UPP.1 | Protipožiarne utesnenie prestupov | kpl | 0.1 |  | 0 |  |  |  | znížená |  | 0 | 0 | 0 | 0 | 0 | 4 | K | 1 | ROZPOCET | 0 | 0 | 0 | 0 | 0 | 2 | 0 | 4 | 164
| D | VRN | Investičné náklady neobsiahnuté v cenách |  |  |  | 0 | [5 empty] | 0 |  | 0 |  | 0 | 5 | D | 0 | ROZPOCET | [6 empty] | 0
83 | K | 000400022.S | Vypracovanie dokumentácie skutočného vyhotovenia vrátane digitálnej formy v pdf aj editovateľnom formáte (.doc, .xls, .dwg a pod.) | vyhotoveni | 5 |  | 0 |  |  |  | znížená |  | 0 | 0 | 0 | 0 | 0 | 1024 | K | 1 | ROZPOCET | 0 | 0 | 0 | 0 | 0 | 2 | 0 | 1024 | -1240659882

## PS05 - Rozšírenie kyslíko...
[9 empty] | >> skryté stĺpce << | [9 empty] | {0142f36a-bb52-4b85-98f6-aba506f24cbe}
0
| KRYCÍ LIST ROZPOČTU | [8 empty] | v --- nižšie sa nachádzajú doplnkové a pomocné údaje k zostavám --- v | [8 empty] | False
Stavba:
Dostavba a rekonštrukcia lôžkovej časti Nemocnice s poliklinikou v Spišskej Novej Vsi
Objekt:
PS - Prevádzkové súbory
Časť:
PS05 - Rozšírenie kyslíkovej stanice a rozvod kyslíka
| JKSO: |  |  |  |  | KS:
| Miesto: |  | parc.č.:1094/1,17,81,82,98,99,1095,1096,9243/18 |  |  | Dátum: | 30. 10. 2023
| Objednávateľ: |  |  |  |  | IČO:
|  | Nemocnica s poliklinikou, Spišská Nová Ves |  |  |  | IČ DPH:
| Zhotoviteľ: |  |  |  |  | IČO: | Vyplň údaj
|  | Vyplň údaj |  |  |  | IČ DPH: | Vyplň údaj
| Projektant: |  |  |  |  | IČO:
|  | d.g.A. design graphic architecture s.r.o. |  |  |  | IČ DPH:
| Spracovateľ: |  |  |  |  | IČO:
IČ DPH:
Poznámka:
Výkaz výmer musí zahrňovať všetky práce a náklady nutné k riadnemu, úplnému a kvalitnému zhotoveniu diela a zohľadňuje všetky riziká a vplyvy súvisiace s realizáciou diela. V jednotlivých položkách výkazu výmer sú zakalkulované všetky náklady spojené s realizáciou diela, vrátane tých, ktoré nie sú výslovne uvedené vo výkaze výmer, avšak sú nutnou súčasťou alebo príslušenstvom jednotlivých položiek podľa technickej špecifikácie uvedenej v projektovej dokumentácii. Všetky položky u ktorých je navrhnutý ekvivalent k referenčnému výrobku musia byť uvedené v zozname ekvivalentov výrobkov. Všetky výrobky, ktoré budú vyrábané podľa zamerania skutočných rozmerov na ich osadenie na stavbe uvažovať s toleranciou rozmerov +-50mm. Uvedené výmery sú čistými množstvami, prípadný odpad je súčasťou jednotkovej ceny. - Platí pre VV profesií.
| Náklady z rozpočtu | [5 empty] | 0
| Ostatné náklady | [5 empty] | 0
| Cena bez DPH | [5 empty] | 0
|  |  | Základ dane |  |  | Sadzba dane | Výška dane
| DPH | základná | 0 |  |  | 20% | 0
|  | znížená | 0 |  |  | 20% | 0
|  | zákl. prenesená | 0 |  |  | 20% | 0
|  | zníž. prenesená | 0 |  |  | 20% | 0
|  | nulová | 0 |  |  | 0% | 0
| Cena s DPH |  |  | v | EUR |  | 0
| Projektant |  |  | Spracovateľ
| Dátum a podpis: |  | Pečiatka | Dátum a podpis: |  |  | Pečiatka
| Objednávateľ |  |  | Zhotoviteľ
| Dátum a podpis: |  | Pečiatka | Dátum a podpis: |  |  | Pečiatka
REKAPITULÁCIA ROZPOČTU
Stavba:
Dostavba a rekonštrukcia lôžkovej časti Nemocnice s poliklinikou v Spišskej Novej Vsi
Objekt:
PS - Prevádzkové súbory
Časť:
PS05 - Rozšírenie kyslíkovej stanice a rozvod kyslíka
Miesto: |  |  | parc.č.:1094/1,17,81,82,98,99,1095,1096,9243/18 |  |  | Dátum: | 30. 10. 2023
Objednávateľ: |  |  | Nemocnica s poliklinikou, Spišská Nová Ves |  |  | Projektant: | d.g.A. design graphic architecture s.r.o.
Zhotoviteľ: |  |  | Vyplň údaj |  |  | Spracovateľ:
Kód dielu - Popis | [6 empty] | Cena celkom [EUR]
1) Náklady z rozpočtu | [6 empty] | 0 | [12 empty] | -1
| D1 - PRÁCE A DODÁVKY PSV | [5 empty] | 0
| 713 - Izolácie tepelné | [5 empty] | 0
| 723 - Vnútorný plynovod | [5 empty] | 0
| 733 - Rozvod potrubia | [5 empty] | 0
| 734 - Armatúry | [5 empty] | 0
| 783 - Nátery | [5 empty] | 0
| D2 - PRÁCE A DODÁVKY M | [5 empty] | 0
| 272 - Vedenia rúrové vonkajšie - plynovody | [5 empty] | 0
| 270 - Montáž potrubia ( M23 okrem plynovodov ) | [5 empty] | 0
| D3 - PRÁCE A DODÁVKY INÉ | [5 empty] | 0
| PRÁCE A DODÁVKY INÉ - PRÁCE A DODÁVKY INÉ | [5 empty] | 0
| VRN - Investičné náklady neobsiahnuté v cenách | [5 empty] | 0
2) Ostatné náklady | [6 empty] | 0 |  |  |  | DPH
| GZS | [5 empty] | 0 |  |  |  | znížená | [9 empty] | VRN | 0 | 0 | 0 | 0 | 0 | 2
| Projektové práce | [5 empty] | 0 |  |  |  | znížená | [9 empty] | VRN | 0 | 0 | 0 | 0 | 0 | 2
| Sťažené podmienky | [5 empty] | 0 |  |  |  | znížená | [9 empty] | VRN | 0 | 0 | 0 | 0 | 0 | 2
| Vplyv prostredia | [5 empty] | 0 |  |  |  | znížená | [9 empty] | VRN | 0 | 0 | 0 | 0 | 0 | 2
| Iné VRN | [5 empty] | 0 |  |  |  | znížená | [9 empty] | VRN | 0 | 0 | 0 | 0 | 0 | 2
| Kompletačná činnosť | [5 empty] | 0 |  |  |  | znížená | [9 empty] | KOMPLETACNA | 0 | 0 | 0 | 0 | 0 | 2
Celkové náklady za stavbu 1) + 2) | [6 empty] | 0
ROZPOČET
Stavba:
Dostavba a rekonštrukcia lôžkovej časti Nemocnice s poliklinikou v Spišskej Novej Vsi
Objekt:
PS - Prevádzkové súbory
Časť:
PS05 - Rozšírenie kyslíkovej stanice a rozvod kyslíka
Miesto: |  |  | parc.č.:1094/1,17,81,82,98,99,1095,1096,9243/18 |  |  | Dátum: | 30. 10. 2023
Objednávateľ: |  |  | Nemocnica s poliklinikou, Spišská Nová Ves |  |  | Projektant: | d.g.A. design graphic architecture s.r.o.
Zhotoviteľ: |  |  | Vyplň údaj |  |  | Spracovateľ:
PČ | Typ | Kód | Popis | MJ | Množstvo | J.cena [EUR] | Cena celkom [EUR] | Cenová sústava |  |  | DPH | J. Nh [h] | Nh celkom [h] | J. hmotnosť [t] | Hmotnosť celkom [t] | J. suť [t] | Suť Celkom [t]
Náklady z rozpočtu | [6 empty] | 0 | [5 empty] | 0 |  | 0.30829 |  | 0 |  | D | -1 | [7 empty] | 0
| D | D1 | PRÁCE A DODÁVKY PSV |  |  |  | 0 | [5 empty] | 0 |  | 0.30322 |  | 0 | 1 | D | 0 | ROZPOCET | [6 empty] | 0
| D | 713 | Izolácie tepelné |  |  |  | 0 | [5 empty] | 0 |  | 0.0003 |  | 0 | 2 | D | 1 | ROZPOCET | [6 empty] | 0
1 | K | . . 71351-0211 | Akrylátový protipožiarny tmel | kus | 3 |  | 0 |  |  |  | znížená |  | 0 | 0.0001 | 0.0003 | 0 | 0 | 16 | K | 2 | ROZPOCET | 0 | 0 | 0 | 0 | 0 | 2 | 0 | 16 | 2
| D | 723 | Vnútorný plynovod |  |  |  | 0 | [5 empty] | 0 |  | 0 |  | 0 | 2 | D | 1 | ROZPOCET | [6 empty] | 0
2 | K | 45.33.30 72319-0907 | Odvzdušnenie a napustenie potrubia | m | 125 |  | 0 |  |  |  | znížená |  | 0 | 0 | 0 | 0 | 0 | 16 | K | 2 | ROZPOCET | 0 | 0 | 0 | 0 | 0 | 2 | 0 | 16 | 4
| D | 733 | Rozvod potrubia |  |  |  | 0 | [5 empty] | 0 |  | 0.27938 |  | 0 | 2 | D | 1 | ROZPOCET | [6 empty] | 0
3 | K | . . 73316-1601 | Montáž kovová skrinka 1700x910x290mm | kus | 1 |  | 0 |  |  |  | znížená |  | 0 | 0.0252 | 0.0252 | 0 | 0 | 16 | K | 2 | ROZPOCET | 0 | 0 | 0 | 0 | 0 | 2 | 0 | 16 | 6
4 | M | 29.13.13 422435090 | Skrinka kovová 1700x910x290mm | kus | 1 |  | 0 |  |  |  | znížená |  | 0 | 0.005 | 0.005 | 0 | 0 | 32 | M | 2 | ROZPOCET | 0 | 0 | 0 | 0 | 0 | 2 | 0 | 16 | 8
5 | K | 45.33.11 73322-3205 | Potrubie Cu tvrdé-tvrdé pájkovanie d 28 | m | 8 |  | 0 |  |  |  | znížená |  | 0 | 0.00125 | 0.01 | 0 | 0 | 16 | K | 2 | ROZPOCET | 0 | 0 | 0 | 0 | 0 | 2 | 0 | 16 | 10
6 | K | 45.33.11 73322-3207 | Potrubie Cu tvrdé-tvrdé pájkovanie d 42 | m | 112 |  | 0 |  |  |  | znížená |  | 0 | 0.00188 | 0.21056 | 0 | 0 | 16 | K | 2 | ROZPOCET | 0 | 0 | 0 | 0 | 0 | 2 | 0 | 16 | 12
7 | K | 45.33.11 73322-3208 | Potrubie Cu tvrdé-tvrdé pájkovanie d 54 | m | 5 |  | 0 |  |  |  | znížená |  | 0 | 0.00337 | 0.01685 | 0 | 0 | 16 | K | 2 | ROZPOCET | 0 | 0 | 0 | 0 | 0 | 2 | 0 | 16 | 14
8 | K | 45.33.11 73322-3209 | Potrubie Cu tvrdé-tvrdé pájkovanie d 64 | m | 1 |  | 0 |  |  |  | znížená |  | 0 | 0.00379 | 0.00379 | 0 | 0 | 16 | K | 2 | ROZPOCET | 0 | 0 | 0 | 0 | 0 | 2 | 0 | 16 | 16
9 | M | . . 286161240 | Uchytenie potrubia U1 | kus | 12 |  | 0 |  |  |  | znížená |  | 0 | 0.00015 | 0.0018 | 0 | 0 | 32 | M | 2 | ROZPOCET | 0 | 0 | 0 | 0 | 0 | 2 | 0 | 16 | 18
| P |  | Poznámka k položke: kotva so závitom, tyč zavitova, objímka | [15 empty] | P | 2
10 | M | . . 286161250 | Uchytenie potrubia U2 | kus | 5 |  | 0 |  |  |  | znížená |  | 0 | 0.00029 | 0.00145 | 0 | 0 | 32 | M | 2 | ROZPOCET | 0 | 0 | 0 | 0 | 0 | 2 | 0 | 16 | 20
| P |  | Poznámka k položke: kotva so závitom 2ks, tyč zavitova 2ks, objímka 2ks | [15 empty] | P | 2
11 | M | . . 286161260 | Uchytenie potrubia U4 | kus | 7 |  | 0 |  |  |  | znížená |  | 0 | 0.00043 | 0.00301 | 0 | 0 | 32 | M | 2 | ROZPOCET | 0 | 0 | 0 | 0 | 0 | 2 | 0 | 16 | 22
| P |  | Poznámka k položke: nosník 41/21/1,5, závitová tyč, objímky, kotva so závitom, matice, podložky | [15 empty] | P | 2
12 | M | . . 286161260.1 | Uchytenie potrubia US6 | kus | 4 |  | 0 |  |  |  | znížená |  | 0 | 0.00043 | 0.00172 | 0 | 0 | 32 | M | 2 | ROZPOCET | 0 | 0 | 0 | 0 | 0 | 2 | 0 | 16 | 24
13 | K | 45.33.11 73329-1103 | Úradná skúška podľa vyhl. 508/2009 | súbor | 1 |  | 0 |  |  |  | znížená |  | 0 | 0 | 0 | 0 | 0 | 16 | K | 2 | ROZPOCET | 0 | 0 | 0 | 0 | 0 | 2 | 0 | 16 | 26
14 | K | 45.33.11 73329-110.1 | Revízna správa | ks | 1 |  | 0 |  |  |  | znížená |  | 0 | 0 | 0 | 0 | 0 | 16 | K | 2 | ROZPOCET | 0 | 0 | 0 | 0 | 0 | 2 | 0 | 16 | 28
15 | K | 45.33.11 73329-1912 | Doplnkové konštrukcie ( pomocné práce naviac a material ) | súbor | 1 |  | 0 |  |  |  | znížená |  | 0 | 0 | 0 | 0 | 0 | 16 | K | 2 | ROZPOCET | 0 | 0 | 0 | 0 | 0 | 2 | 0 | 16 | 30
| D | 734 | Armatúry |  |  |  | 0 | [5 empty] | 0 |  | 0.01472 |  | 0 | 2 | D | 1 | ROZPOCET | [6 empty] | 0
16 | K | 45.33.11 73420-9112 | Montáž armatúr s dvoma závitmi G 3/8 | kus | 4 |  | 0 |  |  |  | znížená |  | 0 | 0 | 0 | 0 | 0 | 16 | K | 2 | ROZPOCET | 0 | 0 | 0 | 0 | 0 | 2 | 0 | 16 | 32
17 | M | 29.13.20 551012600 | Ventil DN10, PN40 so skrutkovaním | kus | 4 |  | 0 |  |  |  | znížená |  | 0 | 0.00019 | 0.00076 | 0 | 0 | 32 | M | 2 | ROZPOCET | 0 | 0 | 0 | 0 | 0 | 2 | 0 | 16 | 34
18 | K | 45.33.11 73420-9115 | Montáž armatúr s dvoma závitmi G 1 | kus | 2 |  | 0 |  |  |  | znížená |  | 0 | 0 | 0 | 0 | 0 | 16 | K | 2 | ROZPOCET | 0 | 0 | 0 | 0 | 0 | 2 | 0 | 16 | 36
19 | M | 29.13.20 551012620 | Ventil DN25, PN40 so skrutkovaním pre pripojenie rúry f28x1,5 | kus | 2 |  | 0 |  |  |  | znížená |  | 0 | 0.00038 | 0.00076 | 0 | 0 | 32 | M | 2 | ROZPOCET | 0 | 0 | 0 | 0 | 0 | 2 | 0 | 16 | 38
20 | K | 45.33.11 73420-9117 | Montáž armatúr s dvoma závitmi G 6/4 | kus | 3 |  | 0 |  |  |  | znížená |  | 0 | 0 | 0 | 0 | 0 | 16 | K | 2 | ROZPOCET | 0 | 0 | 0 | 0 | 0 | 2 | 0 | 16 | 40
21 | M | 29.13.20 551012620.1 | Ventil DN40, PN40 so skrutkovaním pre pripojenie rúry f42x1,5 | kus | 3 |  | 0 |  |  |  | znížená |  | 0 | 0.00038 | 0.00114 | 0 | 0 | 32 | M | 2 | ROZPOCET | 0 | 0 | 0 | 0 | 0 | 2 | 0 | 16 | 42
22 | K | 45.33.11 73420-9118 | Montáž armatúr s dvoma závitmi G 2 | kus | 1 |  | 0 |  |  |  | znížená |  | 0 | 0 | 0 | 0 | 0 | 16 | K | 2 | ROZPOCET | 0 | 0 | 0 | 0 | 0 | 2 | 0 | 16 | 44
23 | M | 29.13.20 551012620.2 | Ventil DN50, PN40 so skrutkovaním pre pripojenie rúry f54x2 | kus | 1 |  | 0 |  |  |  | znížená |  | 0 | 0.00038 | 0.00038 | 0 | 0 | 32 | M | 2 | ROZPOCET | 0 | 0 | 0 | 0 | 0 | 2 | 0 | 16 | 46
24 | K | 45.33.11 73442-1130 | Tlakomery deformačné so spodným prípojom | kus | 4 |  | 0 |  |  |  | znížená |  | 0 | 0.00252 | 0.01008 | 0 | 0 | 16 | K | 2 | ROZPOCET | 0 | 0 | 0 | 0 | 0 | 2 | 0 | 16 | 48
25 | M | 33.20.51 388408620 | Tlakomer 0-1MPa | kus | 4 |  | 0 |  |  |  | znížená |  | 0 | 0.0002 | 0.0008 | 0 | 0 | 32 | M | 2 | ROZPOCET | 0 | 0 | 0 | 0 | 0 | 2 | 0 | 16 | 50
26 | K | 45.33.11 73442-4911 | Príslušenstvo tlakomerov, kohúty čapové K70-181-716 M 12x1,5 | kus | 4 |  | 0 |  |  |  | znížená |  | 0 | 0.0002 | 0.0008 | 0 | 0 | 16 | K | 2 | ROZPOCET | 0 | 0 | 0 | 0 | 0 | 2 | 0 | 16 | 52
| D | 783 | Nátery |  |  |  | 0 | [5 empty] | 0 |  | 0.00882 |  | 0 | 2 | D | 1 | ROZPOCET | [6 empty] | 0
27 | K | 45.44.21 783424340 | Nátery synt. potrubia do DN 50mm dvojnás. 1x email +zákl. | m | 126 |  | 0 |  |  |  | znížená |  | 0 | 7e-05 | 0.00882 | 0 | 0 | 16 | K | 2 | ROZPOCET | 0 | 0 | 0 | 0 | 0 | 2 | 0 | 16 | 54
| D | D2 | PRÁCE A DODÁVKY M |  |  |  | 0 | [5 empty] | 0 |  | 0.00507 |  | 0 | 1 | D | 0 | ROZPOCET | [6 empty] | 0
| D | 272 | Vedenia rúrové vonkajšie - plynovody |  |  |  | 0 | [5 empty] | 0 |  | 0.00507 |  | 0 | 1 | D | 1 | ROZPOCET | [6 empty] | 0
28 | M | 27.44.26 196329820 | Tvarovky Cu oblúk 90st. 28x1,5mm - T | kus | 4 |  | 0 |  |  |  | znížená |  | 0 | 7e-05 | 0.00028 | 0 | 0 | 8 | M | 2 | ROZPOCET | 0 | 0 | 0 | 0 | 0 | 2 | 0 | 4 | 56
29 | M | 27.44.26 196330200 | Tvarovky Cu T-kus 28x1,5mm - T | kus | 1 |  | 0 |  |  |  | znížená |  | 0 | 8e-05 | 8e-05 | 0 | 0 | 8 | M | 2 | ROZPOCET | 0 | 0 | 0 | 0 | 0 | 2 | 0 | 4 | 58
30 | M | . . 2863I05066 | Rôzne tvarovky pre montáž potrubia, redukcie f28x1,5 - T | kus | 1 |  | 0 |  |  |  | znížená |  | 0 | 0 | 0 | 0 | 0 | 8 | M | 2 | ROZPOCET | 0 | 0 | 0 | 0 | 0 | 2 | 0 | 4 | 60
31 | M | 27.44.26 196329840 | Tvarovky Cu oblúk 90st. 42x1,5 | kus | 14 |  | 0 |  |  |  | znížená |  | 0 | 0.0002 | 0.0028 | 0 | 0 | 8 | M | 2 | ROZPOCET | 0 | 0 | 0 | 0 | 0 | 2 | 0 | 4 | 62
32 | M | 27.44.26 196329850 | Tvarovky Cu oblúk 90st. 54x2mm | kus | 2 |  | 0 |  |  |  | znížená |  | 0 | 0.00037 | 0.00074 | 0 | 0 | 8 | M | 2 | ROZPOCET | 0 | 0 | 0 | 0 | 0 | 2 | 0 | 4 | 64
33 | M | 27.44.26 196330230 | Tvarovky Cu T-kus 54x2mm | kus | 3 |  | 0 |  |  |  | znížená |  | 0 | 0.00039 | 0.00117 | 0 | 0 | 8 | M | 2 | ROZPOCET | 0 | 0 | 0 | 0 | 0 | 2 | 0 | 4 | 66
34 | M | . . 2863I05074 | Rôzne tvarovky pre montáž potrubia , redukcie f54x2mm | kus | 4 |  | 0 |  |  |  | znížená |  | 0 | 0 | 0 | 0 | 0 | 8 | M | 2 | ROZPOCET | 0 | 0 | 0 | 0 | 0 | 2 | 0 | 4 | 68
35 | K | 45.21.42 803410010 | Príprava na tlakovú skúšku | kus | 1 |  | 0 |  |  |  | znížená |  | 0 | 0 | 0 | 0 | 0 | 4 | K | 2 | ROZPOCET | 0 | 0 | 0 | 0 | 0 | 2 | 0 | 4 | 70
36 | K | 45.21.42 80343-0040 | Skúška tesnosti potrubia DN do 40 | m | 120 |  | 0 |  |  |  | znížená |  | 0 | 0 | 0 | 0 | 0 | 4 | K | 2 | ROZPOCET | 0 | 0 | 0 | 0 | 0 | 2 | 0 | 4 | 72
37 | K | 45.21.42 80343-0080 | Skúška tesnosti potrubia DN nad 40 do 80 | m | 5 |  | 0 |  |  |  | znížená |  | 0 | 0 | 0 | 0 | 0 | 4 | K | 2 | ROZPOCET | 0 | 0 | 0 | 0 | 0 | 2 | 0 | 4 | 74
38 | K | 45.21.42 80344-0150 | Hlavná tlaková skúška vzduchom | m | 125 |  | 0 |  |  |  | znížená |  | 0 | 0 | 0 | 0 | 0 | 4 | K | 2 | ROZPOCET | 0 | 0 | 0 | 0 | 0 | 2 | 0 | 4 | 76
39 | M | 31.62.13 3589C0017 | Štítok na označenie potrubia samolepiaci | kus | 30 |  | 0 |  |  |  | znížená |  | 0 | 0 | 0 | 0 | 0 | 8 | M | 2 | ROZPOCET | 0 | 0 | 0 | 0 | 0 | 2 | 0 | 4 | 78
| D | 270 | Montáž potrubia ( M23 okrem plynovodov ) |  |  |  | 0 | [5 empty] | 0 |  | 0 |  | 0 | 1 | D | 1 | ROZPOCET | [6 empty] | 0
40 | K | 45.21.42 80708-0620 | Rezanie potrubia do DN 80 | kus | 4 |  | 0 |  |  |  | znížená |  | 0 | 0 | 0 | 0 | 0 | 4 | K | 2 | ROZPOCET | 0 | 0 | 0 | 0 | 0 | 2 | 0 | 4 | 80
| D | D3 | PRÁCE A DODÁVKY INÉ |  |  |  | 0 | [5 empty] | 0 |  | 0 |  | 0 | 1 | D | 0 | ROZPOCET | [6 empty] | 0
| D | PRÁCE A DODÁVKY INÉ | PRÁCE A DODÁVKY INÉ |  |  |  | 0 | [5 empty] | 0 |  | 0 |  | 0 | 1 | D | 1 | ROZPOCET | [6 empty] | 0
41 | K | . . 01011-1170 | Mimostavenisková doprava | km | 320 |  | 0 |  |  |  | znížená |  | 0 | 0 | 0 | 0 | 0 | 4 | K | 2 | ROZPOCET | 0 | 0 | 0 | 0 | 0 | 2 | 0 | 4 | 82
| D | VRN | Investičné náklady neobsiahnuté v cenách |  |  |  | 0 | [5 empty] | 0 |  | 0 |  | 0 | 5 | D | 0 | ROZPOCET | [6 empty] | 0
42 | K | 000400022.S | Vypracovanie dokumentácie skutočného vyhotovenia vrátane digitálnej formy v pdf aj editovateľnom formáte (.doc, .xls, .dwg a pod.) | vyhotoveni | 5 |  | 0 |  |  |  | znížená |  | 0 | 0 | 0 | 0 | 0 | 1024 | K | 1 | ROZPOCET | 0 | 0 | 0 | 0 | 0 | 2 | 0 | 1024 | -73045212

## PS06 - Kompresorová a vák...
[9 empty] | >> skryté stĺpce << | [9 empty] | {6097eeb2-0795-4c05-b819-4db0b189a358}
0
| KRYCÍ LIST ROZPOČTU | [8 empty] | v --- nižšie sa nachádzajú doplnkové a pomocné údaje k zostavám --- v | [8 empty] | False
Stavba:
Dostavba a rekonštrukcia lôžkovej časti Nemocnice s poliklinikou v Spišskej Novej Vsi
Objekt:
PS - Prevádzkové súbory
Časť:
PS06 - Kompresorová a vákuová stanica
| JKSO: |  |  |  |  | KS:
| Miesto: |  | parc.č.:1094/1,17,81,82,98,99,1095,1096,9243/18 |  |  | Dátum: | 30. 10. 2023
| Objednávateľ: |  |  |  |  | IČO:
|  | Nemocnica s poliklinikou, Spišská Nová Ves |  |  |  | IČ DPH:
| Zhotoviteľ: |  |  |  |  | IČO: | Vyplň údaj
|  | Vyplň údaj |  |  |  | IČ DPH: | Vyplň údaj
| Projektant: |  |  |  |  | IČO:
|  | d.g.A. design graphic architecture s.r.o. |  |  |  | IČ DPH:
| Spracovateľ: |  |  |  |  | IČO:
IČ DPH:
Poznámka:
Výkaz výmer musí zahrňovať všetky práce a náklady nutné k riadnemu, úplnému a kvalitnému zhotoveniu diela a zohľadňuje všetky riziká a vplyvy súvisiace s realizáciou diela. V jednotlivých položkách výkazu výmer sú zakalkulované všetky náklady spojené s realizáciou diela, vrátane tých, ktoré nie sú výslovne uvedené vo výkaze výmer, avšak sú nutnou súčasťou alebo príslušenstvom jednotlivých položiek podľa technickej špecifikácie uvedenej v projektovej dokumentácii. Všetky položky u ktorých je navrhnutý ekvivalent k referenčnému výrobku musia byť uvedené v zozname ekvivalentov výrobkov. Všetky výrobky, ktoré budú vyrábané podľa zamerania skutočných rozmerov na ich osadenie na stavbe uvažovať s toleranciou rozmerov +-50mm. Uvedené výmery sú čistými množstvami, prípadný odpad je súčasťou jednotkovej ceny. - Platí pre VV profesií.
| Náklady z rozpočtu | [5 empty] | 0
| Ostatné náklady | [5 empty] | 0
| Cena bez DPH | [5 empty] | 0
|  |  | Základ dane |  |  | Sadzba dane | Výška dane
| DPH | základná | 0 |  |  | 20% | 0
|  | znížená | 0 |  |  | 20% | 0
|  | zákl. prenesená | 0 |  |  | 20% | 0
|  | zníž. prenesená | 0 |  |  | 20% | 0
|  | nulová | 0 |  |  | 0% | 0
| Cena s DPH |  |  | v | EUR |  | 0
| Projektant |  |  | Spracovateľ
| Dátum a podpis: |  | Pečiatka | Dátum a podpis: |  |  | Pečiatka
| Objednávateľ |  |  | Zhotoviteľ
| Dátum a podpis: |  | Pečiatka | Dátum a podpis: |  |  | Pečiatka
REKAPITULÁCIA ROZPOČTU
Stavba:
Dostavba a rekonštrukcia lôžkovej časti Nemocnice s poliklinikou v Spišskej Novej Vsi
Objekt:
PS - Prevádzkové súbory
Časť:
PS06 - Kompresorová a vákuová stanica
Miesto: |  |  | parc.č.:1094/1,17,81,82,98,99,1095,1096,9243/18 |  |  | Dátum: | 30. 10. 2023
Objednávateľ: |  |  | Nemocnica s poliklinikou, Spišská Nová Ves |  |  | Projektant: | d.g.A. design graphic architecture s.r.o.
Zhotoviteľ: |  |  | Vyplň údaj |  |  | Spracovateľ:
Kód dielu - Popis | [6 empty] | Cena celkom [EUR]
1) Náklady z rozpočtu | [6 empty] | 0 | [12 empty] | -1
| D1 - PRÁCE A DODÁVKY PSV | [5 empty] | 0
| 721 - Vnútorná kanalizácia | [5 empty] | 0
| 723 - Vnútorný plynovod | [5 empty] | 0
| 731 - Kotolne | [5 empty] | 0
| 732 - Strojovne | [5 empty] | 0
| 733 - Rozvod potrubia | [5 empty] | 0
| 734 - Armatúry | [5 empty] | 0
| 783 - Nátery | [5 empty] | 0
| 795 - Lokálne kúrenie | [5 empty] | 0
| D2 - PRÁCE A DODÁVKY M | [5 empty] | 0
| 272 - Vedenia rúrové vonkajšie - plynovody | [5 empty] | 0
| D3 - PRÁCE A DODÁVKY INÉ | [5 empty] | 0
| PRÁCE A DODÁVKY INÉ - PRÁCE A DODÁVKY INÉ | [5 empty] | 0
| D4 - OSTATNÉ | [5 empty] | 0
| OSTATNÉ - OSTATNÉ | [5 empty] | 0
| VRN - Investičné náklady neobsiahnuté v cenách | [5 empty] | 0
2) Ostatné náklady | [6 empty] | 0 |  |  |  | DPH
| GZS | [5 empty] | 0 |  |  |  | znížená | [9 empty] | VRN | 0 | 0 | 0 | 0 | 0 | 2
| Projektové práce | [5 empty] | 0 |  |  |  | znížená | [9 empty] | VRN | 0 | 0 | 0 | 0 | 0 | 2
| Sťažené podmienky | [5 empty] | 0 |  |  |  | znížená | [9 empty] | VRN | 0 | 0 | 0 | 0 | 0 | 2
| Vplyv prostredia | [5 empty] | 0 |  |  |  | znížená | [9 empty] | VRN | 0 | 0 | 0 | 0 | 0 | 2
| Iné VRN | [5 empty] | 0 |  |  |  | znížená | [9 empty] | VRN | 0 | 0 | 0 | 0 | 0 | 2
| Kompletačná činnosť | [5 empty] | 0 |  |  |  | znížená | [9 empty] | KOMPLETACNA | 0 | 0 | 0 | 0 | 0 | 2
Celkové náklady za stavbu 1) + 2) | [6 empty] | 0
ROZPOČET
Stavba:
Dostavba a rekonštrukcia lôžkovej časti Nemocnice s poliklinikou v Spišskej Novej Vsi
Objekt:
PS - Prevádzkové súbory
Časť:
PS06 - Kompresorová a vákuová stanica
Miesto: |  |  | parc.č.:1094/1,17,81,82,98,99,1095,1096,9243/18 |  |  | Dátum: | 30. 10. 2023
Objednávateľ: |  |  | Nemocnica s poliklinikou, Spišská Nová Ves |  |  | Projektant: | d.g.A. design graphic architecture s.r.o.
Zhotoviteľ: |  |  | Vyplň údaj |  |  | Spracovateľ:
PČ | Typ | Kód | Popis | MJ | Množstvo | J.cena [EUR] | Cena celkom [EUR] | Cenová sústava |  |  | DPH | J. Nh [h] | Nh celkom [h] | J. hmotnosť [t] | Hmotnosť celkom [t] | J. suť [t] | Suť Celkom [t]
Náklady z rozpočtu | [6 empty] | 0 | [5 empty] | 0 |  | 8.8959 |  | 1.47 |  | D | -1 | [7 empty] | 0
| D | D1 | PRÁCE A DODÁVKY PSV |  |  |  | 0 | [5 empty] | 0 |  | 8.6001 |  | 1.47 | 1 | D | 0 | ROZPOCET | [6 empty] | 0
| D | 721 | Vnútorná kanalizácia |  |  |  | 0 | [5 empty] | 0 |  | 0.12378 |  | 0 | 2 | D | 1 | ROZPOCET | [6 empty] | 0
1 | K | . . 72117-3601 | Potrubie kanalizačné z PE 3/8" | m | 7 |  | 0 |  |  |  | znížená |  | 0 | 0.0058 | 0.0406 | 0 | 0 | 16 | K | 2 | ROZPOCET | 0 | 0 | 0 | 0 | 0 | 2 | 0 | 16 | 2
2 | M | . . 286158050 | Rúrka PVC 3/8 | m | 7 |  | 0 |  |  |  | znížená |  | 0 | 0 | 0 | 0 | 0 | 32 | M | 2 | ROZPOCET | 0 | 0 | 0 | 0 | 0 | 2 | 0 | 16 | 4
3 | K | . . 72117-3602 | Potrubie kanalizačné z PE 1/2" | m | 10 |  | 0 |  |  |  | znížená |  | 0 | 0.00647 | 0.0647 | 0 | 0 | 16 | K | 2 | ROZPOCET | 0 | 0 | 0 | 0 | 0 | 2 | 0 | 16 | 6
4 | M | . . 286158080 | Rúrka PVC 1/2 | m | 7 |  | 0 |  |  |  | znížená |  | 0 | 0 | 0 | 0 | 0 | 32 | M | 2 | ROZPOCET | 0 | 0 | 0 | 0 | 0 | 2 | 0 | 16 | 8
5 | K | 45.33.20 721177008 | Odvod kondenzátu | kus | 7 |  | 0 |  |  |  | znížená |  | 0 | 0.00114 | 0.00798 | 0 | 0 | 16 | K | 2 | ROZPOCET | 0 | 0 | 0 | 0 | 0 | 2 | 0 | 16 | 10
6 | M | 29.13.13 422605060 | Odvádzač kondenzátu EWD50 pre max. výkonnosť kompresoru 33-50l/s | kus | 7 |  | 0 |  |  |  | znížená |  | 0 | 0.0015 | 0.0105 | 0 | 0 | 32 | M | 2 | ROZPOCET | 0 | 0 | 0 | 0 | 0 | 2 | 0 | 16 | 12
| D | 723 | Vnútorný plynovod |  |  |  | 0 | [5 empty] | 0 |  | 0.007975 |  | 0 | 2 | D | 1 | ROZPOCET | [6 empty] | 0
7 | K | 45.33.30 72315-0366 | Chránička potrubia DN40 | m | 0.5 |  | 0 |  |  |  | znížená |  | 0 | 0.00302 | 0.00151 | 0 | 0 | 16 | K | 2 | ROZPOCET | 0 | 0 | 0 | 0 | 0 | 2 | 0 | 16 | 14
8 | K | 45.33.30 72315-0367 | Chránička potrubia DN50 | m | 1.5 |  | 0 |  |  |  | znížená |  | 0 | 0.00431 | 0.006465 | 0 | 0 | 16 | K | 2 | ROZPOCET | 0 | 0 | 0 | 0 | 0 | 2 | 0 | 16 | 16
9 | K | 45.33.30 72319-0907 | Odvzdušnenie a napustenie potrubia | m | 115 |  | 0 |  |  |  | znížená |  | 0 | 0 | 0 | 0 | 0 | 16 | K | 2 | ROZPOCET | 0 | 0 | 0 | 0 | 0 | 2 | 0 | 16 | 18
| D | 731 | Kotolne |  |  |  | 0 | [5 empty] | 0 |  | 4.956 |  | 1.47 | 2 | D | 1 | ROZPOCET | [6 empty] | 0
10 | K | 45.11.11 731119000 | Sprevádzkovanie kompresora prevádzky | kus | 3 |  | 0 |  |  |  | znížená |  | 0 | 1e-05 | 3e-05 | 0.245 | 0.735 | 16 | K | 2 | ROZPOCET | 0 | 0 | 0 | 0 | 0 | 2 | 0 | 16 | 20
11 | K | 45.11.11 73110-0804 | Sprevádzkovanie vývevy do prevádzky | kus | 3 |  | 0 |  |  |  | znížená |  | 0 | 1e-05 | 3e-05 | 0.245 | 0.735 | 16 | K | 2 | ROZPOCET | 0 | 0 | 0 | 0 | 0 | 2 | 0 | 16 | 22
12 | K | 45.33.11 73124-9123 | Montáž lamelovej vývevy | súbor | 3 |  | 0 |  |  |  | znížená |  | 0 | 0.00014 | 0.00042 | 0 | 0 | 16 | K | 2 | ROZPOCET | 0 | 0 | 0 | 0 | 0 | 2 | 0 | 16 | 24
13 | M | 28.22.12 484103350 | Lamelová výveva R5 RA 0100F + dopojenie | kus | 3 |  | 0 |  |  |  | znížená |  | 0 | 0.5 | 1.5 | 0 | 0 | 32 | M | 2 | ROZPOCET | 0 | 0 | 0 | 0 | 0 | 2 | 0 | 16 | 26
14 | M | 28.22.12 484103350.1 | Potrebné príslušenstvo+ elektro rozvadzače + riadenie | kus | 3 |  | 0 |  |  |  | znížená |  | 0 | 0.5 | 1.5 | 0 | 0 | 32 | M | 2 | ROZPOCET | 0 | 0 | 0 | 0 | 0 | 2 | 0 | 16 | 28
15 | K | 45.33.11 731249125 | Montáž kompresora | kus | 3 |  | 0 |  |  |  | znížená |  | 0 | 0.00017 | 0.00051 | 0 | 0 | 16 | K | 2 | ROZPOCET | 0 | 0 | 0 | 0 | 0 | 2 | 0 | 16 | 30
16 | K | 29.12.36 427133020 | Kompresor SF 22D-10, 30l/s, výkon 30kW | kus | 3 |  | 0 |  |  |  | znížená |  | 0 | 0.59 | 1.77 | 0 | 0 | 16 | K | 2 | ROZPOCET | 0 | 0 | 0 | 0 | 0 | 2 | 0 | 16 | 32
17 | K | 29.12.36 427133030 | Equalizer 4.-4 samostatný riadiaci systém | kus | 1 |  | 0 |  |  |  | znížená |  | 0 | 0.185 | 0.185 | 0 | 0 | 16 | K | 2 | ROZPOCET | 0 | 0 | 0 | 0 | 0 | 2 | 0 | 16 | 34
| P |  | Poznámka k položke: nadriadený riadiaci systém pre 4 kompresory | [15 empty] | P | 2
| D | 732 | Strojovne |  |  |  | 0 | [5 empty] | 0 |  | 3.2512 |  | 0 | 2 | D | 1 | ROZPOCET | [6 empty] | 0
18 | K | 45.33.11 73234-4511 | Nádoby tlakové, vzdušníky stojaté 1000 l | kus | 2 |  | 0 |  |  |  | znížená |  | 0 | 0.40422 | 0.80844 | 0 | 0 | 16 | K | 2 | ROZPOCET | 0 | 0 | 0 | 0 | 0 | 2 | 0 | 16 | 36
19 | M | 29.12.43 427909000 | Vzdušník tlakový LV1011 objem 1m3, max prac. tlak 11bar | kus | 2 |  | 0 |  |  |  | znížená |  | 0 | 0.289 | 0.578 | 0 | 0 | 32 | M | 2 | ROZPOCET | 0 | 0 | 0 | 0 | 0 | 2 | 0 | 16 | 38
20 | K | 45.33.11 73234-4513 | Nádoby tlakové, vzdušníky stojaté 2000l | súbor | 2 |  | 0 |  |  |  | znížená |  | 0 | 0.93237 | 1.8647 | 0 | 0 | 16 | K | 2 | ROZPOCET | 0 | 0 | 0 | 0 | 0 | 2 | 0 | 16 | 40
21 | M | . . 427909500 | Vzdušník tlakový LV2011, 2000l | kus | 2 |  | 0 |  |  |  | znížená |  | 0 | 0 | 0 | 0 | 0 | 32 | M | 2 | ROZPOCET | 0 | 0 | 0 | 0 | 0 | 2 | 0 | 16 | 42
| D | 733 | Rozvod potrubia |  |  |  | 0 | [5 empty] | 0 |  | 0.19882 |  | 0 | 2 | D | 1 | ROZPOCET | [6 empty] | 0
22 | K | 45.33.11 73322-3205 | Potrubie Cu tvrdé-tvrdé pájkovanie d 28 | m | 12 |  | 0 |  |  |  | znížená |  | 0 | 0.00125 | 0.015 | 0 | 0 | 16 | K | 2 | ROZPOCET | 0 | 0 | 0 | 0 | 0 | 2 | 0 | 16 | 44
23 | K | 45.33.11 73322-3206 | Potrubie Cu tvrdé-tvrdé pájkovanie d 35 | m | 44 |  | 0 |  |  |  | znížená |  | 0 | 0.00155 | 0.0682 | 0 | 0 | 16 | K | 2 | ROZPOCET | 0 | 0 | 0 | 0 | 0 | 2 | 0 | 16 | 46
24 | K | 45.33.11 73322-3207 | Potrubie Cu tvrdé-tvrdé pájkovanie d 42 | m | 59 |  | 0 |  |  |  | znížená |  | 0 | 0.00188 | 0.11092 | 0 | 0 | 16 | K | 2 | ROZPOCET | 0 | 0 | 0 | 0 | 0 | 2 | 0 | 16 | 48
25 | M | . . 286161240 | Uchytenie potrubia UZ | kus | 12 |  | 0 |  |  |  | znížená |  | 0 | 0.00015 | 0.0018 | 0 | 0 | 32 | M | 2 | ROZPOCET | 0 | 0 | 0 | 0 | 0 | 2 | 0 | 16 | 50
| P |  | Poznámka k položke: kotva so závitom, tyč zavitova, objímka | [15 empty] | P | 2
26 | M | . . 286161250 | Uchytenie potrubia UX | kus | 10 |  | 0 |  |  |  | znížená |  | 0 | 0.00029 | 0.0029 | 0 | 0 | 32 | M | 2 | ROZPOCET | 0 | 0 | 0 | 0 | 0 | 2 | 0 | 16 | 52
| P |  | Poznámka k položke: kotva so závitom , tyč zavitova , objímka | [15 empty] | P | 2
27 | K | 45.33.11 73329-1103 | Úradná skúška podľa vyhl. 508/2009 | súbor | 1 |  | 0 |  |  |  | znížená |  | 0 | 0 | 0 | 0 | 0 | 16 | K | 2 | ROZPOCET | 0 | 0 | 0 | 0 | 0 | 2 | 0 | 16 | 54
28 | K | 45.33.11 73329-110.1 | Revízna správa | ks | 1 |  | 0 |  |  |  | znížená |  | 0 | 0 | 0 | 0 | 0 | 16 | K | 2 | ROZPOCET | 0 | 0 | 0 | 0 | 0 | 2 | 0 | 16 | 56
29 | K | 45.33.11 73329-1912 | Doplnkové konštrukcie ( pomocné práce naviac a material ) | súbor | 1 |  | 0 |  |  |  | znížená |  | 0 | 0 | 0 | 0 | 0 | 16 | K | 2 | ROZPOCET | 0 | 0 | 0 | 0 | 0 | 2 | 0 | 16 | 58
| D | 734 | Armatúry |  |  |  | 0 | [5 empty] | 0 |  | 0.03589 |  | 0 | 2 | D | 1 | ROZPOCET | [6 empty] | 0
30 | K | 45.33.11 73420-9116 | Montáž armatúr s dvoma závitmi G 5/4 | kus | 11 |  | 0 |  |  |  | znížená |  | 0 | 0 | 0 | 0 | 0 | 16 | K | 2 | ROZPOCET | 0 | 0 | 0 | 0 | 0 | 2 | 0 | 16 | 60
31 | M | 29.13.20 551012620 | Ventil DN32, PN40 | kus | 11 |  | 0 |  |  |  | znížená |  | 0 | 0.00038 | 0.00418 | 0 | 0 | 32 | M | 2 | ROZPOCET | 0 | 0 | 0 | 0 | 0 | 2 | 0 | 16 | 62
32 | K | 45.33.11 73420-9117 | Montáž armatúr s dvoma závitmi G 6/4 | kus | 12 |  | 0 |  |  |  | znížená |  | 0 | 0 | 0 | 0 | 0 | 16 | K | 2 | ROZPOCET | 0 | 0 | 0 | 0 | 0 | 2 | 0 | 16 | 64
33 | M | 29.13.20 551012620.1 | Ventil DN40, PN40 | kus | 12 |  | 0 |  |  |  | znížená |  | 0 | 0.00038 | 0.00456 | 0 | 0 | 32 | M | 2 | ROZPOCET | 0 | 0 | 0 | 0 | 0 | 2 | 0 | 16 | 66
34 | K | 45.33.11 73424-1215 | Ventily spätné závitové G 1 | kus | 4 |  | 0 |  |  |  | znížená |  | 0 | 0.00054 | 0.00216 | 0 | 0 | 16 | K | 2 | ROZPOCET | 0 | 0 | 0 | 0 | 0 | 2 | 0 | 16 | 68
35 | M | 25.21.22 2865M7124 | Ventil spätný 1" | kus | 4 |  | 0 |  |  |  | znížená |  | 0 | 0 | 0 | 0 | 0 | 32 | M | 2 | ROZPOCET | 0 | 0 | 0 | 0 | 0 | 2 | 0 | 16 | 70
36 | K | 45.33.11 73424-1217 | Ventily spätné závitové G 6/4 | kus | 3 |  | 0 |  |  |  | znížená |  | 0 | 0.00129 | 0.00387 | 0 | 0 | 16 | K | 2 | ROZPOCET | 0 | 0 | 0 | 0 | 0 | 2 | 0 | 16 | 72
37 | M | 25.21.22 2865M7126 | Ventil spätný 6/4" | kus | 3 |  | 0 |  |  |  | znížená |  | 0 | 0 | 0 | 0 | 0 | 32 | M | 2 | ROZPOCET | 0 | 0 | 0 | 0 | 0 | 2 | 0 | 16 | 74
38 | K | 45.33.11 73425-1115 | Ventily poistné mediciálne plyny | kus | 4 |  | 0 |  |  |  | znížená |  | 0 | 0.001 | 0.004 | 0 | 0 | 16 | K | 2 | ROZPOCET | 0 | 0 | 0 | 0 | 0 | 2 | 0 | 16 | 76
39 | K | 45.33.11 73442-1130 | Tlakomery deformačné so spodným prípojom | kus | 6 |  | 0 |  |  |  | znížená |  | 0 | 0.00252 | 0.01512 | 0 | 0 | 16 | K | 2 | ROZPOCET | 0 | 0 | 0 | 0 | 0 | 2 | 0 | 16 | 78
40 | M | 33.20.51 388408600 | Tlakomer 0-1,6MPa | kus | 2 |  | 0 |  |  |  | znížená |  | 0 | 0.0002 | 0.0004 | 0 | 0 | 32 | M | 2 | ROZPOCET | 0 | 0 | 0 | 0 | 0 | 2 | 0 | 16 | 80
41 | M | 33.20.51 388408620 | Tlakomer 0-1MPa | kus | 2 |  | 0 |  |  |  | znížená |  | 0 | 0.0002 | 0.0004 | 0 | 0 | 32 | M | 2 | ROZPOCET | 0 | 0 | 0 | 0 | 0 | 2 | 0 | 16 | 82
42 | M | 33.20.51 3884A0301 | Manometer -100 - 0 kPa | kus | 2 |  | 0 |  |  |  | znížená |  | 0 | 0 | 0 | 0 | 0 | 32 | M | 2 | ROZPOCET | 0 | 0 | 0 | 0 | 0 | 2 | 0 | 16 | 84
43 | K | 45.33.11 73442-4911 | Príslušenstvo tlakomerov, kohúty čapové K70-181-716 M 12x1,5 | kus | 6 |  | 0 |  |  |  | znížená |  | 0 | 0.0002 | 0.0012 | 0 | 0 | 16 | K | 2 | ROZPOCET | 0 | 0 | 0 | 0 | 0 | 2 | 0 | 16 | 86
| D | 783 | Nátery |  |  |  | 0 | [5 empty] | 0 |  | 0.00805 |  | 0 | 2 | D | 1 | ROZPOCET | [6 empty] | 0
44 | K | 45.44.21 783424340 | Nátery synt. potrubia do DN 50mm dvojnás. 1x email +zákl. | m | 115 |  | 0 |  |  |  | znížená |  | 0 | 7e-05 | 0.00805 | 0 | 0 | 16 | K | 2 | ROZPOCET | 0 | 0 | 0 | 0 | 0 | 2 | 0 | 16 | 88
| D | 795 | Lokálne kúrenie |  |  |  | 0 | [5 empty] | 0 |  | 0.0184 |  | 0 | 2 | D | 1 | ROZPOCET | [6 empty] | 0
45 | K | . . 79590-4610 | Montáž vetracia mriežka | kus | 4 |  | 0 |  |  |  | znížená |  | 0 | 0.0016 | 0.0064 | 0 | 0 | 16 | K | 2 | ROZPOCET | 0 | 0 | 0 | 0 | 0 | 2 | 0 | 16 | 90
46 | M | 29.23.30 429730630 | Mriežka stenová 300x200 so sieťovinou | kus | 2 |  | 0 |  |  |  | znížená |  | 0 | 0.0012 | 0.0024 | 0 | 0 | 32 | M | 2 | ROZPOCET | 0 | 0 | 0 | 0 | 0 | 2 | 0 | 16 | 92
47 | M | 29.23.30 429730820 | Mriežka stenová 250x350mm so sieťovinou | kus | 4 |  | 0 |  |  |  | znížená |  | 0 | 0.0024 | 0.0096 | 0 | 0 | 32 | M | 2 | ROZPOCET | 0 | 0 | 0 | 0 | 0 | 2 | 0 | 16 | 94
| D | D2 | PRÁCE A DODÁVKY M |  |  |  | 0 | [5 empty] | 0 |  | 0.00382 |  | 0 | 1 | D | 0 | ROZPOCET | [6 empty] | 0
| D | 272 | Vedenia rúrové vonkajšie - plynovody |  |  |  | 0 | [5 empty] | 0 |  | 0.00382 |  | 0 | 1 | D | 1 | ROZPOCET | [6 empty] | 0
48 | K | . . 802081227 | Montáž regulačnej typovej zostavy | kus | 2 |  | 0 |  |  |  | znížená |  | 0 | 0 | 0 | 0 | 0 | 4 | K | 2 | ROZPOCET | 0 | 0 | 0 | 0 | 0 | 2 | 0 | 4 | 96
49 | M | 29.13.13 4224F4655 | Regulačná stanica - stlačený vzduch - 4bary | súprava | 2 |  | 0 |  |  |  | znížená |  | 0 | 0 | 0 | 0 | 0 | 8 | M | 2 | ROZPOCET | 0 | 0 | 0 | 0 | 0 | 2 | 0 | 4 | 98
50 | M | 29.13.13 4224F4655.1 | Regulačná stanica - stlačený vzduch - 8barov | súprava | 2 |  | 0 |  |  |  | znížená |  | 0 | 0 | 0 | 0 | 0 | 8 | M | 2 | ROZPOCET | 0 | 0 | 0 | 0 | 0 | 2 | 0 | 4 | 100
51 | M | 27.44.26 196329820 | Tvarovky Cu oblúk 90st. 28x1,5mm | kus | 6 |  | 0 |  |  |  | znížená |  | 0 | 7e-05 | 0.00042 | 0 | 0 | 8 | M | 2 | ROZPOCET | 0 | 0 | 0 | 0 | 0 | 2 | 0 | 4 | 102
52 | M | 27.44.26 196329830 | Tvarovky Cu oblúk 90st. 35x1,5mm | kus | 20 |  | 0 |  |  |  | znížená |  | 0 | 0.00013 | 0.0026 | 0 | 0 | 8 | M | 2 | ROZPOCET | 0 | 0 | 0 | 0 | 0 | 2 | 0 | 4 | 104
53 | M | 27.44.26 196330210 | Tvarovky Cu T-kus 35mm | kus | 3 |  | 0 |  |  |  | znížená |  | 0 | 0 | 0 | 0 | 0 | 8 | M | 2 | ROZPOCET | 0 | 0 | 0 | 0 | 0 | 2 | 0 | 4 | 106
54 | M | 27.44.26 196330220 | Tvarovky Cu T-kus 42mm | kus | 1 |  | 0 |  |  |  | znížená |  | 0 | 0 | 0 | 0 | 0 | 8 | M | 2 | ROZPOCET | 0 | 0 | 0 | 0 | 0 | 2 | 0 | 4 | 108
55 | M | . . 2863I05066 | Rôzne tvarovky pre montáž potrubia, redukcie f28x1,5, 35x1,5mm | kus | 12 |  | 0 |  |  |  | znížená |  | 0 | 0 | 0 | 0 | 0 | 8 | M | 2 | ROZPOCET | 0 | 0 | 0 | 0 | 0 | 2 | 0 | 4 | 110
56 | M | 27.44.26 196329840 | Tvarovky Cu oblúk 90st. 42x1,5 | kus | 4 |  | 0 |  |  |  | znížená |  | 0 | 0.0002 | 0.0008 | 0 | 0 | 8 | M | 2 | ROZPOCET | 0 | 0 | 0 | 0 | 0 | 2 | 0 | 4 | 112
57 | M | . . 2863I05074 | Rôzne tvarovky pre montáž potrubia , redukcie f42x2mm | kus | 12 |  | 0 |  |  |  | znížená |  | 0 | 0 | 0 | 0 | 0 | 8 | M | 2 | ROZPOCET | 0 | 0 | 0 | 0 | 0 | 2 | 0 | 4 | 114
58 | K | 45.21.42 803410010 | Príprava na tlakovú skúšku | kus | 1 |  | 0 |  |  |  | znížená |  | 0 | 0 | 0 | 0 | 0 | 4 | K | 2 | ROZPOCET | 0 | 0 | 0 | 0 | 0 | 2 | 0 | 4 | 116
59 | K | 45.21.42 80343-0040 | Skúška tesnosti potrubia DN do 40 | m | 115 |  | 0 |  |  |  | znížená |  | 0 | 0 | 0 | 0 | 0 | 4 | K | 2 | ROZPOCET | 0 | 0 | 0 | 0 | 0 | 2 | 0 | 4 | 118
60 | K | 45.21.42 80344-0150 | Hlavná tlaková skúška vzduchom | m | 115 |  | 0 |  |  |  | znížená |  | 0 | 0 | 0 | 0 | 0 | 4 | K | 2 | ROZPOCET | 0 | 0 | 0 | 0 | 0 | 2 | 0 | 4 | 120
61 | M | 31.62.13 3589C0017 | Štítok na označenie potrubia samolepiaci | kus | 20 |  | 0 |  |  |  | znížená |  | 0 | 0 | 0 | 0 | 0 | 8 | M | 2 | ROZPOCET | 0 | 0 | 0 | 0 | 0 | 2 | 0 | 4 | 122
| D | D3 | PRÁCE A DODÁVKY INÉ |  |  |  | 0 | [5 empty] | 0 |  | 0 |  | 0 | 1 | D | 0 | ROZPOCET | [6 empty] | 0
| D | PRÁCE A DODÁVKY INÉ | PRÁCE A DODÁVKY INÉ |  |  |  | 0 | [5 empty] | 0 |  | 0 |  | 0 | 1 | D | 1 | ROZPOCET | [6 empty] | 0
62 | K | . . 01011-1170 | Mimostavenisková doprava | km | 320 |  | 0 |  |  |  | znížená |  | 0 | 0 | 0 | 0 | 0 | 4 | K | 2 | ROZPOCET | 0 | 0 | 0 | 0 | 0 | 2 | 0 | 4 | 124
| D | D4 | OSTATNÉ |  |  |  | 0 | [5 empty] | 0 |  | 0.292 |  | 0 | 1 | D | 0 | ROZPOCET | [6 empty] | 0
| D | OSTATNÉ | OSTATNÉ |  |  |  | 0 | [5 empty] | 0 |  | 0.292 |  | 0 | 1 | D | 1 | ROZPOCET | [6 empty] | 0
63 | K | . . M24013 | Montáž fitra vzduchu | kus | 2 |  | 0 |  |  |  | znížená |  | 0 | 0 | 0 | 0 | 0 | 4 | K | 2 | ROZPOCET | 0 | 0 | 0 | 0 | 0 | 2 | 0 | 4 | 126
64 | K | 28.22.13 4844A1521 | Filter vzduchu NW 500, NW 650 + tlmič výfuku ( na jednu vakuovú stanicu ) | kus | 2 |  | 0 |  |  |  | znížená |  | 0 | 0.067 | 0.134 | 0 | 0 | 4 | K | 2 | ROZPOCET | 0 | 0 | 0 | 0 | 0 | 2 | 0 | 4 | 128
65 | K | 28.22.13 4844A1522 | Tlmič výfuku | kus | 2 |  | 0 |  |  |  | znížená |  | 0 | 0.079 | 0.158 | 0 | 0 | 4 | K | 2 | ROZPOCET | 0 | 0 | 0 | 0 | 0 | 2 | 0 | 4 | 130
66 | K | . . M24015 | Montáž čističky vzduchu | kus | 2 |  | 0 |  |  |  | znížená |  | 0 | 0 | 0 | 0 | 0 | 4 | K | 2 | ROZPOCET | 0 | 0 | 0 | 0 | 0 | 2 | 0 | 4 | 132
67 | K | . . 4843D0431 | Čistička vzduchu MED 35-10, 10bar, výkon 35l/s | kus | 2 |  | 0 |  |  |  | znížená |  | 0 | 0 | 0 | 0 | 0 | 4 | K | 2 | ROZPOCET | 0 | 0 | 0 | 0 | 0 | 2 | 0 | 4 | 134
| D | VRN | Investičné náklady neobsiahnuté v cenách |  |  |  | 0 | [5 empty] | 0 |  | 0 |  | 0 | 5 | D | 0 | ROZPOCET | [6 empty] | 0
68 | K | 000400022.S | Vypracovanie dokumentácie skutočného vyhotovenia vrátane digitálnej formy v pdf aj editovateľnom formáte (.doc, .xls, .dwg a pod.) | vyhotoveni | 5 |  | 0 |  |  |  | znížená |  | 0 | 0 | 0 | 0 | 0 | 1024 | K | 1 | ROZPOCET | 0 | 0 | 0 | 0 | 0 | 2 | 0 | 1024 | 1501262706

## PS07. - Zdroj oxidu uhlič...
[9 empty] | >> skryté stĺpce << | [9 empty] | {1521fbf4-ce40-4b19-ae1c-8ac4e0d5b5df}
0
| KRYCÍ LIST ROZPOČTU | [8 empty] | v --- nižšie sa nachádzajú doplnkové a pomocné údaje k zostavám --- v | [8 empty] | False
Stavba:
Dostavba a rekonštrukcia lôžkovej časti Nemocnice s poliklinikou v Spišskej Novej Vsi
Objekt:
PS - Prevádzkové súbory
Časť:
PS07. - Zdroj oxidu uhličitého CO2
| JKSO: |  |  |  |  | KS:
| Miesto: |  | parc.č.:1094/1,17,81,82,98,99,1095,1096,9243/18 |  |  | Dátum: | 30. 10. 2023
| Objednávateľ: |  |  |  |  | IČO:
|  | Nemocnica s poliklinikou, Spišská Nová Ves |  |  |  | IČ DPH:
| Zhotoviteľ: |  |  |  |  | IČO: | Vyplň údaj
|  | Vyplň údaj |  |  |  | IČ DPH: | Vyplň údaj
| Projektant: |  |  |  |  | IČO:
|  | d.g.A. design graphic architecture s.r.o. |  |  |  | IČ DPH:
| Spracovateľ: |  |  |  |  | IČO:
IČ DPH:
Poznámka:
Výkaz výmer musí zahrňovať všetky práce a náklady nutné k riadnemu, úplnému a kvalitnému zhotoveniu diela a zohľadňuje všetky riziká a vplyvy súvisiace s realizáciou diela. V jednotlivých položkách výkazu výmer sú zakalkulované všetky náklady spojené s realizáciou diela, vrátane tých, ktoré nie sú výslovne uvedené vo výkaze výmer, avšak sú nutnou súčasťou alebo príslušenstvom jednotlivých položiek podľa technickej špecifikácie uvedenej v projektovej dokumentácii. Všetky položky u ktorých je navrhnutý ekvivalent k referenčnému výrobku musia byť uvedené v zozname ekvivalentov výrobkov. Všetky výrobky, ktoré budú vyrábané podľa zamerania skutočných rozmerov na ich osadenie na stavbe uvažovať s toleranciou rozmerov +-50mm. Uvedené výmery sú čistými množstvami, prípadný odpad je súčasťou jednotkovej ceny. - Platí pre VV profesií.
| Náklady z rozpočtu | [5 empty] | 0
| Ostatné náklady | [5 empty] | 0
| Cena bez DPH | [5 empty] | 0
|  |  | Základ dane |  |  | Sadzba dane | Výška dane
| DPH | základná | 0 |  |  | 20% | 0
|  | znížená | 0 |  |  | 20% | 0
|  | zákl. prenesená | 0 |  |  | 20% | 0
|  | zníž. prenesená | 0 |  |  | 20% | 0
|  | nulová | 0 |  |  | 0% | 0
| Cena s DPH |  |  | v | EUR |  | 0
| Projektant |  |  | Spracovateľ
| Dátum a podpis: |  | Pečiatka | Dátum a podpis: |  |  | Pečiatka
| Objednávateľ |  |  | Zhotoviteľ
| Dátum a podpis: |  | Pečiatka | Dátum a podpis: |  |  | Pečiatka
REKAPITULÁCIA ROZPOČTU
Stavba:
Dostavba a rekonštrukcia lôžkovej časti Nemocnice s poliklinikou v Spišskej Novej Vsi
Objekt:
PS - Prevádzkové súbory
Časť:
PS07. - Zdroj oxidu uhličitého CO2
Miesto: |  |  | parc.č.:1094/1,17,81,82,98,99,1095,1096,9243/18 |  |  | Dátum: | 30. 10. 2023
Objednávateľ: |  |  | Nemocnica s poliklinikou, Spišská Nová Ves |  |  | Projektant: | d.g.A. design graphic architecture s.r.o.
Zhotoviteľ: |  |  | Vyplň údaj |  |  | Spracovateľ:
Kód dielu - Popis | [6 empty] | Cena celkom [EUR]
1) Náklady z rozpočtu | [6 empty] | 0 | [12 empty] | -1
| D1 - PRÁCE A DODÁVKY INÉ | [5 empty] | 0
| PRÁCE A DODÁVKY INÉ - PRÁCE A DODÁVKY INÉ | [5 empty] | 0
| D2 - PRÁCE A DODÁVKY PSV | [5 empty] | 0
| 713 - Izolácie tepelné | [5 empty] | 0
| 723 - Vnútorný plynovod | [5 empty] | 0
| 733 - Rozvod potrubia | [5 empty] | 0
| 734 - Armatúry | [5 empty] | 0
| 783 - Nátery | [5 empty] | 0
| 795 - Lokálne kúrenie | [5 empty] | 0
| D3 - PRÁCE A DODÁVKY M | [5 empty] | 0
| 272 - Vedenia rúrové vonkajšie - plynovody | [5 empty] | 0
| 270 - Montáž potrubia ( M23 okrem plynovodov ) | [5 empty] | 0
| D1 - PRÁCE A DODÁVKY INÉ | [5 empty] | 0
| PRÁCE A DODÁVKY INÉ - PRÁCE A DODÁVKY INÉ | [5 empty] | 0
| VRN - Investičné náklady neobsiahnuté v cenách | [5 empty] | 0
2) Ostatné náklady | [6 empty] | 0 |  |  |  | DPH
| GZS | [5 empty] | 0 |  |  |  | znížená | [9 empty] | VRN | 0 | 0 | 0 | 0 | 0 | 2
| Projektové práce | [5 empty] | 0 |  |  |  | znížená | [9 empty] | VRN | 0 | 0 | 0 | 0 | 0 | 2
| Sťažené podmienky | [5 empty] | 0 |  |  |  | znížená | [9 empty] | VRN | 0 | 0 | 0 | 0 | 0 | 2
| Vplyv prostredia | [5 empty] | 0 |  |  |  | znížená | [9 empty] | VRN | 0 | 0 | 0 | 0 | 0 | 2
| Iné VRN | [5 empty] | 0 |  |  |  | znížená | [9 empty] | VRN | 0 | 0 | 0 | 0 | 0 | 2
| Kompletačná činnosť | [5 empty] | 0 |  |  |  | znížená | [9 empty] | KOMPLETACNA | 0 | 0 | 0 | 0 | 0 | 2
Celkové náklady za stavbu 1) + 2) | [6 empty] | 0
ROZPOČET
Stavba:
Dostavba a rekonštrukcia lôžkovej časti Nemocnice s poliklinikou v Spišskej Novej Vsi
Objekt:
PS - Prevádzkové súbory
Časť:
PS07. - Zdroj oxidu uhličitého CO2
Miesto: |  |  | parc.č.:1094/1,17,81,82,98,99,1095,1096,9243/18 |  |  | Dátum: | 30. 10. 2023
Objednávateľ: |  |  | Nemocnica s poliklinikou, Spišská Nová Ves |  |  | Projektant: | d.g.A. design graphic architecture s.r.o.
Zhotoviteľ: |  |  | Vyplň údaj |  |  | Spracovateľ:
PČ | Typ | Kód | Popis | MJ | Množstvo | J.cena [EUR] | Cena celkom [EUR] | Cenová sústava |  |  | DPH | J. Nh [h] | Nh celkom [h] | J. hmotnosť [t] | Hmotnosť celkom [t] | J. suť [t] | Suť Celkom [t]
Náklady z rozpočtu | [6 empty] | 0 | [5 empty] | 0 |  | 0.06455 |  | 0 |  | D | -1 | [7 empty] | 0
| D | D1 | PRÁCE A DODÁVKY INÉ |  |  |  | 0 | [5 empty] | 0 |  | 7e-05 |  | 0 | 1 | D | 0 | ROZPOCET | [6 empty] | 0
| D | PRÁCE A DODÁVKY INÉ | PRÁCE A DODÁVKY INÉ |  |  |  | 0 | [5 empty] | 0 |  | 7e-05 |  | 0 | 1 | D | 1 | ROZPOCET | [6 empty] | 0
1 | M | 29.13.11 4223K3302 | Prevádzkový poplachový alarm - oxid uhličitý | kus | 2 |  | 0 |  |  |  | znížená |  | 0 | 0 | 0 | 0 | 0 | 8 | M | 2 | ROZPOCET | 0 | 0 | 0 | 0 | 0 | 2 | 0 | 4 | 2
2 | M | 33.20.65 3882A7704 | Snímač tlakový4-20mA, (0-0,5MPa), vratane príslušenstva - A30 | kus | 1 |  | 0 |  |  |  | znížená |  | 0 | 0 | 0 | 0 | 0 | 8 | M | 2 | ROZPOCET | 0 | 0 | 0 | 0 | 0 | 2 | 0 | 4 | 4
3 | M | 33.20.51 388408000 | Tlakomer 100, (0-0,5 MPa) vratane príslušenstva - A31 | kus | 1 |  | 0 |  |  |  | znížená |  | 0 | 7e-05 | 7e-05 | 0 | 0 | 8 | M | 2 | ROZPOCET | 0 | 0 | 0 | 0 | 0 | 2 | 0 | 4 | 6
4 | M | 29.13.13 4222G3029 | Redukčný panel RP54 (8,0/0,45MPa) | kus | 1 |  | 0 |  |  |  | znížená |  | 0 | 0 | 0 | 0 | 0 | 8 | M | 2 | ROZPOCET | 0 | 0 | 0 | 0 | 0 | 2 | 0 | 4 | 8
5 | M | 29.13.13 4222G3032 | Dvojitý redukčný panel, vstup 1,0MPa, výstup 0,45MPa | kus | 1 |  | 0 |  |  |  | znížená |  | 0 | 0 | 0 | 0 | 0 | 8 | M | 2 | ROZPOCET | 0 | 0 | 0 | 0 | 0 | 2 | 0 | 4 | 10
6 | M | 29.13.13 4222G3041 | Núdzový vstup | kus | 1 |  | 0 |  |  |  | znížená |  | 0 | 0 | 0 | 0 | 0 | 8 | M | 2 | ROZPOCET | 0 | 0 | 0 | 0 | 0 | 2 | 0 | 4 | 12
7 | M | 29.13.11 4223K3308 | Pripojovacia špirála, DN8, PN250 s prevl. maticami | kus | 10 |  | 0 |  |  |  | znížená |  | 0 | 0 | 0 | 0 | 0 | 8 | M | 2 | ROZPOCET | 0 | 0 | 0 | 0 | 0 | 2 | 0 | 4 | 14
8 | M | 29.13.11 4223K3308.1 | Vysokotlaká zbernica pre 2 fľaše | kus | 4 |  | 0 |  |  |  | znížená |  | 0 | 0 | 0 | 0 | 0 | 8 | M | 2 | ROZPOCET | 0 | 0 | 0 | 0 | 0 | 2 | 0 | 4 | 16
9 | M | 29.13.11 4223K3308.2 | Ohrev plynu, 200W, 230V | kus | 2 |  | 0 |  |  |  | znížená |  | 0 | 0 | 0 | 0 | 0 | 8 | M | 2 | ROZPOCET | 0 | 0 | 0 | 0 | 0 | 2 | 0 | 4 | 18
10 | M | 29.13.11 4223K3308.3 | Prepínacia jednotka Delta, vstup 10MPa, výstup 1,0MPa, poistný pretlak1,2MPa | kus | 1 |  | 0 |  |  |  | znížená |  | 0 | 0 | 0 | 0 | 0 | 8 | M | 2 | ROZPOCET | 0 | 0 | 0 | 0 | 0 | 2 | 0 | 4 | 20
| D | D2 | PRÁCE A DODÁVKY PSV |  |  |  | 0 | [5 empty] | 0 |  | 0.06362 |  | 0 | 1 | D | 0 | ROZPOCET | [6 empty] | 0
| D | 713 | Izolácie tepelné |  |  |  | 0 | [5 empty] | 0 |  | 0.0001 |  | 0 | 2 | D | 1 | ROZPOCET | [6 empty] | 0
11 | M | . . 71351-0211 | Akrylátový protipožiarny tmel | ks | 1 |  | 0 |  |  |  | znížená |  | 0 | 0.0001 | 0.0001 | 0 | 0 | 32 | M | 2 | ROZPOCET | 0 | 0 | 0 | 0 | 0 | 2 | 0 | 16 | 22
| D | 723 | Vnútorný plynovod |  |  |  | 0 | [5 empty] | 0 |  | 0.00257 |  | 0 | 2 | D | 1 | ROZPOCET | [6 empty] | 0
12 | K | 45.33.30 72315-0365 | Chránička potrubia DN25 | m | 0.5 |  | 0 |  |  |  | znížená |  | 0 | 0.00257 | 0.001285 | 0 | 0 | 16 | K | 2 | ROZPOCET | 0 | 0 | 0 | 0 | 0 | 2 | 0 | 16 | 24
13 | K | 45.33.30 72315-036.1 | Chránička potrubia DN32 | m | 0.5 |  | 0 |  |  |  | znížená |  | 0 | 0.00257 | 0.001285 | 0 | 0 | 16 | K | 2 | ROZPOCET | 0 | 0 | 0 | 0 | 0 | 2 | 0 | 16 | 26
| D | 733 | Rozvod potrubia |  |  |  | 0 | [5 empty] | 0 |  | 0.04816 |  | 0 | 2 | D | 1 | ROZPOCET | [6 empty] | 0
14 | K | 45.33.11 73322-3201 | Potrubie Cu tvrdé-tvrdé pájkovanie d 12 | m | 1 |  | 0 |  |  |  | znížená |  | 0 | 0.00036 | 0.00036 | 0 | 0 | 16 | K | 2 | ROZPOCET | 0 | 0 | 0 | 0 | 0 | 2 | 0 | 16 | 28
15 | K | 45.33.11 73322-3202 | Potrubie Cu tvrdé-tvrdé pájkovanie 16x3 | m | 3 |  | 0 |  |  |  | znížená |  | 0 | 0.00045 | 0.00135 | 0 | 0 | 16 | K | 2 | ROZPOCET | 0 | 0 | 0 | 0 | 0 | 2 | 0 | 16 | 30
16 | K | 45.33.11 73322-3203 | Potrubie Cu tvrdé-tvrdé pájkovanie d 18 | m | 14 |  | 0 |  |  |  | znížená |  | 0 | 0.0007 | 0.0098 | 0 | 0 | 16 | K | 2 | ROZPOCET | 0 | 0 | 0 | 0 | 0 | 2 | 0 | 16 | 32
17 | K | 45.33.11 73322-3205 | Potrubie Cu tvrdé-tvrdé pájkovanie d 28 | m | 18 |  | 0 |  |  |  | znížená |  | 0 | 0.00125 | 0.0225 | 0 | 0 | 16 | K | 2 | ROZPOCET | 0 | 0 | 0 | 0 | 0 | 2 | 0 | 16 | 34
18 | M | . . 286161240 | Uchytenie potrubia , doplnkové konštrukcie | kus | 1 |  | 0 |  |  |  | znížená |  | 0 | 0.00015 | 0.00015 | 0 | 0 | 32 | M | 2 | ROZPOCET | 0 | 0 | 0 | 0 | 0 | 2 | 0 | 16 | 36
| P |  | Poznámka k položke: kotva so závitom, tyč zavitova, objímka | [15 empty] | P | 2
19 | M | 28.74.12 311830800 | Držiak fliaš , vratane retiazky | kus | 10 |  | 0 |  |  |  | znížená |  | 0 | 0.0014 | 0.014 | 0 | 0 | 32 | M | 2 | ROZPOCET | 0 | 0 | 0 | 0 | 0 | 2 | 0 | 16 | 38
| D | 734 | Armatúry |  |  |  | 0 | [5 empty] | 0 |  | 0.00227 |  | 0 | 2 | D | 1 | ROZPOCET | [6 empty] | 0
20 | K | 45.33.11 73420-9113 | Montáž armatúr s dvoma závitmi G 1/2 | kus | 2 |  | 0 |  |  |  | znížená |  | 0 | 0 | 0 | 0 | 0 | 16 | K | 2 | ROZPOCET | 0 | 0 | 0 | 0 | 0 | 2 | 0 | 16 | 40
21 | M | 29.13.20 551012510 | Kohút DN15, PN40, A21 | kus | 1 |  | 0 |  |  |  | znížená |  | 0 | 0.00026 | 0.00026 | 0 | 0 | 32 | M | 2 | ROZPOCET | 0 | 0 | 0 | 0 | 0 | 2 | 0 | 16 | 42
22 | M | 29.13.20 551012610 | Kohút DN15, PN40-A14 | kus | 1 |  | 0 |  |  |  | znížená |  | 0 | 0.00026 | 0.00026 | 0 | 0 | 32 | M | 2 | ROZPOCET | 0 | 0 | 0 | 0 | 0 | 2 | 0 | 16 | 44
23 | K | 45.33.11 73424-1213 | Ventily spätné závitové | kus | 3 |  | 0 |  |  |  | znížená |  | 0 | 0.00025 | 0.00075 | 0 | 0 | 16 | K | 2 | ROZPOCET | 0 | 0 | 0 | 0 | 0 | 2 | 0 | 16 | 46
24 | K | 45.33.11 73425-1115 | Ventily poistné DN10, PN40 (0,5MPa) PV12-A20 | kus | 1 |  | 0 |  |  |  | znížená |  | 0 | 0.001 | 0.001 | 0 | 0 | 16 | K | 2 | ROZPOCET | 0 | 0 | 0 | 0 | 0 | 2 | 0 | 16 | 48
| D | 783 | Nátery |  |  |  | 0 | [5 empty] | 0 |  | 0.00252 |  | 0 | 2 | D | 1 | ROZPOCET | [6 empty] | 0
25 | K | 45.44.21 783424340 | Nátery synt. potrubia do DN 50mm dvojnás. 1x email +zákl. | m | 36 |  | 0 |  |  |  | znížená |  | 0 | 7e-05 | 0.00252 | 0 | 0 | 16 | K | 2 | ROZPOCET | 0 | 0 | 0 | 0 | 0 | 2 | 0 | 16 | 50
| D | 795 | Lokálne kúrenie |  |  |  | 0 | [5 empty] | 0 |  | 0.008 |  | 0 | 2 | D | 1 | ROZPOCET | [6 empty] | 0
26 | K | . . 79590-4610 | Montáž vetracia mriežka | kus | 2 |  | 0 |  |  |  | znížená |  | 0 | 0.0016 | 0.0032 | 0 | 0 | 16 | K | 2 | ROZPOCET | 0 | 0 | 0 | 0 | 0 | 2 | 0 | 16 | 52
27 | M | 29.23.30 429730820 | Mriežka stenová 250x250mm so sieťovinou | kus | 2 |  | 0 |  |  |  | znížená |  | 0 | 0.0024 | 0.0048 | 0 | 0 | 32 | M | 2 | ROZPOCET | 0 | 0 | 0 | 0 | 0 | 2 | 0 | 16 | 54
| D | D3 | PRÁCE A DODÁVKY M |  |  |  | 0 | [5 empty] | 0 |  | 0.00086 |  | 0 | 1 | D | 0 | ROZPOCET | [6 empty] | 0
| D | 272 | Vedenia rúrové vonkajšie - plynovody |  |  |  | 0 | [5 empty] | 0 |  | 0.00086 |  | 0 | 1 | D | 1 | ROZPOCET | [6 empty] | 0
28 | M | 27.44.26 196329770 | Tvarovky Cu oblúk 90st. 12 | kus | 1 |  | 0 |  |  |  | znížená |  | 0 | 1e-05 | 1e-05 | 0 | 0 | 256 | M | 2 | ROZPOCET | 0 | 0 | 0 | 0 | 0 | 2 | 0 | 64 | 56
29 | M | 27.44.26 196329780 | Tvarovky Cu oblúk 90st. 16x3 | kus | 6 |  | 0 |  |  |  | znížená |  | 0 | 1e-05 | 6e-05 | 0 | 0 | 256 | M | 2 | ROZPOCET | 0 | 0 | 0 | 0 | 0 | 2 | 0 | 64 | 58
30 | M | 27.44.26 196329800 | Tvarovky Cu oblúk 90st. 18x1mm | kus | 13 |  | 0 |  |  |  | znížená |  | 0 | 2e-05 | 0.00026 | 0 | 0 | 256 | M | 2 | ROZPOCET | 0 | 0 | 0 | 0 | 0 | 2 | 0 | 64 | 60
31 | M | 27.44.26 196329820 | Tvarovky Cu oblúk 90st. 28x1,5mm | kus | 3 |  | 0 |  |  |  | znížená |  | 0 | 7e-05 | 0.00021 | 0 | 0 | 256 | M | 2 | ROZPOCET | 0 | 0 | 0 | 0 | 0 | 2 | 0 | 64 | 62
32 | M | 27.44.26 196330180 | Tvarovky Cu T-kus 18mm | kus | 4 |  | 0 |  |  |  | znížená |  | 0 | 3e-05 | 0.00012 | 0 | 0 | 256 | M | 2 | ROZPOCET | 0 | 0 | 0 | 0 | 0 | 2 | 0 | 64 | 64
33 | M | 27.44.26 196330220 | Tvarovky Cu T-kus 18x1 - 12x1 - 18x1 | kus | 1 |  | 0 |  |  |  | znížená |  | 0 | 0 | 0 | 0 | 0 | 256 | M | 2 | ROZPOCET | 0 | 0 | 0 | 0 | 0 | 2 | 0 | 64 | 66
34 | M | . . 2863I05066 | Rôzne tvarovky pre montáž potrubia, redukcie f16x3, 18x1mm | kus | 5 |  | 0 |  |  |  | znížená |  | 0 | 0 | 0 | 0 | 0 | 256 | M | 2 | ROZPOCET | 0 | 0 | 0 | 0 | 0 | 2 | 0 | 64 | 68
35 | M | 27.44.26 196329840 | Prechod 28x1,5 - 18x1 | kus | 1 |  | 0 |  |  |  | znížená |  | 0 | 0.0002 | 0.0002 | 0 | 0 | 256 | M | 2 | ROZPOCET | 0 | 0 | 0 | 0 | 0 | 2 | 0 | 64 | 70
36 | M | . . 2863I05074 | Rôzne skrutkovacie tvarovky pre montáž potr. 12x1,28x1,5 | kus | 10 |  | 0 |  |  |  | znížená |  | 0 | 0 | 0 | 0 | 0 | 256 | M | 2 | ROZPOCET | 0 | 0 | 0 | 0 | 0 | 2 | 0 | 64 | 72
37 | M | 31.62.13 3589C0017 | Tabuľka na ozn. armatur oxid uhličitý | kus | 4 |  | 0 |  |  |  | znížená |  | 0 | 0 | 0 | 0 | 0 | 256 | M | 2 | ROZPOCET | 0 | 0 | 0 | 0 | 0 | 2 | 0 | 64 | 74
38 | M | 31.62.13 3589C0017.1 | Štítok označovací , samolepiaci - oxid uhličitý 8,0MPa | kus | 8 |  | 0 |  |  |  | znížená |  | 0 | 0 | 0 | 0 | 0 | 256 | M | 2 | ROZPOCET | 0 | 0 | 0 | 0 | 0 | 2 | 0 | 64 | 76
39 | M | 31.62.13 3589C0017.2 | Štítok označovací , samolepiaci - oxid uhličitý 1,0MPa | kus | 3 |  | 0 |  |  |  | znížená |  | 0 | 0 | 0 | 0 | 0 | 256 | M | 2 | ROZPOCET | 0 | 0 | 0 | 0 | 0 | 2 | 0 | 64 | 78
40 | M | 31.62.13 3589C0017.3 | Štítok označovací , samolepiaci - oxid uhličitý 0,45MPa | kus | 10 |  | 0 |  |  |  | znížená |  | 0 | 0 | 0 | 0 | 0 | 256 | M | 2 | ROZPOCET | 0 | 0 | 0 | 0 | 0 | 2 | 0 | 64 | 80
41 | M | 31.62.13 3589C0017.4 | Štítok označovací , samolepiaci - oxid uhličitý - odfuk | kus | 10 |  | 0 |  |  |  | znížená |  | 0 | 0 | 0 | 0 | 0 | 256 | M | 2 | ROZPOCET | 0 | 0 | 0 | 0 | 0 | 2 | 0 | 64 | 82
| P |  | Poznámka k položke: Bezpečnostné tabuľky: Sklad CO2, Tlaková stanica CO2, Nepovolaným vstup zakázaný, Zákaz manipulácie s otvoreným ohňom, | [15 empty] | P | 2
42 | M | 25.13.20 4046A0201 | Bezpečnostné tabuľky: | kus | 11 |  | 0 |  |  |  | znížená |  | 0 | 0 | 0 | 0 | 0 | 256 | M | 2 | ROZPOCET | 0 | 0 | 0 | 0 | 0 | 2 | 0 | 64 | 84
| P |  | Poznámka k položke: sklad CO2, tlaková stanica oxidu uhličitého, nepovolaným vstup zakázaný, zákaz manipilácie s otvoreným ohňom, zákaz manipulácie s otvoreným ohňom do vzdialenosti 10m, zákaz fajčenia a manipulácie s otvoreným ohňom, počet fliaš 10ks oxid uhličitý | [15 empty] | P | 2
43 | K | 45.21.42 80344-0150 | Hlavná tlaková skúška | kus | 1 |  | 0 |  |  |  | znížená |  | 0 | 0 | 0 | 0 | 0 | 64 | K | 2 | ROZPOCET | 0 | 0 | 0 | 0 | 0 | 2 | 0 | 64 | 86
44 | K | 45.21.42 80348-0800 | Ostatné skúšky podľa STN EN ISO 7396, revízna kniha | m | 1 |  | 0 |  |  |  | znížená |  | 0 | 0 | 0 | 0 | 0 | 64 | K | 2 | ROZPOCET | 0 | 0 | 0 | 0 | 0 | 2 | 0 | 64 | 88
45 | K | 45.21.42 80348-1000 | Úradná skúška | m | 1 |  | 0 |  |  |  | znížená |  | 0 | 0 | 0 | 0 | 0 | 64 | K | 2 | ROZPOCET | 0 | 0 | 0 | 0 | 0 | 2 | 0 | 64 | 90
46 | K | 45.21.42 80348-100.1 | Komplexné vyskúšanie, zaškolenie obsluhy | kus | 1 |  | 0 |  |  |  | znížená |  | 0 | 0 | 0 | 0 | 0 | 64 | K | 2 | ROZPOCET | 0 | 0 | 0 | 0 | 0 | 2 | 0 | 64 | 92
| D | 270 | Montáž potrubia ( M23 okrem plynovodov ) |  |  |  | 0 | [5 empty] | 0 |  | 0 |  | 0 | 1 | D | 1 | ROZPOCET | [6 empty] | 0
47 | K | 45.21.42 80733-0111 | Prepláchnutie rozvodu dusíkom | ús | 3 |  | 0 |  |  |  | znížená |  | 0 | 0 | 0 | 0 | 0 | 64 | K | 2 | ROZPOCET | 0 | 0 | 0 | 0 | 0 | 2 | 0 | 64 | 94
| D | D1 | PRÁCE A DODÁVKY INÉ |  |  |  | 0 | [5 empty] | 0 |  | 0 |  | 0 | 1 | D | 0 | ROZPOCET | [6 empty] | 0
| D | PRÁCE A DODÁVKY INÉ | PRÁCE A DODÁVKY INÉ |  |  |  | 0 | [5 empty] | 0 |  | 0 |  | 0 | 1 | D | 1 | ROZPOCET | [6 empty] | 0
48 | K | . . 01011-1170 | Mimostavenisková doprava | km | 320 |  | 0 |  |  |  | znížená |  | 0 | 0 | 0 | 0 | 0 | 262144 | K | 2 | ROZPOCET | 0 | 0 | 0 | 0 | 0 | 2 | 0 | 262144 | 96
| D | VRN | Investičné náklady neobsiahnuté v cenách |  |  |  | 0 | [5 empty] | 0 |  | 0 |  | 0 | 5 | D | 0 | ROZPOCET | [6 empty] | 0
49 | K | 000400022.S | Vypracovanie dokumentácie skutočného vyhotovenia vrátane digitálnej formy v pdf aj editovateľnom formáte (.doc, .xls, .dwg a pod.) | vyhotoveni | 5 |  | 0 |  |  |  | znížená |  | 0 | 0 | 0 | 0 | 0 | 1024 | K | 1 | ROZPOCET | 0 | 0 | 0 | 0 | 0 | 2 | 0 | 1024 | 1570945259

## PS09.1 - Rozvod vydych. a...
[9 empty] | >> skryté stĺpce << | [9 empty] | {378fd757-c828-48af-adb8-0a7a540563a9}
0
| KRYCÍ LIST ROZPOČTU | [8 empty] | v --- nižšie sa nachádzajú doplnkové a pomocné údaje k zostavám --- v | [8 empty] | False
Stavba:
Dostavba a rekonštrukcia lôžkovej časti Nemocnice s poliklinikou v Spišskej Novej Vsi
Objekt:
PS - Prevádzkové súbory
Časť:
PS09 - Rozvody medicinálnych plynov
Úroveň 3:
PS09.1 - Rozvod vydych. anesteziolog. zmesí
| JKSO: |  |  |  |  | KS:
| Miesto: |  | parc.č.:1094/1,17,81,82,98,99,1095,1096,9243/18 |  |  | Dátum: | 30. 10. 2023
| Objednávateľ: |  |  |  |  | IČO:
|  | Nemocnica s poliklinikou, Spišská Nová Ves |  |  |  | IČ DPH:
| Zhotoviteľ: |  |  |  |  | IČO: | Vyplň údaj
|  | Vyplň údaj |  |  |  | IČ DPH: | Vyplň údaj
| Projektant: |  |  |  |  | IČO:
|  | d.g.A. design graphic architecture s.r.o. |  |  |  | IČ DPH:
| Spracovateľ: |  |  |  |  | IČO:
IČ DPH:
Poznámka:
Výkaz výmer musí zahrňovať všetky práce a náklady nutné k riadnemu, úplnému a kvalitnému zhotoveniu diela a zohľadňuje všetky riziká a vplyvy súvisiace s realizáciou diela. V jednotlivých položkách výkazu výmer sú zakalkulované všetky náklady spojené s realizáciou diela, vrátane tých, ktoré nie sú výslovne uvedené vo výkaze výmer, avšak sú nutnou súčasťou alebo príslušenstvom jednotlivých položiek podľa technickej špecifikácie uvedenej v projektovej dokumentácii. Všetky položky u ktorých je navrhnutý ekvivalent k referenčnému výrobku musia byť uvedené v zozname ekvivalentov výrobkov. Všetky výrobky, ktoré budú vyrábané podľa zamerania skutočných rozmerov na ich osadenie na stavbe uvažovať s toleranciou rozmerov +-50mm. Uvedené výmery sú čistými množstvami, prípadný odpad je súčasťou jednotkovej ceny. - Platí pre VV profesií.
| Náklady z rozpočtu | [5 empty] | 0
| Ostatné náklady | [5 empty] | 0
| Cena bez DPH | [5 empty] | 0
|  |  | Základ dane |  |  | Sadzba dane | Výška dane
| DPH | základná | 0 |  |  | 20% | 0
|  | znížená | 0 |  |  | 20% | 0
|  | zákl. prenesená | 0 |  |  | 20% | 0
|  | zníž. prenesená | 0 |  |  | 20% | 0
|  | nulová | 0 |  |  | 0% | 0
| Cena s DPH |  |  | v | EUR |  | 0
| Projektant |  |  | Spracovateľ
| Dátum a podpis: |  | Pečiatka | Dátum a podpis: |  |  | Pečiatka
| Objednávateľ |  |  | Zhotoviteľ
| Dátum a podpis: |  | Pečiatka | Dátum a podpis: |  |  | Pečiatka
REKAPITULÁCIA ROZPOČTU
Stavba:
Dostavba a rekonštrukcia lôžkovej časti Nemocnice s poliklinikou v Spišskej Novej Vsi
Objekt:
PS - Prevádzkové súbory
Časť:
PS09 - Rozvody medicinálnych plynov
Úroveň 3:
PS09.1 - Rozvod vydych. anesteziolog. zmesí
Miesto: |  |  | parc.č.:1094/1,17,81,82,98,99,1095,1096,9243/18 |  |  | Dátum: | 30. 10. 2023
Objednávateľ: |  |  | Nemocnica s poliklinikou, Spišská Nová Ves |  |  | Projektant: | d.g.A. design graphic architecture s.r.o.
Zhotoviteľ: |  |  | Vyplň údaj |  |  | Spracovateľ:
Kód dielu - Popis | [6 empty] | Cena celkom [EUR]
1) Náklady z rozpočtu | [6 empty] | 0 | [12 empty] | -1
| D1 - PRÁCE A DODÁVKY PSV | [5 empty] | 0
| 713 - Izolácie tepelné | [5 empty] | 0
| 723 - Vnútorný plynovod | [5 empty] | 0
| 733 - Rozvod potrubia | [5 empty] | 0
| 783 - Nátery | [5 empty] | 0
| D2 - PRÁCE A DODÁVKY M | [5 empty] | 0
| 272 - Vedenia rúrové vonkajšie - plynovody | [5 empty] | 0
| D3 - PRÁCE A DODÁVKY INÉ | [5 empty] | 0
| PRÁCE A DODÁVKY INÉ - PRÁCE A DODÁVKY INÉ | [5 empty] | 0
| VRN - Investičné náklady neobsiahnuté v cenách | [5 empty] | 0
2) Ostatné náklady | [6 empty] | 0 |  |  |  | DPH
| GZS | [5 empty] | 0 |  |  |  | znížená | [9 empty] | VRN | 0 | 0 | 0 | 0 | 0 | 2
| Projektové práce | [5 empty] | 0 |  |  |  | znížená | [9 empty] | VRN | 0 | 0 | 0 | 0 | 0 | 2
| Sťažené podmienky | [5 empty] | 0 |  |  |  | znížená | [9 empty] | VRN | 0 | 0 | 0 | 0 | 0 | 2
| Vplyv prostredia | [5 empty] | 0 |  |  |  | znížená | [9 empty] | VRN | 0 | 0 | 0 | 0 | 0 | 2
| Iné VRN | [5 empty] | 0 |  |  |  | znížená | [9 empty] | VRN | 0 | 0 | 0 | 0 | 0 | 2
| Kompletačná činnosť | [5 empty] | 0 |  |  |  | znížená | [9 empty] | KOMPLETACNA | 0 | 0 | 0 | 0 | 0 | 2
Celkové náklady za stavbu 1) + 2) | [6 empty] | 0
ROZPOČET
Stavba:
Dostavba a rekonštrukcia lôžkovej časti Nemocnice s poliklinikou v Spišskej Novej Vsi
Objekt:
PS - Prevádzkové súbory
Časť:
PS09 - Rozvody medicinálnych plynov
Úroveň 3:
PS09.1 - Rozvod vydych. anesteziolog. zmesí
Miesto: |  |  | parc.č.:1094/1,17,81,82,98,99,1095,1096,9243/18 |  |  | Dátum: | 30. 10. 2023
Objednávateľ: |  |  | Nemocnica s poliklinikou, Spišská Nová Ves |  |  | Projektant: | d.g.A. design graphic architecture s.r.o.
Zhotoviteľ: |  |  | Vyplň údaj |  |  | Spracovateľ:
PČ | Typ | Kód | Popis | MJ | Množstvo | J.cena [EUR] | Cena celkom [EUR] | Cenová sústava |  |  | DPH | J. Nh [h] | Nh celkom [h] | J. hmotnosť [t] | Hmotnosť celkom [t] | J. suť [t] | Suť Celkom [t]
Náklady z rozpočtu | [6 empty] | 0 | [5 empty] | 0 |  | 0.1528 |  | 0 |  | D | -1 | [7 empty] | 0
| D | D1 | PRÁCE A DODÁVKY PSV |  |  |  | 0 | [5 empty] | 0 |  | 0.1528 |  | 0 | 1 | D | 0 | ROZPOCET | [6 empty] | 0
| D | 713 | Izolácie tepelné |  |  |  | 0 | [5 empty] | 0 |  | 0.0002 |  | 0 | 2 | D | 1 | ROZPOCET | [6 empty] | 0
1 | K | . . 71351-0211 | Akrylátový protipožiarny tmel | ks | 2 |  | 0 |  |  |  | znížená |  | 0 | 0.0001 | 0.0002 | 0 | 0 | 16 | K | 2 | ROZPOCET | 0 | 0 | 0 | 0 | 0 | 2 | 0 | 16 | 2
| D | 723 | Vnútorný plynovod |  |  |  | 0 | [5 empty] | 0 |  | 0.015935 |  | 0 | 2 | D | 1 | ROZPOCET | [6 empty] | 0
2 | K | 45.33.30 72315-0365 | Chránička potrubia DN25 | m | 1.5 |  | 0 |  |  |  | znížená |  | 0 | 0.00257 | 0.003855 | 0 | 0 | 16 | K | 2 | ROZPOCET | 0 | 0 | 0 | 0 | 0 | 2 | 0 | 16 | 4
3 | K | 45.33.30 72315-0366 | Chránička potrubia DN40 | m | 4 |  | 0 |  |  |  | znížená |  | 0 | 0.00302 | 0.01208 | 0 | 0 | 16 | K | 2 | ROZPOCET | 0 | 0 | 0 | 0 | 0 | 2 | 0 | 16 | 6
4 | K | 45.33.30 72319-0907 | Odvzdušnenie a napustenie potrubia | m | 98 |  | 0 |  |  |  | znížená |  | 0 | 0 | 0 | 0 | 0 | 16 | K | 2 | ROZPOCET | 0 | 0 | 0 | 0 | 0 | 2 | 0 | 16 | 8
| D | 733 | Rozvod potrubia |  |  |  | 0 | [5 empty] | 0 |  | 0.1298 |  | 0 | 2 | D | 1 | ROZPOCET | [6 empty] | 0
5 | K | 45.33.11 73322-3203 | Potrubie Cu tvrdé-tvrdé pájkovanie d 18 | m | 26 |  | 0 |  |  |  | znížená |  | 0 | 0.0007 | 0.0182 | 0 | 0 | 16 | K | 2 | ROZPOCET | 0 | 0 | 0 | 0 | 0 | 2 | 0 | 16 | 10
6 | K | 45.33.11 73322-3206 | Potrubie Cu tvrdé-tvrdé pájkovanie d 35 | m | 72 |  | 0 |  |  |  | znížená |  | 0 | 0.00155 | 0.1116 | 0 | 0 | 16 | K | 2 | ROZPOCET | 0 | 0 | 0 | 0 | 0 | 2 | 0 | 16 | 12
7 | K | 45.33.11 73329-1103 | Úradná skúška podľa vyhl. 508/2009 | súbor | 1 |  | 0 |  |  |  | znížená |  | 0 | 0 | 0 | 0 | 0 | 16 | K | 2 | ROZPOCET | 0 | 0 | 0 | 0 | 0 | 2 | 0 | 16 | 14
8 | K | 45.33.11 73329-110.1 | Revízna správa | ks | 1 |  | 0 |  |  |  | znížená |  | 0 | 0 | 0 | 0 | 0 | 16 | K | 2 | ROZPOCET | 0 | 0 | 0 | 0 | 0 | 2 | 0 | 16 | 16
9 | K | 45.33.11 73329-1912 | Doplnkové konštrukcie ( pomocné práce naviac a material ) | súbor | 1 |  | 0 |  |  |  | znížená |  | 0 | 0 | 0 | 0 | 0 | 16 | K | 2 | ROZPOCET | 0 | 0 | 0 | 0 | 0 | 2 | 0 | 16 | 18
| D | 783 | Nátery |  |  |  | 0 | [5 empty] | 0 |  | 0.00686 |  | 0 | 2 | D | 1 | ROZPOCET | [6 empty] | 0
10 | K | 45.44.21 783424340 | Nátery synt. potrubia do DN 50mm dvojnás. 1x email +zákl. | m | 98 |  | 0 |  |  |  | znížená |  | 0 | 7e-05 | 0.00686 | 0 | 0 | 16 | K | 2 | ROZPOCET | 0 | 0 | 0 | 0 | 0 | 2 | 0 | 16 | 20
| D | D2 | PRÁCE A DODÁVKY M |  |  |  | 0 | [5 empty] | 0 |  | 0 |  | 0 | 1 | D | 0 | ROZPOCET | [6 empty] | 0
| D | 272 | Vedenia rúrové vonkajšie - plynovody |  |  |  | 0 | [5 empty] | 0 |  | 0 |  | 0 | 1 | D | 1 | ROZPOCET | [6 empty] | 0
11 | K | 45.21.42 803410010 | Príprava na tlakovú skúšku | kus | 1 |  | 0 |  |  |  | znížená |  | 0 | 0 | 0 | 0 | 0 | 16 | K | 2 | ROZPOCET | 0 | 0 | 0 | 0 | 0 | 2 | 0 | 16 | 22
12 | K | 45.21.42 80343-0040 | Skúška tesnosti potrubia DN do 40 | m | 98 |  | 0 |  |  |  | znížená |  | 0 | 0 | 0 | 0 | 0 | 16 | K | 2 | ROZPOCET | 0 | 0 | 0 | 0 | 0 | 2 | 0 | 16 | 24
13 | K | 45.21.42 80344-0150 | Hlavná tlaková skúška vzduchom | m | 98 |  | 0 |  |  |  | znížená |  | 0 | 0 | 0 | 0 | 0 | 16 | K | 2 | ROZPOCET | 0 | 0 | 0 | 0 | 0 | 2 | 0 | 16 | 26
14 | M | 31.62.13 3589C0017 | Štítok na označenie potrubia samolepiaci | kus | 15 |  | 0 |  |  |  | znížená |  | 0 | 0 | 0 | 0 | 0 | 32 | M | 2 | ROZPOCET | 0 | 0 | 0 | 0 | 0 | 2 | 0 | 16 | 28
| D | D3 | PRÁCE A DODÁVKY INÉ |  |  |  | 0 | [5 empty] | 0 |  | 0 |  | 0 | 1 | D | 0 | ROZPOCET | [6 empty] | 0
| D | PRÁCE A DODÁVKY INÉ | PRÁCE A DODÁVKY INÉ |  |  |  | 0 | [5 empty] | 0 |  | 0 |  | 0 | 1 | D | 1 | ROZPOCET | [6 empty] | 0
15 | K | . . 01011-1170 | Mimostavenisková doprava | km | 60 |  | 0 |  |  |  | znížená |  | 0 | 0 | 0 | 0 | 0 | 16 | K | 2 | ROZPOCET | 0 | 0 | 0 | 0 | 0 | 2 | 0 | 16 | 30
| D | VRN | Investičné náklady neobsiahnuté v cenách |  |  |  | 0 | [5 empty] | 0 |  | 0 |  | 0 | 5 | D | 0 | ROZPOCET | [6 empty] | 0
16 | K | 000400022.S | Vypracovanie dokumentácie skutočného vyhotovenia vrátane digitálnej formy v pdf aj editovateľnom formáte (.doc, .xls, .dwg a pod.) | vyhotoveni | 5 |  | 0 |  |  |  | znížená |  | 0 | 0 | 0 | 0 | 0 | 1024 | K | 1 | ROZPOCET | 0 | 0 | 0 | 0 | 0 | 2 | 0 | 1024 | -2092784672

## PS09.2 - Rozvod vákua V
[9 empty] | >> skryté stĺpce << | [9 empty] | {61bea167-ca38-448f-a1ed-ed0fb9f07608}
0
| KRYCÍ LIST ROZPOČTU | [8 empty] | v --- nižšie sa nachádzajú doplnkové a pomocné údaje k zostavám --- v | [8 empty] | False
Stavba:
Dostavba a rekonštrukcia lôžkovej časti Nemocnice s poliklinikou v Spišskej Novej Vsi
Objekt:
PS - Prevádzkové súbory
Časť:
PS09 - Rozvody medicinálnych plynov
Úroveň 3:
PS09.2 - Rozvod vákua V
| JKSO: |  |  |  |  | KS:
| Miesto: |  | parc.č.:1094/1,17,81,82,98,99,1095,1096,9243/18 |  |  | Dátum: | 30. 10. 2023
| Objednávateľ: |  |  |  |  | IČO:
|  | Nemocnica s poliklinikou, Spišská Nová Ves |  |  |  | IČ DPH:
| Zhotoviteľ: |  |  |  |  | IČO: | Vyplň údaj
|  | Vyplň údaj |  |  |  | IČ DPH: | Vyplň údaj
| Projektant: |  |  |  |  | IČO:
|  | d.g.A. design graphic architecture s.r.o. |  |  |  | IČ DPH:
| Spracovateľ: |  |  |  |  | IČO:
IČ DPH:
Poznámka:
Výkaz výmer musí zahrňovať všetky práce a náklady nutné k riadnemu, úplnému a kvalitnému zhotoveniu diela a zohľadňuje všetky riziká a vplyvy súvisiace s realizáciou diela. V jednotlivých položkách výkazu výmer sú zakalkulované všetky náklady spojené s realizáciou diela, vrátane tých, ktoré nie sú výslovne uvedené vo výkaze výmer, avšak sú nutnou súčasťou alebo príslušenstvom jednotlivých položiek podľa technickej špecifikácie uvedenej v projektovej dokumentácii. Všetky položky u ktorých je navrhnutý ekvivalent k referenčnému výrobku musia byť uvedené v zozname ekvivalentov výrobkov. Všetky výrobky, ktoré budú vyrábané podľa zamerania skutočných rozmerov na ich osadenie na stavbe uvažovať s toleranciou rozmerov +-50mm. Uvedené výmery sú čistými množstvami, prípadný odpad je súčasťou jednotkovej ceny. - Platí pre VV profesií.
| Náklady z rozpočtu | [5 empty] | 0
| Ostatné náklady | [5 empty] | 0
| Cena bez DPH | [5 empty] | 0
|  |  | Základ dane |  |  | Sadzba dane | Výška dane
| DPH | základná | 0 |  |  | 20% | 0
|  | znížená | 0 |  |  | 20% | 0
|  | zákl. prenesená | 0 |  |  | 20% | 0
|  | zníž. prenesená | 0 |  |  | 20% | 0
|  | nulová | 0 |  |  | 0% | 0
| Cena s DPH |  |  | v | EUR |  | 0
| Projektant |  |  | Spracovateľ
| Dátum a podpis: |  | Pečiatka | Dátum a podpis: |  |  | Pečiatka
| Objednávateľ |  |  | Zhotoviteľ
| Dátum a podpis: |  | Pečiatka | Dátum a podpis: |  |  | Pečiatka
REKAPITULÁCIA ROZPOČTU
Stavba:
Dostavba a rekonštrukcia lôžkovej časti Nemocnice s poliklinikou v Spišskej Novej Vsi
Objekt:
PS - Prevádzkové súbory
Časť:
PS09 - Rozvody medicinálnych plynov
Úroveň 3:
PS09.2 - Rozvod vákua V
Miesto: |  |  | parc.č.:1094/1,17,81,82,98,99,1095,1096,9243/18 |  |  | Dátum: | 30. 10. 2023
Objednávateľ: |  |  | Nemocnica s poliklinikou, Spišská Nová Ves |  |  | Projektant: | d.g.A. design graphic architecture s.r.o.
Zhotoviteľ: |  |  | Vyplň údaj |  |  | Spracovateľ:
Kód dielu - Popis | [6 empty] | Cena celkom [EUR]
1) Náklady z rozpočtu | [6 empty] | 0 | [12 empty] | -1
| D1 - PRÁCE A DODÁVKY PSV | [5 empty] | 0
| 713 - Izolácie tepelné | [5 empty] | 0
| 723 - Vnútorný plynovod | [5 empty] | 0
| 733 - Rozvod potrubia | [5 empty] | 0
| 734 - Armatúry | [5 empty] | 0
| 783 - Nátery | [5 empty] | 0
| D2 - PRÁCE A DODÁVKY M | [5 empty] | 0
| 272 - Vedenia rúrové vonkajšie - plynovody | [5 empty] | 0
| D3 - PRÁCE A DODÁVKY INÉ | [5 empty] | 0
| PRÁCE A DODÁVKY INÉ - PRÁCE A DODÁVKY INÉ | [5 empty] | 0
| VRN - Investičné náklady neobsiahnuté v cenách | [5 empty] | 0
2) Ostatné náklady | [6 empty] | 0 |  |  |  | DPH
| GZS | [5 empty] | 0 |  |  |  | znížená | [9 empty] | VRN | 0 | 0 | 0 | 0 | 0 | 2
| Projektové práce | [5 empty] | 0 |  |  |  | znížená | [9 empty] | VRN | 0 | 0 | 0 | 0 | 0 | 2
| Sťažené podmienky | [5 empty] | 0 |  |  |  | znížená | [9 empty] | VRN | 0 | 0 | 0 | 0 | 0 | 2
| Vplyv prostredia | [5 empty] | 0 |  |  |  | znížená | [9 empty] | VRN | 0 | 0 | 0 | 0 | 0 | 2
| Iné VRN | [5 empty] | 0 |  |  |  | znížená | [9 empty] | VRN | 0 | 0 | 0 | 0 | 0 | 2
| Kompletačná činnosť | [5 empty] | 0 |  |  |  | znížená | [9 empty] | KOMPLETACNA | 0 | 0 | 0 | 0 | 0 | 2
Celkové náklady za stavbu 1) + 2) | [6 empty] | 0
ROZPOČET
Stavba:
Dostavba a rekonštrukcia lôžkovej časti Nemocnice s poliklinikou v Spišskej Novej Vsi
Objekt:
PS - Prevádzkové súbory
Časť:
PS09 - Rozvody medicinálnych plynov
Úroveň 3:
PS09.2 - Rozvod vákua V
Miesto: |  |  | parc.č.:1094/1,17,81,82,98,99,1095,1096,9243/18 |  |  | Dátum: | 30. 10. 2023
Objednávateľ: |  |  | Nemocnica s poliklinikou, Spišská Nová Ves |  |  | Projektant: | d.g.A. design graphic architecture s.r.o.
Zhotoviteľ: |  |  | Vyplň údaj |  |  | Spracovateľ:
PČ | Typ | Kód | Popis | MJ | Množstvo | J.cena [EUR] | Cena celkom [EUR] | Cenová sústava |  |  | DPH | J. Nh [h] | Nh celkom [h] | J. hmotnosť [t] | Hmotnosť celkom [t] | J. suť [t] | Suť Celkom [t]
Náklady z rozpočtu | [6 empty] | 0 | [5 empty] | 0 |  | 2.6782 |  | 0 |  | D | -1 | [7 empty] | 0
| D | D1 | PRÁCE A DODÁVKY PSV |  |  |  | 0 | [5 empty] | 0 |  | 2.6782 |  | 0 | 1 | D | 0 | ROZPOCET | [6 empty] | 0
| D | 713 | Izolácie tepelné |  |  |  | 0 | [5 empty] | 0 |  | 0.003 |  | 0 | 2 | D | 1 | ROZPOCET | [6 empty] | 0
1 | K | . . 71351-0211 | Akrylátový protipožiarny tmel | ks | 30 |  | 0 |  |  |  | znížená |  | 0 | 0.0001 | 0.003 | 0 | 0 | 16 | K | 2 | ROZPOCET | 0 | 0 | 0 | 0 | 0 | 2 | 0 | 16 | 2
| D | 723 | Vnútorný plynovod |  |  |  | 0 | [5 empty] | 0 |  | 1.6454 |  | 0 | 2 | D | 1 | ROZPOCET | [6 empty] | 0
2 | K | 45.33.30 72315-0365 | Chránička plyn. potrubia DN15 | m | 1.5 |  | 0 |  |  |  | znížená |  | 0 | 0.00257 | 0.003855 | 0 | 0 | 16 | K | 2 | ROZPOCET | 0 | 0 | 0 | 0 | 0 | 2 | 0 | 16 | 4
3 | K | 45.33.30 72315-036.1 | Chránička plyn. potrubia DN25 | m | 4.5 |  | 0 |  |  |  | znížená |  | 0 | 0.00257 | 0.011565 | 0 | 0 | 16 | K | 2 | ROZPOCET | 0 | 0 | 0 | 0 | 0 | 2 | 0 | 16 | 6
4 | K | 45.33.30 72315-036.2 | Chránička plyn. potrubia DN32 | m | 3 |  | 0 |  |  |  | znížená |  | 0 | 0.00257 | 0.00771 | 0 | 0 | 16 | K | 2 | ROZPOCET | 0 | 0 | 0 | 0 | 0 | 2 | 0 | 16 | 8
5 | K | 45.33.30 72315-0366 | Chránička plyn. potrubia DN40 | m | 8 |  | 0 |  |  |  | znížená |  | 0 | 0.00302 | 0.02416 | 0 | 0 | 16 | K | 2 | ROZPOCET | 0 | 0 | 0 | 0 | 0 | 2 | 0 | 16 | 10
6 | K | 45.33.30 72315-0367 | Chránička potrubia DN50 | m | 3 |  | 0 |  |  |  | znížená |  | 0 | 0.00431 | 0.01293 | 0 | 0 | 16 | K | 2 | ROZPOCET | 0 | 0 | 0 | 0 | 0 | 2 | 0 | 16 | 12
7 | M | 25.21.22 286138950 | Chránička trubka ohybná 20mm | m | 28 |  | 0 |  |  |  | znížená |  | 0 | 0.0057 | 0.1596 | 0 | 0 | 32 | M | 2 | ROZPOCET | 0 | 0 | 0 | 0 | 0 | 2 | 0 | 16 | 232288814
| P |  | Poznámka k položke: 1.NP -30m, 2.NP - 60m, 3.NP - 20m | [15 empty] | P | 2
8 | M | 25.21.22 286138960 | Chránička trubka ohybná 25mm | m | 88 |  | 0 |  |  |  | znížená |  | 0 | 0.0132 | 1.1616 | 0 | 0 | 32 | M | 2 | ROZPOCET | 0 | 0 | 0 | 0 | 0 | 2 | 0 | 16 | -1228011414
| P |  | Poznámka k položke: 1.NP - 20m, 2.NP - 28m, 3NP - 40m | [15 empty] | P | 2
9 | M | 25.21.22 286138960.1 | Chránička trubka ohybná 32mm | m | 20 |  | 0 |  |  |  | znížená |  | 0 | 0.0132 | 0.264 | 0 | 0 | 32 | M | 2 | ROZPOCET | 0 | 0 | 0 | 0 | 0 | 2 | 0 | 16 | 664098237
| P |  | Poznámka k položke: 1.NP - 4m, 2.NP - 16m | [15 empty] | P | 2
10 | K | 45.33.30 72319-0907 | Odvzdušnenie a napustenie potrubia | m | 1019 |  | 0 |  |  |  | znížená |  | 0 | 0 | 0 | 0 | 0 | 16 | K | 2 | ROZPOCET | 0 | 0 | 0 | 0 | 0 | 2 | 0 | 16 | 20
| D | 733 | Rozvod potrubia |  |  |  | 0 | [5 empty] | 0 |  | 0.94536 |  | 0 | 2 | D | 1 | ROZPOCET | [6 empty] | 0
11 | K | 45.33.11 73322-3201 | Potrubie Cu tvrdé-tvrdé pájkovanie d 12 | m | 228 |  | 0 |  |  |  | znížená |  | 0 | 0.00036 | 0.08208 | 0 | 0 | 16 | K | 2 | ROZPOCET | 0 | 0 | 0 | 0 | 0 | 2 | 0 | 16 | 22
| P |  | Poznámka k položke: 1.NP - 34m, 2.NP - 64m, 3.NP - 130m 34+64+130=228 | [15 empty] | P | 2
12 | K | 45.33.11 73322-3202 | Potrubie Cu tvrdé-tvrdé pájkovanie d 15 | m | 5 |  | 0 |  |  |  | znížená |  | 0 | 0.00045 | 0.00225 | 0 | 0 | 16 | K | 2 | ROZPOCET | 0 | 0 | 0 | 0 | 0 | 2 | 0 | 16 | 24
13 | K | 45.33.11 73322-3203 | Potrubie Cu tvrdé-tvrdé pájkovanie d 18 | m | 347 |  | 0 |  |  |  | znížená |  | 0 | 0.0007 | 0.2429 | 0 | 0 | 16 | K | 2 | ROZPOCET | 0 | 0 | 0 | 0 | 0 | 2 | 0 | 16 | 26
| P |  | Poznámka k položke: 1.NP - 69m, 2.NP - 142m, 3.NP - 136m 69+142+136=347 | [15 empty] | P | 2
14 | K | 45.33.11 73322-3204 | Potrubie Cu tvrdé-tvrdé pájkovanie d 22 | m | 102 |  | 0 |  |  |  | znížená |  | 0 | 0.00069 | 0.07038 | 0 | 0 | 16 | K | 2 | ROZPOCET | 0 | 0 | 0 | 0 | 0 | 2 | 0 | 16 | 28
| P |  | Poznámka k položke: 2.NP - 102m, | [15 empty] | P | 2
15 | K | 45.33.11 73322-3206 | Potrubie Cu tvrdé-tvrdé pájkovanie d 35 | m | 271 |  | 0 |  |  |  | znížená |  | 0 | 0.00155 | 0.42005 | 0 | 0 | 16 | K | 2 | ROZPOCET | 0 | 0 | 0 | 0 | 0 | 2 | 0 | 16 | 30
| P |  | Poznámka k položke: 1.NP - 98m, 2.NP - 100m, 3.NP - 73m 98+100+73=271 | [15 empty] | P | 2
16 | K | 45.33.11 73322-3207 | Potrubie Cu tvrdé-tvrdé pájkovanie d 42 | m | 66 |  | 0 |  |  |  | znížená |  | 0 | 0.00188 | 0.12408 | 0 | 0 | 16 | K | 2 | ROZPOCET | 0 | 0 | 0 | 0 | 0 | 2 | 0 | 16 | 32
| P |  | Poznámka k položke: SO 03 1.NP - 2m, SO 02 1.PP - 38m, 1.NP - 93m, 2.NP - 5m, 3.NP - 5m 2+38+93+5+5=143 | [15 empty] | P | 2
17 | K | 45.33.11 73322-3209 | Potrubie Cu tvrdé-tvrdé pájkovanie d 64 | m | 0.5 |  | 0 |  |  |  | znížená |  | 0 | 0.00379 | 0.001895 | 0 | 0 | 16 | K | 2 | ROZPOCET | 0 | 0 | 0 | 0 | 0 | 2 | 0 | 16 | 34
18 | M | . . 286161260 | Uchytenie potrubia US6 | kus | 4 |  | 0 |  |  |  | znížená |  | 0 | 0.00043 | 0.00172 | 0 | 0 | 32 | M | 2 | ROZPOCET | 0 | 0 | 0 | 0 | 0 | 2 | 0 | 16 | 797378900
19 | K | 45.33.11 73329-1103 | Úradná skúška podľa vyhl. 508/2009 | súbor | 1 |  | 0 |  |  |  | znížená |  | 0 | 0 | 0 | 0 | 0 | 16 | K | 2 | ROZPOCET | 0 | 0 | 0 | 0 | 0 | 2 | 0 | 16 | 38
20 | K | 45.33.11 73329-110.1 | Revízna správa | ks | 1 |  | 0 |  |  |  | znížená |  | 0 | 0 | 0 | 0 | 0 | 16 | K | 2 | ROZPOCET | 0 | 0 | 0 | 0 | 0 | 2 | 0 | 16 | 40
21 | K | 45.33.11 73329-1912 | Doplnkové konštrukcie ( pomocné práce naviac a material ) | súbor | 1 |  | 0 |  |  |  | znížená |  | 0 | 0 | 0 | 0 | 0 | 16 | K | 2 | ROZPOCET | 0 | 0 | 0 | 0 | 0 | 2 | 0 | 16 | 42
| D | 734 | Armatúry |  |  |  | 0 | [5 empty] | 0 |  | 0.01308 |  | 0 | 2 | D | 1 | ROZPOCET | [6 empty] | 0
22 | K | 45.33.11 73420-9112 | Montáž armatúr s dvoma závitmi G 3/8 | kus | 2 |  | 0 |  |  |  | znížená |  | 0 | 0 | 0 | 0 | 0 | 16 | K | 2 | ROZPOCET | 0 | 0 | 0 | 0 | 0 | 2 | 0 | 16 | 44
23 | M | 29.13.20 551012600 | Ventil DN10, PN40 so skrutkovaním | kus | 2 |  | 0 |  |  |  | znížená |  | 0 | 0.00019 | 0.00038 | 0 | 0 | 32 | M | 2 | ROZPOCET | 0 | 0 | 0 | 0 | 0 | 2 | 0 | 16 | 1836552971
24 | K | 45.33.11 73420-9116 | Montáž armatúr s dvoma závitmi G 5/4 | kus | 3 |  | 0 |  |  |  | znížená |  | 0 | 0 | 0 | 0 | 0 | 16 | K | 2 | ROZPOCET | 0 | 0 | 0 | 0 | 0 | 2 | 0 | 16 | 48
25 | M | 29.13.20 551012620 | Ventil DN32, PN40 so skrutkovaním pre pripojenie rúry f32x1,5 | kus | 3 |  | 0 |  |  |  | znížená |  | 0 | 0.00038 | 0.00114 | 0 | 0 | 32 | M | 2 | ROZPOCET | 0 | 0 | 0 | 0 | 0 | 2 | 0 | 16 | -1285473529
26 | K | 45.33.11 73442-1130 | Tlakomery deformačné so spodným prípojom | kus | 3 |  | 0 |  |  |  | znížená |  | 0 | 0.00252 | 0.00756 | 0 | 0 | 16 | K | 2 | ROZPOCET | 0 | 0 | 0 | 0 | 0 | 2 | 0 | 16 | 52
27 | M | 33.20.51 388410080 | Tlakomer -100 - 0 kPa | kus | 3 |  | 0 |  |  |  | znížená |  | 0 | 0.0007 | 0.0021 | 0 | 0 | 32 | M | 2 | ROZPOCET | 0 | 0 | 0 | 0 | 0 | 2 | 0 | 16 | 1724497578
28 | K | 45.33.11 73442-4911 | Príslušenstvo tlakomerov, kohúty čapové K70-181-716 M 12x1,5 | kus | 3 |  | 0 |  |  |  | znížená |  | 0 | 0.0002 | 0.0006 | 0 | 0 | 16 | K | 2 | ROZPOCET | 0 | 0 | 0 | 0 | 0 | 2 | 0 | 16 | 56
29 | K | . . 73449-1101 | Lekársky panel - montáž | kus | 13 |  | 0 |  |  |  | znížená |  | 0 | 0.0001 | 0.0013 | 0 | 0 | 16 | K | 2 | ROZPOCET | 0 | 0 | 0 | 0 | 0 | 2 | 0 | 16 | 58
30 | M | 33.20.44 3740365008 | Panel ukončenia rozvodu plynu do steny - vakuum | kus | 13 |  | 0 |  |  |  | znížená |  | 0 | 0 | 0 | 0 | 0 | 32 | M | 2 | ROZPOCET | 0 | 0 | 0 | 0 | 0 | 2 | 0 | 16 | 659505408
| D | 783 | Nátery |  |  |  | 0 | [5 empty] | 0 |  | 0.07133 |  | 0 | 2 | D | 1 | ROZPOCET | [6 empty] | 0
31 | K | 45.44.21 783424340 | Nátery synt. potrubia do DN 50mm dvojnás. 1x email +zákl. | m | 1019 |  | 0 |  |  |  | znížená |  | 0 | 7e-05 | 0.07133 | 0 | 0 | 16 | K | 2 | ROZPOCET | 0 | 0 | 0 | 0 | 0 | 2 | 0 | 16 | 62
| D | D2 | PRÁCE A DODÁVKY M |  |  |  | 0 | [5 empty] | 0 |  | 0 |  | 0 | 1 | D | 0 | ROZPOCET | [6 empty] | 0
| D | 272 | Vedenia rúrové vonkajšie - plynovody |  |  |  | 0 | [5 empty] | 0 |  | 0 |  | 0 | 1 | D | 1 | ROZPOCET | [6 empty] | 0
32 | K | 45.21.42 803410010 | Príprava na tlakovú skúšku | kus | 1 |  | 0 |  |  |  | znížená |  | 0 | 0 | 0 | 0 | 0 | 16 | K | 2 | ROZPOCET | 0 | 0 | 0 | 0 | 0 | 2 | 0 | 16 | 64
33 | K | 45.21.42 80343-0040 | Skúška tesnosti potrubia DN do 40 | m | 1019 |  | 0 |  |  |  | znížená |  | 0 | 0 | 0 | 0 | 0 | 16 | K | 2 | ROZPOCET | 0 | 0 | 0 | 0 | 0 | 2 | 0 | 16 | 66
34 | K | 45.21.42 80344-0150 | Hlavná tlaková skúška vzduchom | m | 1019 |  | 0 |  |  |  | znížená |  | 0 | 0 | 0 | 0 | 0 | 16 | K | 2 | ROZPOCET | 0 | 0 | 0 | 0 | 0 | 2 | 0 | 16 | 68
35 | M | 31.62.13 3589C0017 | Štítok na označenie potrubia samolepiaci | kus | 90 |  | 0 |  |  |  | znížená |  | 0 | 0 | 0 | 0 | 0 | 32 | M | 2 | ROZPOCET | 0 | 0 | 0 | 0 | 0 | 2 | 0 | 16 | 918344877
| D | D3 | PRÁCE A DODÁVKY INÉ |  |  |  | 0 | [5 empty] | 0 |  | 0 |  | 0 | 1 | D | 0 | ROZPOCET | [6 empty] | 0
| D | PRÁCE A DODÁVKY INÉ | PRÁCE A DODÁVKY INÉ |  |  |  | 0 | [5 empty] | 0 |  | 0 |  | 0 | 1 | D | 1 | ROZPOCET | [6 empty] | 0
36 | K | . . 01011-1170 | Mimostavenisková doprava | km | 60 |  | 0 |  |  |  | znížená |  | 0 | 0 | 0 | 0 | 0 | 16 | K | 2 | ROZPOCET | 0 | 0 | 0 | 0 | 0 | 2 | 0 | 16 | 72
| D | VRN | Investičné náklady neobsiahnuté v cenách |  |  |  | 0 | [5 empty] | 0 |  | 0 |  | 0 | 5 | D | 0 | ROZPOCET | [6 empty] | 0
37 | K | 000400022.S | Vypracovanie dokumentácie skutočného vyhotovenia vrátane digitálnej formy v pdf aj editovateľnom formáte (.doc, .xls, .dwg a pod.) | vyhotoveni | 5 |  | 0 |  |  |  | znížená |  | 0 | 0 | 0 | 0 | 0 | 1024 | K | 1 | ROZPOCET | 0 | 0 | 0 | 0 | 0 | 2 | 0 | 1024 | 248207782

## PS09.3 - Rozvod stlačenéh...
[9 empty] | >> skryté stĺpce << | [9 empty] | {94debc3a-498f-4022-8fc8-4214d2a1a8ce}
0
| KRYCÍ LIST ROZPOČTU | [8 empty] | v --- nižšie sa nachádzajú doplnkové a pomocné údaje k zostavám --- v | [8 empty] | False
Stavba:
Dostavba a rekonštrukcia lôžkovej časti Nemocnice s poliklinikou v Spišskej Novej Vsi
Objekt:
PS - Prevádzkové súbory
Časť:
PS09 - Rozvody medicinálnych plynov
Úroveň 3:
PS09.3 - Rozvod stlačeného vzduchu T - 8barov (prístrojový)
| JKSO: |  |  |  |  | KS:
| Miesto: |  | parc.č.:1094/1,17,81,82,98,99,1095,1096,9243/18 |  |  | Dátum: | 30. 10. 2023
| Objednávateľ: |  |  |  |  | IČO:
|  | Nemocnica s poliklinikou, Spišská Nová Ves |  |  |  | IČ DPH:
| Zhotoviteľ: |  |  |  |  | IČO: | Vyplň údaj
|  | Vyplň údaj |  |  |  | IČ DPH: | Vyplň údaj
| Projektant: |  |  |  |  | IČO:
|  | d.g.A. design graphic architecture s.r.o. |  |  |  | IČ DPH:
| Spracovateľ: |  |  |  |  | IČO:
IČ DPH:
Poznámka:
Výkaz výmer musí zahrňovať všetky práce a náklady nutné k riadnemu, úplnému a kvalitnému zhotoveniu diela a zohľadňuje všetky riziká a vplyvy súvisiace s realizáciou diela. V jednotlivých položkách výkazu výmer sú zakalkulované všetky náklady spojené s realizáciou diela, vrátane tých, ktoré nie sú výslovne uvedené vo výkaze výmer, avšak sú nutnou súčasťou alebo príslušenstvom jednotlivých položiek podľa technickej špecifikácie uvedenej v projektovej dokumentácii. Všetky položky u ktorých je navrhnutý ekvivalent k referenčnému výrobku musia byť uvedené v zozname ekvivalentov výrobkov. Všetky výrobky, ktoré budú vyrábané podľa zamerania skutočných rozmerov na ich osadenie na stavbe uvažovať s toleranciou rozmerov +-50mm. Uvedené výmery sú čistými množstvami, prípadný odpad je súčasťou jednotkovej ceny. - Platí pre VV profesií.
| Náklady z rozpočtu | [5 empty] | 0
| Ostatné náklady | [5 empty] | 0
| Cena bez DPH | [5 empty] | 0
|  |  | Základ dane |  |  | Sadzba dane | Výška dane
| DPH | základná | 0 |  |  | 20% | 0
|  | znížená | 0 |  |  | 20% | 0
|  | zákl. prenesená | 0 |  |  | 20% | 0
|  | zníž. prenesená | 0 |  |  | 20% | 0
|  | nulová | 0 |  |  | 0% | 0
| Cena s DPH |  |  | v | EUR |  | 0
| Projektant |  |  | Spracovateľ
| Dátum a podpis: |  | Pečiatka | Dátum a podpis: |  |  | Pečiatka
| Objednávateľ |  |  | Zhotoviteľ
| Dátum a podpis: |  | Pečiatka | Dátum a podpis: |  |  | Pečiatka
REKAPITULÁCIA ROZPOČTU
Stavba:
Dostavba a rekonštrukcia lôžkovej časti Nemocnice s poliklinikou v Spišskej Novej Vsi
Objekt:
PS - Prevádzkové súbory
Časť:
PS09 - Rozvody medicinálnych plynov
Úroveň 3:
PS09.3 - Rozvod stlačeného vzduchu T - 8barov (prístrojový)
Miesto: |  |  | parc.č.:1094/1,17,81,82,98,99,1095,1096,9243/18 |  |  | Dátum: | 30. 10. 2023
Objednávateľ: |  |  | Nemocnica s poliklinikou, Spišská Nová Ves |  |  | Projektant: | d.g.A. design graphic architecture s.r.o.
Zhotoviteľ: |  |  | Vyplň údaj |  |  | Spracovateľ:
Kód dielu - Popis | [6 empty] | Cena celkom [EUR]
1) Náklady z rozpočtu | [6 empty] | 0 | [12 empty] | -1
| D1 - PRÁCE A DODÁVKY PSV | [5 empty] | 0
| 713 - Izolácie tepelné | [5 empty] | 0
| 723 - Vnútorný plynovod | [5 empty] | 0
| 733 - Rozvod potrubia | [5 empty] | 0
| 734 - Armatúry | [5 empty] | 0
| 783 - Nátery | [5 empty] | 0
| D2 - PRÁCE A DODÁVKY M | [5 empty] | 0
| 272 - Vedenia rúrové vonkajšie - plynovody | [5 empty] | 0
| D3 - PRÁCE A DODÁVKY INÉ | [5 empty] | 0
| PRÁCE A DODÁVKY INÉ - PRÁCE A DODÁVKY INÉ | [5 empty] | 0
| VRN - Investičné náklady neobsiahnuté v cenách | [5 empty] | 0
2) Ostatné náklady | [6 empty] | 0 |  |  |  | DPH
| GZS | [5 empty] | 0 |  |  |  | znížená | [9 empty] | VRN | 0 | 0 | 0 | 0 | 0 | 2
| Projektové práce | [5 empty] | 0 |  |  |  | znížená | [9 empty] | VRN | 0 | 0 | 0 | 0 | 0 | 2
| Sťažené podmienky | [5 empty] | 0 |  |  |  | znížená | [9 empty] | VRN | 0 | 0 | 0 | 0 | 0 | 2
| Vplyv prostredia | [5 empty] | 0 |  |  |  | znížená | [9 empty] | VRN | 0 | 0 | 0 | 0 | 0 | 2
| Iné VRN | [5 empty] | 0 |  |  |  | znížená | [9 empty] | VRN | 0 | 0 | 0 | 0 | 0 | 2
| Kompletačná činnosť | [5 empty] | 0 |  |  |  | znížená | [9 empty] | KOMPLETACNA | 0 | 0 | 0 | 0 | 0 | 2
Celkové náklady za stavbu 1) + 2) | [6 empty] | 0
ROZPOČET
Stavba:
Dostavba a rekonštrukcia lôžkovej časti Nemocnice s poliklinikou v Spišskej Novej Vsi
Objekt:
PS - Prevádzkové súbory
Časť:
PS09 - Rozvody medicinálnych plynov
Úroveň 3:
PS09.3 - Rozvod stlačeného vzduchu T - 8barov (prístrojový)
Miesto: |  |  | parc.č.:1094/1,17,81,82,98,99,1095,1096,9243/18 |  |  | Dátum: | 30. 10. 2023
Objednávateľ: |  |  | Nemocnica s poliklinikou, Spišská Nová Ves |  |  | Projektant: | d.g.A. design graphic architecture s.r.o.
Zhotoviteľ: |  |  | Vyplň údaj |  |  | Spracovateľ:
PČ | Typ | Kód | Popis | MJ | Množstvo | J.cena [EUR] | Cena celkom [EUR] | Cenová sústava |  |  | DPH | J. Nh [h] | Nh celkom [h] | J. hmotnosť [t] | Hmotnosť celkom [t] | J. suť [t] | Suť Celkom [t]
Náklady z rozpočtu | [6 empty] | 0 | [5 empty] | 0 |  | 0.47648 |  | 0 |  | D | -1 | [7 empty] | 0
| D | D1 | PRÁCE A DODÁVKY PSV |  |  |  | 0 | [5 empty] | 0 |  | 0.47648 |  | 0 | 1 | D | 0 | ROZPOCET | [6 empty] | 0
| D | 713 | Izolácie tepelné |  |  |  | 0 | [5 empty] | 0 |  | 0.001 |  | 0 | 2 | D | 1 | ROZPOCET | [6 empty] | 0
1 | K | . . 71351-0211 | Akrylátový protipožiarny tmel | ks | 10 |  | 0 |  |  |  | znížená |  | 0 | 0.0001 | 0.001 | 0 | 0 | 16 | K | 2 | ROZPOCET | 0 | 0 | 0 | 0 | 0 | 2 | 0 | 16 | 2
| D | 723 | Vnútorný plynovod |  |  |  | 0 | [5 empty] | 0 |  | 0.22519 |  | 0 | 2 | D | 1 | ROZPOCET | [6 empty] | 0
2 | K | 45.33.30 72315-0365 | Chránička potrubia DN32 | m | 1 |  | 0 |  |  |  | znížená |  | 0 | 0.00257 | 0.00257 | 0 | 0 | 16 | K | 2 | ROZPOCET | 0 | 0 | 0 | 0 | 0 | 2 | 0 | 16 | 4
3 | K | 45.33.30 72315-0366 | Chránička potrubia DN40 | m | 1 |  | 0 |  |  |  | znížená |  | 0 | 0.00302 | 0.00302 | 0 | 0 | 16 | K | 2 | ROZPOCET | 0 | 0 | 0 | 0 | 0 | 2 | 0 | 16 | 6
4 | M | 25.21.22 286138950 | Chránička trubka ohybná 20mm | m | 20 |  | 0 |  |  |  | znížená |  | 0 | 0.0057 | 0.114 | 0 | 0 | 32 | M | 2 | ROZPOCET | 0 | 0 | 0 | 0 | 0 | 2 | 0 | 16 | 8
| P |  | Poznámka k položke: 1.NP -30m, 2.NP - 60m, 3.NP - 20m | [15 empty] | P | 2
5 | M | 25.21.22 286138960 | Chránička trubka ohybná 25mm | m | 8 |  | 0 |  |  |  | znížená |  | 0 | 0.0132 | 0.1056 | 0 | 0 | 32 | M | 2 | ROZPOCET | 0 | 0 | 0 | 0 | 0 | 2 | 0 | 16 | 10
| P |  | Poznámka k položke: 1.NP - 20m, 2.NP - 28m, 3NP - 40m | [15 empty] | P | 2
6 | K | 45.33.30 72319-0907 | Odvzdušnenie a napustenie potrubia | m | 214 |  | 0 |  |  |  | znížená |  | 0 | 0 | 0 | 0 | 0 | 16 | K | 2 | ROZPOCET | 0 | 0 | 0 | 0 | 0 | 2 | 0 | 16 | 12
| D | 733 | Rozvod potrubia |  |  |  | 0 | [5 empty] | 0 |  | 0.22834 |  | 0 | 2 | D | 1 | ROZPOCET | [6 empty] | 0
7 | K | 45.33.11 73322-3202 | Potrubie Cu tvrdé-tvrdé pájkovanie d 15 | m | 26 |  | 0 |  |  |  | znížená |  | 0 | 0.00045 | 0.0117 | 0 | 0 | 16 | K | 2 | ROZPOCET | 0 | 0 | 0 | 0 | 0 | 2 | 0 | 16 | 14
8 | K | 45.33.11 73322-3203 | Potrubie Cu tvrdé-tvrdé pájkovanie d 18 | m | 74 |  | 0 |  |  |  | znížená |  | 0 | 0.0007 | 0.0518 | 0 | 0 | 16 | K | 2 | ROZPOCET | 0 | 0 | 0 | 0 | 0 | 2 | 0 | 16 | 16
| P |  | Poznámka k položke: 1.NP - 40m, 2.NP - 160m, 3.NP - 86m 40+160+86=286 | [15 empty] | P | 2
9 | K | 45.33.11 73322-3204 | Potrubie Cu tvrdé-tvrdé pájkovanie d 22 | m | 16 |  | 0 |  |  |  | znížená |  | 0 | 0.00069 | 0.01104 | 0 | 0 | 16 | K | 2 | ROZPOCET | 0 | 0 | 0 | 0 | 0 | 2 | 0 | 16 | 18
| P |  | Poznámka k položke: 2.NP - 22m, | [15 empty] | P | 2
10 | K | 45.33.11 73322-3206 | Potrubie Cu tvrdé-tvrdé pájkovanie d 35 | m | 98 |  | 0 |  |  |  | znížená |  | 0 | 0.00155 | 0.1519 | 0 | 0 | 16 | K | 2 | ROZPOCET | 0 | 0 | 0 | 0 | 0 | 2 | 0 | 16 | 20
| P |  | Poznámka k položke: 1.NP - 100m, 2.NP - 102m, 3.NP - 66m 100+102+66=268 | [15 empty] | P | 2
11 | K | 45.33.11 73322-3209 | Potrubie Cu tvrdé-tvrdé pájkovanie d 64 | m | 0.5 |  | 0 |  |  |  | znížená |  | 0 | 0.00379 | 0.001895 | 0 | 0 | 16 | K | 2 | ROZPOCET | 0 | 0 | 0 | 0 | 0 | 2 | 0 | 16 | 22
12 | K | 45.33.11 73329-1103 | Úradná skúška podľa vyhl. 508/2009 | súbor | 1 |  | 0 |  |  |  | znížená |  | 0 | 0 | 0 | 0 | 0 | 16 | K | 2 | ROZPOCET | 0 | 0 | 0 | 0 | 0 | 2 | 0 | 16 | 24
13 | K | 45.33.11 73329-110.1 | Revízna správa | ks | 1 |  | 0 |  |  |  | znížená |  | 0 | 0 | 0 | 0 | 0 | 16 | K | 2 | ROZPOCET | 0 | 0 | 0 | 0 | 0 | 2 | 0 | 16 | 26
14 | K | 45.33.11 73329-1912 | Doplnkové konštrukcie ( pomocné práce naviac a material ) | súbor | 1 |  | 0 |  |  |  | znížená |  | 0 | 0 | 0 | 0 | 0 | 16 | K | 2 | ROZPOCET | 0 | 0 | 0 | 0 | 0 | 2 | 0 | 16 | 28
| D | 734 | Armatúry |  |  |  | 0 | [5 empty] | 0 |  | 0.00698 |  | 0 | 2 | D | 1 | ROZPOCET | [6 empty] | 0
15 | K | 45.33.11 73420-9112 | Montáž armatúr s dvoma závitmi G 3/8 | kus | 2 |  | 0 |  |  |  | znížená |  | 0 | 0 | 0 | 0 | 0 | 16 | K | 2 | ROZPOCET | 0 | 0 | 0 | 0 | 0 | 2 | 0 | 16 | 30
16 | M | 29.13.20 551012600 | Ventil DN10, PN40 so skrutkovaním | kus | 2 |  | 0 |  |  |  | znížená |  | 0 | 0.00019 | 0.00038 | 0 | 0 | 32 | M | 2 | ROZPOCET | 0 | 0 | 0 | 0 | 0 | 2 | 0 | 16 | 32
17 | K | 45.33.11 73420-9114 | Montáž armatúr s dvoma závitmi G 3/4 | kus | 1 |  | 0 |  |  |  | znížená |  | 0 | 0 | 0 | 0 | 0 | 16 | K | 2 | ROZPOCET | 0 | 0 | 0 | 0 | 0 | 2 | 0 | 16 | 34
18 | M | 29.13.20 551012620 | Ventil DN20, PN40 so skrutkovaním pre pripojenie rúry f22x1 | kus | 1 |  | 0 |  |  |  | znížená |  | 0 | 0.00038 | 0.00038 | 0 | 0 | 32 | M | 2 | ROZPOCET | 0 | 0 | 0 | 0 | 0 | 2 | 0 | 16 | 36
19 | K | 45.33.11 73420-9116 | Montáž armatúr s dvoma závitmi G 5/4 | kus | 1 |  | 0 |  |  |  | znížená |  | 0 | 0 | 0 | 0 | 0 | 16 | K | 2 | ROZPOCET | 0 | 0 | 0 | 0 | 0 | 2 | 0 | 16 | 38
20 | K | 29.13.20 551012620 | Ventil DN32, PN40 so skrutkovaním pre pripojenie rúry f32x1,5 | kus | 1 |  | 0 |  |  |  | znížená |  | 0 | 0.00038 | 0.00038 | 0 | 0 | 16 | K | 2 | ROZPOCET | 0 | 0 | 0 | 0 | 0 | 2 | 0 | 16 | 40
21 | K | 45.33.11 73442-1130 | Tlakomery deformačné so spodným prípojom | kus | 2 |  | 0 |  |  |  | znížená |  | 0 | 0.00252 | 0.00504 | 0 | 0 | 16 | K | 2 | ROZPOCET | 0 | 0 | 0 | 0 | 0 | 2 | 0 | 16 | 42
22 | M | 33.20.51 388408620 | Tlakomer 0-1,6MPa | kus | 2 |  | 0 |  |  |  | znížená |  | 0 | 0.0002 | 0.0004 | 0 | 0 | 32 | M | 2 | ROZPOCET | 0 | 0 | 0 | 0 | 0 | 2 | 0 | 16 | 44
23 | K | 45.33.11 73442-4911 | Príslušenstvo tlakomerov, kohúty čapové K70-181-716 M 12x1,5 | kus | 2 |  | 0 |  |  |  | znížená |  | 0 | 0.0002 | 0.0004 | 0 | 0 | 16 | K | 2 | ROZPOCET | 0 | 0 | 0 | 0 | 0 | 2 | 0 | 16 | 46
| D | 783 | Nátery |  |  |  | 0 | [5 empty] | 0 |  | 0.01498 |  | 0 | 2 | D | 1 | ROZPOCET | [6 empty] | 0
24 | K | 45.44.21 783424340 | Nátery synt. potrubia do DN 50mm dvojnás. 1x email +zákl. | m | 214 |  | 0 |  |  |  | znížená |  | 0 | 7e-05 | 0.01498 | 0 | 0 | 16 | K | 2 | ROZPOCET | 0 | 0 | 0 | 0 | 0 | 2 | 0 | 16 | 48
| D | D2 | PRÁCE A DODÁVKY M |  |  |  | 0 | [5 empty] | 0 |  | 0 |  | 0 | 1 | D | 0 | ROZPOCET | [6 empty] | 0
| D | 272 | Vedenia rúrové vonkajšie - plynovody |  |  |  | 0 | [5 empty] | 0 |  | 0 |  | 0 | 1 | D | 1 | ROZPOCET | [6 empty] | 0
25 | K | 45.21.42 803410010 | Príprava na tlakovú skúšku | kus | 1 |  | 0 |  |  |  | znížená |  | 0 | 0 | 0 | 0 | 0 | 16 | K | 2 | ROZPOCET | 0 | 0 | 0 | 0 | 0 | 2 | 0 | 16 | 50
26 | K | 45.21.42 80343-0040 | Skúška tesnosti potrubia DN do 40 | m | 214 |  | 0 |  |  |  | znížená |  | 0 | 0 | 0 | 0 | 0 | 16 | K | 2 | ROZPOCET | 0 | 0 | 0 | 0 | 0 | 2 | 0 | 16 | 52
27 | K | 45.21.42 80344-0150 | Hlavná tlaková skúška vzduchom | m | 214 |  | 0 |  |  |  | znížená |  | 0 | 0 | 0 | 0 | 0 | 16 | K | 2 | ROZPOCET | 0 | 0 | 0 | 0 | 0 | 2 | 0 | 16 | 54
28 | M | 31.62.13 3589C0017 | Štítok na označenie potrubia samolepiaci | kus | 20 |  | 0 |  |  |  | znížená |  | 0 | 0 | 0 | 0 | 0 | 32 | M | 2 | ROZPOCET | 0 | 0 | 0 | 0 | 0 | 2 | 0 | 16 | 56
| D | D3 | PRÁCE A DODÁVKY INÉ |  |  |  | 0 | [5 empty] | 0 |  | 0 |  | 0 | 1 | D | 0 | ROZPOCET | [6 empty] | 0
| D | PRÁCE A DODÁVKY INÉ | PRÁCE A DODÁVKY INÉ |  |  |  | 0 | [5 empty] | 0 |  | 0 |  | 0 | 1 | D | 1 | ROZPOCET | [6 empty] | 0
29 | K | . . 01011-1170 | Mimostavenisková doprava | km | 60 |  | 0 |  |  |  | znížená |  | 0 | 0 | 0 | 0 | 0 | 16 | K | 2 | ROZPOCET | 0 | 0 | 0 | 0 | 0 | 2 | 0 | 16 | 58
| D | VRN | Investičné náklady neobsiahnuté v cenách |  |  |  | 0 | [5 empty] | 0 |  | 0 |  | 0 | 5 | D | 0 | ROZPOCET | [6 empty] | 0
30 | K | 000400022.S | Vypracovanie dokumentácie skutočného vyhotovenia vrátane digitálnej formy v pdf aj editovateľnom formáte (.doc, .xls, .dwg a pod.) | vyhotoveni | 5 |  | 0 |  |  |  | znížená |  | 0 | 0 | 0 | 0 | 0 | 1024 | K | 1 | ROZPOCET | 0 | 0 | 0 | 0 | 0 | 2 | 0 | 1024 | 95531641

## PS09.4 - Rozvod stlačenéh...
[9 empty] | >> skryté stĺpce << | [9 empty] | {2fb02e2f-42e5-4b94-b648-0a2b6f7cd2a3}
0
| KRYCÍ LIST ROZPOČTU | [8 empty] | v --- nižšie sa nachádzajú doplnkové a pomocné údaje k zostavám --- v | [8 empty] | False
Stavba:
Dostavba a rekonštrukcia lôžkovej časti Nemocnice s poliklinikou v Spišskej Novej Vsi
Objekt:
PS - Prevádzkové súbory
Časť:
PS09 - Rozvody medicinálnych plynov
Úroveň 3:
PS09.4 - Rozvod stlačeného vzduchu T - 4bary
| JKSO: |  |  |  |  | KS:
| Miesto: |  | parc.č.:1094/1,17,81,82,98,99,1095,1096,9243/18 |  |  | Dátum: | 30. 10. 2023
| Objednávateľ: |  |  |  |  | IČO:
|  | Nemocnica s poliklinikou, Spišská Nová Ves |  |  |  | IČ DPH:
| Zhotoviteľ: |  |  |  |  | IČO: | Vyplň údaj
|  | Vyplň údaj |  |  |  | IČ DPH: | Vyplň údaj
| Projektant: |  |  |  |  | IČO:
|  | d.g.A. design graphic architecture s.r.o. |  |  |  | IČ DPH:
| Spracovateľ: |  |  |  |  | IČO:
IČ DPH:
Poznámka:
Výkaz výmer musí zahrňovať všetky práce a náklady nutné k riadnemu, úplnému a kvalitnému zhotoveniu diela a zohľadňuje všetky riziká a vplyvy súvisiace s realizáciou diela. V jednotlivých položkách výkazu výmer sú zakalkulované všetky náklady spojené s realizáciou diela, vrátane tých, ktoré nie sú výslovne uvedené vo výkaze výmer, avšak sú nutnou súčasťou alebo príslušenstvom jednotlivých položiek podľa technickej špecifikácie uvedenej v projektovej dokumentácii. Všetky položky u ktorých je navrhnutý ekvivalent k referenčnému výrobku musia byť uvedené v zozname ekvivalentov výrobkov. Všetky výrobky, ktoré budú vyrábané podľa zamerania skutočných rozmerov na ich osadenie na stavbe uvažovať s toleranciou rozmerov +-50mm. Uvedené výmery sú čistými množstvami, prípadný odpad je súčasťou jednotkovej ceny. - Platí pre VV profesií.
| Náklady z rozpočtu | [5 empty] | 0
| Ostatné náklady | [5 empty] | 0
| Cena bez DPH | [5 empty] | 0
|  |  | Základ dane |  |  | Sadzba dane | Výška dane
| DPH | základná | 0 |  |  | 20% | 0
|  | znížená | 0 |  |  | 20% | 0
|  | zákl. prenesená | 0 |  |  | 20% | 0
|  | zníž. prenesená | 0 |  |  | 20% | 0
|  | nulová | 0 |  |  | 0% | 0
| Cena s DPH |  |  | v | EUR |  | 0
| Projektant |  |  | Spracovateľ
| Dátum a podpis: |  | Pečiatka | Dátum a podpis: |  |  | Pečiatka
| Objednávateľ |  |  | Zhotoviteľ
| Dátum a podpis: |  | Pečiatka | Dátum a podpis: |  |  | Pečiatka
REKAPITULÁCIA ROZPOČTU
Stavba:
Dostavba a rekonštrukcia lôžkovej časti Nemocnice s poliklinikou v Spišskej Novej Vsi
Objekt:
PS - Prevádzkové súbory
Časť:
PS09 - Rozvody medicinálnych plynov
Úroveň 3:
PS09.4 - Rozvod stlačeného vzduchu T - 4bary
Miesto: |  |  | parc.č.:1094/1,17,81,82,98,99,1095,1096,9243/18 |  |  | Dátum: | 30. 10. 2023
Objednávateľ: |  |  | Nemocnica s poliklinikou, Spišská Nová Ves |  |  | Projektant: | d.g.A. design graphic architecture s.r.o.
Zhotoviteľ: |  |  | Vyplň údaj |  |  | Spracovateľ:
Kód dielu - Popis | [6 empty] | Cena celkom [EUR]
1) Náklady z rozpočtu | [6 empty] | 0 | [12 empty] | -1
| D1 - PRÁCE A DODÁVKY PSV | [5 empty] | 0
| 713 - Izolácie tepelné | [5 empty] | 0
| 723 - Vnútorný plynovod | [5 empty] | 0
| 733 - Rozvod potrubia | [5 empty] | 0
| 734 - Armatúry | [5 empty] | 0
| 783 - Nátery | [5 empty] | 0
| D2 - PRÁCE A DODÁVKY M | [5 empty] | 0
| 272 - Vedenia rúrové vonkajšie - plynovody | [5 empty] | 0
| D3 - PRÁCE A DODÁVKY INÉ | [5 empty] | 0
| PRÁCE A DODÁVKY INÉ - PRÁCE A DODÁVKY INÉ | [5 empty] | 0
| VRN - Investičné náklady neobsiahnuté v cenách | [5 empty] | 0
2) Ostatné náklady | [6 empty] | 0 |  |  |  | DPH
| GZS | [5 empty] | 0 |  |  |  | znížená | [9 empty] | VRN | 0 | 0 | 0 | 0 | 0 | 2
| Projektové práce | [5 empty] | 0 |  |  |  | znížená | [9 empty] | VRN | 0 | 0 | 0 | 0 | 0 | 2
| Sťažené podmienky | [5 empty] | 0 |  |  |  | znížená | [9 empty] | VRN | 0 | 0 | 0 | 0 | 0 | 2
| Vplyv prostredia | [5 empty] | 0 |  |  |  | znížená | [9 empty] | VRN | 0 | 0 | 0 | 0 | 0 | 2
| Iné VRN | [5 empty] | 0 |  |  |  | znížená | [9 empty] | VRN | 0 | 0 | 0 | 0 | 0 | 2
| Kompletačná činnosť | [5 empty] | 0 |  |  |  | znížená | [9 empty] | KOMPLETACNA | 0 | 0 | 0 | 0 | 0 | 2
Celkové náklady za stavbu 1) + 2) | [6 empty] | 0
ROZPOČET
Stavba:
Dostavba a rekonštrukcia lôžkovej časti Nemocnice s poliklinikou v Spišskej Novej Vsi
Objekt:
PS - Prevádzkové súbory
Časť:
PS09 - Rozvody medicinálnych plynov
Úroveň 3:
PS09.4 - Rozvod stlačeného vzduchu T - 4bary
Miesto: |  |  | parc.č.:1094/1,17,81,82,98,99,1095,1096,9243/18 |  |  | Dátum: | 30. 10. 2023
Objednávateľ: |  |  | Nemocnica s poliklinikou, Spišská Nová Ves |  |  | Projektant: | d.g.A. design graphic architecture s.r.o.
Zhotoviteľ: |  |  | Vyplň údaj |  |  | Spracovateľ:
PČ | Typ | Kód | Popis | MJ | Množstvo | J.cena [EUR] | Cena celkom [EUR] | Cenová sústava |  |  | DPH | J. Nh [h] | Nh celkom [h] | J. hmotnosť [t] | Hmotnosť celkom [t] | J. suť [t] | Suť Celkom [t]
Náklady z rozpočtu | [6 empty] | 0 | [5 empty] | 0 |  | 3.0771 |  | 0 |  | D | -1 | [7 empty] | 0
| D | D1 | PRÁCE A DODÁVKY PSV |  |  |  | 0 | [5 empty] | 0 |  | 3.0771 |  | 0 | 1 | D | 0 | ROZPOCET | [6 empty] | 0
| D | 713 | Izolácie tepelné |  |  |  | 0 | [5 empty] | 0 |  | 0.003 |  | 0 | 2 | D | 1 | ROZPOCET | [6 empty] | 0
1 | K | . . 71351-0211 | Akrylátový protipožiarny tmel | ks | 30 |  | 0 |  |  |  | znížená |  | 0 | 0.0001 | 0.003 | 0 | 0 | 16 | K | 2 | ROZPOCET | 0 | 0 | 0 | 0 | 0 | 2 | 0 | 16 | 2
| D | 723 | Vnútorný plynovod |  |  |  | 0 | [5 empty] | 0 |  | 2.121 |  | 0 | 2 | D | 1 | ROZPOCET | [6 empty] | 0
2 | K | 45.33.30 72315-0365 | Chránička plyn. potrubia DN15 | m | 3 |  | 0 |  |  |  | znížená |  | 0 | 0.00257 | 0.00771 | 0 | 0 | 16 | K | 2 | ROZPOCET | 0 | 0 | 0 | 0 | 0 | 2 | 0 | 16 | 4
3 | K | 45.33.30 72315-036.1 | Chránička plyn. potrubia DN25 | m | 6.5 |  | 0 |  |  |  | znížená |  | 0 | 0.00257 | 0.016705 | 0 | 0 | 16 | K | 2 | ROZPOCET | 0 | 0 | 0 | 0 | 0 | 2 | 0 | 16 | 6
4 | K | 45.33.30 72315-036.2 | Chránička plyn. potrubia DN32 | m | 1.5 |  | 0 |  |  |  | znížená |  | 0 | 0.00257 | 0.003855 | 0 | 0 | 16 | K | 2 | ROZPOCET | 0 | 0 | 0 | 0 | 0 | 2 | 0 | 16 | 8
5 | K | 45.33.30 72315-0366 | Chránička plyn. potrubia DN40 | m | 9 |  | 0 |  |  |  | znížená |  | 0 | 0.00302 | 0.02718 | 0 | 0 | 16 | K | 2 | ROZPOCET | 0 | 0 | 0 | 0 | 0 | 2 | 0 | 16 | 10
6 | K | 45.33.30 72315-0367 | Chránička potrubia DN50 | m | 3 |  | 0 |  |  |  | znížená |  | 0 | 0.00431 | 0.01293 | 0 | 0 | 16 | K | 2 | ROZPOCET | 0 | 0 | 0 | 0 | 0 | 2 | 0 | 16 | 12
7 | M | 25.21.22 286138950 | Chránička trubka ohybná 20mm | m | 110 |  | 0 |  |  |  | znížená |  | 0 | 0.0057 | 0.627 | 0 | 0 | 32 | M | 2 | ROZPOCET | 0 | 0 | 0 | 0 | 0 | 2 | 0 | 16 | 14
| P |  | Poznámka k položke: 1.NP -30m, 2.NP - 60m, 3.NP - 20m | [15 empty] | P | 2
8 | M | 25.21.22 286138960 | Chránička trubka ohybná 25mm | m | 88 |  | 0 |  |  |  | znížená |  | 0 | 0.0132 | 1.1616 | 0 | 0 | 32 | M | 2 | ROZPOCET | 0 | 0 | 0 | 0 | 0 | 2 | 0 | 16 | 16
| P |  | Poznámka k položke: 1.NP - 20m, 2.NP - 28m, 3NP - 40m | [15 empty] | P | 2
9 | M | 25.21.22 286138960.1 | Chránička trubka ohybná 32mm | m | 20 |  | 0 |  |  |  | znížená |  | 0 | 0.0132 | 0.264 | 0 | 0 | 32 | M | 2 | ROZPOCET | 0 | 0 | 0 | 0 | 0 | 2 | 0 | 16 | 18
| P |  | Poznámka k položke: 1.NP - 4m, 2.NP - 16m | [15 empty] | P | 2
10 | K | 45.33.30 72319-0907 | Odvzdušnenie a napustenie potrubia | m | 936 |  | 0 |  |  |  | znížená |  | 0 | 0 | 0 | 0 | 0 | 16 | K | 2 | ROZPOCET | 0 | 0 | 0 | 0 | 0 | 2 | 0 | 16 | 20
| D | 733 | Rozvod potrubia |  |  |  | 0 | [5 empty] | 0 |  | 0.87449 |  | 0 | 2 | D | 1 | ROZPOCET | [6 empty] | 0
11 | K | 45.33.11 73322-3201 | Potrubie Cu tvrdé-tvrdé pájkovanie d 10 | m | 209 |  | 0 |  |  |  | znížená |  | 0 | 0.00036 | 0.07524 | 0 | 0 | 16 | K | 2 | ROZPOCET | 0 | 0 | 0 | 0 | 0 | 2 | 0 | 16 | 22
| P |  | Poznámka k položke: 1.NP - 40m, 2.NP - 108m, 3.NP - 61m 40+108+61=209 | [15 empty] | P | 2
12 | K | 45.33.11 73322-320.1 | Potrubie Cu tvrdé-tvrdé pájkovanie d 12 | m | 77 |  | 0 |  |  |  | znížená |  | 0 | 0.00036 | 0.02772 | 0 | 0 | 16 | K | 2 | ROZPOCET | 0 | 0 | 0 | 0 | 0 | 2 | 0 | 16 | 24
| P |  | Poznámka k položke: 1.NP - 8m, 2.NP - 46m, 3.NP - 23m 8+46+23=77 | [15 empty] | P | 2
13 | K | 45.33.11 73322-3203 | Potrubie Cu tvrdé-tvrdé pájkovanie d 18 | m | 286 |  | 0 |  |  |  | znížená |  | 0 | 0.0007 | 0.2002 | 0 | 0 | 16 | K | 2 | ROZPOCET | 0 | 0 | 0 | 0 | 0 | 2 | 0 | 16 | 26
| P |  | Poznámka k položke: 1.NP - 40m, 2.NP - 160m, 3.NP - 86m 40+160+86=286 | [15 empty] | P | 2
14 | K | 45.33.11 73322-3204 | Potrubie Cu tvrdé-tvrdé pájkovanie d 22 | m | 22 |  | 0 |  |  |  | znížená |  | 0 | 0.00069 | 0.01518 | 0 | 0 | 16 | K | 2 | ROZPOCET | 0 | 0 | 0 | 0 | 0 | 2 | 0 | 16 | 28
| P |  | Poznámka k položke: 2.NP - 22m, | [15 empty] | P | 2
15 | K | 45.33.11 73322-3206 | Potrubie Cu tvrdé-tvrdé pájkovanie d 35 | m | 274 |  | 0 |  |  |  | znížená |  | 0 | 0.00155 | 0.4247 | 0 | 0 | 16 | K | 2 | ROZPOCET | 0 | 0 | 0 | 0 | 0 | 2 | 0 | 16 | 30
| P |  | Poznámka k položke: 1.NP - 100m, 2.NP - 102m, 3.NP - 66m 100+102+66=268 | [15 empty] | P | 2
16 | K | 45.33.11 73322-3207 | Potrubie Cu tvrdé-tvrdé pájkovanie d 42 | m | 68 |  | 0 |  |  |  | znížená |  | 0 | 0.00188 | 0.12784 | 0 | 0 | 16 | K | 2 | ROZPOCET | 0 | 0 | 0 | 0 | 0 | 2 | 0 | 16 | 32
| P |  | Poznámka k položke: SO 03 1.NP - 2m, SO 02 1.PP - 38m, 1.NP - 93m, 2.NP - 5m, 3.NP - 5m 2+38+93+5+5=143 | [15 empty] | P | 2
17 | K | 45.33.11 73322-3209 | Potrubie Cu tvrdé-tvrdé pájkovanie d 64 | m | 0.5 |  | 0 |  |  |  | znížená |  | 0 | 0.00379 | 0.001895 | 0 | 0 | 16 | K | 2 | ROZPOCET | 0 | 0 | 0 | 0 | 0 | 2 | 0 | 16 | 34
18 | M | . . 286161260 | Uchytenie potrubia US6 | kus | 4 |  | 0 |  |  |  | znížená |  | 0 | 0.00043 | 0.00172 | 0 | 0 | 32 | M | 2 | ROZPOCET | 0 | 0 | 0 | 0 | 0 | 2 | 0 | 16 | 36
19 | K | 45.33.11 73329-1103 | Úradná skúška podľa vyhl. 508/2009 | súbor | 1 |  | 0 |  |  |  | znížená |  | 0 | 0 | 0 | 0 | 0 | 16 | K | 2 | ROZPOCET | 0 | 0 | 0 | 0 | 0 | 2 | 0 | 16 | 38
20 | K | 45.33.11 73329-110.1 | Revízna správa | ks | 1 |  | 0 |  |  |  | znížená |  | 0 | 0 | 0 | 0 | 0 | 16 | K | 2 | ROZPOCET | 0 | 0 | 0 | 0 | 0 | 2 | 0 | 16 | 40
21 | K | 45.33.11 73329-1912 | Doplnkové konštrukcie ( pomocné práce naviac a material ) | súbor | 1 |  | 0 |  |  |  | znížená |  | 0 | 0 | 0 | 0 | 0 | 16 | K | 2 | ROZPOCET | 0 | 0 | 0 | 0 | 0 | 2 | 0 | 16 | 42
| D | 734 | Armatúry |  |  |  | 0 | [5 empty] | 0 |  | 0.01308 |  | 0 | 2 | D | 1 | ROZPOCET | [6 empty] | 0
22 | K | 45.33.11 73420-9112 | Montáž armatúr s dvoma závitmi G 3/8 | kus | 2 |  | 0 |  |  |  | znížená |  | 0 | 0 | 0 | 0 | 0 | 16 | K | 2 | ROZPOCET | 0 | 0 | 0 | 0 | 0 | 2 | 0 | 16 | 44
23 | M | 29.13.20 551012600 | Ventil DN10, PN40 so skrutkovaním | kus | 2 |  | 0 |  |  |  | znížená |  | 0 | 0.00019 | 0.00038 | 0 | 0 | 32 | M | 2 | ROZPOCET | 0 | 0 | 0 | 0 | 0 | 2 | 0 | 16 | 46
24 | K | 45.33.11 73420-9116 | Montáž armatúr s dvoma závitmi G 5/4 | kus | 3 |  | 0 |  |  |  | znížená |  | 0 | 0 | 0 | 0 | 0 | 16 | K | 2 | ROZPOCET | 0 | 0 | 0 | 0 | 0 | 2 | 0 | 16 | 48
25 | M | 29.13.20 551012620 | Ventil DN32, PN40 so skrutkovaním pre pripojenie rúry f32x1,5 | kus | 3 |  | 0 |  |  |  | znížená |  | 0 | 0.00038 | 0.00114 | 0 | 0 | 32 | M | 2 | ROZPOCET | 0 | 0 | 0 | 0 | 0 | 2 | 0 | 16 | 50
26 | K | 45.33.11 73442-1130 | Tlakomery deformačné so spodným prípojom | kus | 3 |  | 0 |  |  |  | znížená |  | 0 | 0.00252 | 0.00756 | 0 | 0 | 16 | K | 2 | ROZPOCET | 0 | 0 | 0 | 0 | 0 | 2 | 0 | 16 | 52
27 | M | 33.20.51 388408620 | Tlakomer 0-1MPa | kus | 3 |  | 0 |  |  |  | znížená |  | 0 | 0.0002 | 0.0006 | 0 | 0 | 32 | M | 2 | ROZPOCET | 0 | 0 | 0 | 0 | 0 | 2 | 0 | 16 | 54
28 | K | 45.33.11 73442-4911 | Príslušenstvo tlakomerov, kohúty čapové K70-181-716 M 12x1,5 | kus | 3 |  | 0 |  |  |  | znížená |  | 0 | 0.0002 | 0.0006 | 0 | 0 | 16 | K | 2 | ROZPOCET | 0 | 0 | 0 | 0 | 0 | 2 | 0 | 16 | 56
29 | K | . . 73449-1101 | Lekársky panel - montáž | kus | 28 |  | 0 |  |  |  | znížená |  | 0 | 0.0001 | 0.0028 | 0 | 0 | 16 | K | 2 | ROZPOCET | 0 | 0 | 0 | 0 | 0 | 2 | 0 | 16 | 58
30 | M | 33.20.44 3740365008 | Panel ukončenia rozvodu plynu do steny - stlačený vzduch | kus | 28 |  | 0 |  |  |  | znížená |  | 0 | 0 | 0 | 0 | 0 | 32 | M | 2 | ROZPOCET | 0 | 0 | 0 | 0 | 0 | 2 | 0 | 16 | 60
| D | 783 | Nátery |  |  |  | 0 | [5 empty] | 0 |  | 0.06552 |  | 0 | 2 | D | 1 | ROZPOCET | [6 empty] | 0
31 | K | 45.44.21 783424340 | Nátery synt. potrubia do DN 50mm dvojnás. 1x email +zákl. | m | 936 |  | 0 |  |  |  | znížená |  | 0 | 7e-05 | 0.06552 | 0 | 0 | 16 | K | 2 | ROZPOCET | 0 | 0 | 0 | 0 | 0 | 2 | 0 | 16 | 62
| D | D2 | PRÁCE A DODÁVKY M |  |  |  | 0 | [5 empty] | 0 |  | 0 |  | 0 | 1 | D | 0 | ROZPOCET | [6 empty] | 0
| D | 272 | Vedenia rúrové vonkajšie - plynovody |  |  |  | 0 | [5 empty] | 0 |  | 0 |  | 0 | 1 | D | 1 | ROZPOCET | [6 empty] | 0
32 | K | 45.21.42 803410010 | Príprava na tlakovú skúšku | kus | 1 |  | 0 |  |  |  | znížená |  | 0 | 0 | 0 | 0 | 0 | 16 | K | 2 | ROZPOCET | 0 | 0 | 0 | 0 | 0 | 2 | 0 | 16 | 64
33 | K | 45.21.42 80343-0040 | Skúška tesnosti potrubia DN do 40 | m | 936 |  | 0 |  |  |  | znížená |  | 0 | 0 | 0 | 0 | 0 | 16 | K | 2 | ROZPOCET | 0 | 0 | 0 | 0 | 0 | 2 | 0 | 16 | 66
34 | K | 45.21.42 80344-0150 | Hlavná tlaková skúška vzduchom | m | 936 |  | 0 |  |  |  | znížená |  | 0 | 0 | 0 | 0 | 0 | 16 | K | 2 | ROZPOCET | 0 | 0 | 0 | 0 | 0 | 2 | 0 | 16 | 68
35 | M | 31.62.13 3589C0017 | Štítok na označenie potrubia samolepiaci | kus | 90 |  | 0 |  |  |  | znížená |  | 0 | 0 | 0 | 0 | 0 | 32 | M | 2 | ROZPOCET | 0 | 0 | 0 | 0 | 0 | 2 | 0 | 16 | 70
| D | D3 | PRÁCE A DODÁVKY INÉ |  |  |  | 0 | [5 empty] | 0 |  | 0 |  | 0 | 1 | D | 0 | ROZPOCET | [6 empty] | 0
| D | PRÁCE A DODÁVKY INÉ | PRÁCE A DODÁVKY INÉ |  |  |  | 0 | [5 empty] | 0 |  | 0 |  | 0 | 1 | D | 1 | ROZPOCET | [6 empty] | 0
36 | K | . . 01011-1170 | Mimostavenisková doprava | km | 60 |  | 0 |  |  |  | znížená |  | 0 | 0 | 0 | 0 | 0 | 16 | K | 2 | ROZPOCET | 0 | 0 | 0 | 0 | 0 | 2 | 0 | 16 | 72
| D | VRN | Investičné náklady neobsiahnuté v cenách |  |  |  | 0 | [5 empty] | 0 |  | 0 |  | 0 | 5 | D | 0 | ROZPOCET | [6 empty] | 0
37 | K | 000400022.S | Vypracovanie dokumentácie skutočného vyhotovenia vrátane digitálnej formy v pdf aj editovateľnom formáte (.doc, .xls, .dwg a pod.) | vyhotoveni | 5 |  | 0 |  |  |  | znížená |  | 0 | 0 | 0 | 0 | 0 | 1024 | K | 1 | ROZPOCET | 0 | 0 | 0 | 0 | 0 | 2 | 0 | 1024 | -1098988090

## PS09.5 - Rozvod kyslíka
[9 empty] | >> skryté stĺpce << | [9 empty] | {998f1d51-6337-4df5-a88b-8de0a815573b}
0
| KRYCÍ LIST ROZPOČTU | [8 empty] | v --- nižšie sa nachádzajú doplnkové a pomocné údaje k zostavám --- v | [8 empty] | False
Stavba:
Dostavba a rekonštrukcia lôžkovej časti Nemocnice s poliklinikou v Spišskej Novej Vsi
Objekt:
PS - Prevádzkové súbory
Časť:
PS09 - Rozvody medicinálnych plynov
Úroveň 3:
PS09.5 - Rozvod kyslíka
| JKSO: |  |  |  |  | KS:
| Miesto: |  | parc.č.:1094/1,17,81,82,98,99,1095,1096,9243/18 |  |  | Dátum: | 30. 10. 2023
| Objednávateľ: |  |  |  |  | IČO:
|  | Nemocnica s poliklinikou, Spišská Nová Ves |  |  |  | IČ DPH:
| Zhotoviteľ: |  |  |  |  | IČO: | Vyplň údaj
|  | Vyplň údaj |  |  |  | IČ DPH: | Vyplň údaj
| Projektant: |  |  |  |  | IČO:
|  | d.g.A. design graphic architecture s.r.o. |  |  |  | IČ DPH:
| Spracovateľ: |  |  |  |  | IČO:
IČ DPH:
Poznámka:
Výkaz výmer musí zahrňovať všetky práce a náklady nutné k riadnemu, úplnému a kvalitnému zhotoveniu diela a zohľadňuje všetky riziká a vplyvy súvisiace s realizáciou diela. V jednotlivých položkách výkazu výmer sú zakalkulované všetky náklady spojené s realizáciou diela, vrátane tých, ktoré nie sú výslovne uvedené vo výkaze výmer, avšak sú nutnou súčasťou alebo príslušenstvom jednotlivých položiek podľa technickej špecifikácie uvedenej v projektovej dokumentácii. Všetky položky u ktorých je navrhnutý ekvivalent k referenčnému výrobku musia byť uvedené v zozname ekvivalentov výrobkov. Všetky výrobky, ktoré budú vyrábané podľa zamerania skutočných rozmerov na ich osadenie na stavbe uvažovať s toleranciou rozmerov +-50mm. Uvedené výmery sú čistými množstvami, prípadný odpad je súčasťou jednotkovej ceny. - Platí pre VV profesií.
| Náklady z rozpočtu | [5 empty] | 0
| Ostatné náklady | [5 empty] | 0
| Cena bez DPH | [5 empty] | 0
|  |  | Základ dane |  |  | Sadzba dane | Výška dane
| DPH | základná | 0 |  |  | 20% | 0
|  | znížená | 0 |  |  | 20% | 0
|  | zákl. prenesená | 0 |  |  | 20% | 0
|  | zníž. prenesená | 0 |  |  | 20% | 0
|  | nulová | 0 |  |  | 0% | 0
| Cena s DPH |  |  | v | EUR |  | 0
| Projektant |  |  | Spracovateľ
| Dátum a podpis: |  | Pečiatka | Dátum a podpis: |  |  | Pečiatka
| Objednávateľ |  |  | Zhotoviteľ
| Dátum a podpis: |  | Pečiatka | Dátum a podpis: |  |  | Pečiatka
REKAPITULÁCIA ROZPOČTU
Stavba:
Dostavba a rekonštrukcia lôžkovej časti Nemocnice s poliklinikou v Spišskej Novej Vsi
Objekt:
PS - Prevádzkové súbory
Časť:
PS09 - Rozvody medicinálnych plynov
Úroveň 3:
PS09.5 - Rozvod kyslíka
Miesto: |  |  | parc.č.:1094/1,17,81,82,98,99,1095,1096,9243/18 |  |  | Dátum: | 30. 10. 2023
Objednávateľ: |  |  | Nemocnica s poliklinikou, Spišská Nová Ves |  |  | Projektant: | d.g.A. design graphic architecture s.r.o.
Zhotoviteľ: |  |  | Vyplň údaj |  |  | Spracovateľ:
Kód dielu - Popis | [6 empty] | Cena celkom [EUR]
1) Náklady z rozpočtu | [6 empty] | 0 | [12 empty] | -1
| D1 - PRÁCE A DODÁVKY PSV | [5 empty] | 0
| 713 - Izolácie tepelné | [5 empty] | 0
| 723 - Vnútorný plynovod | [5 empty] | 0
| 733 - Rozvod potrubia | [5 empty] | 0
| 734 - Armatúry | [5 empty] | 0
| 783 - Nátery | [5 empty] | 0
| D2 - PRÁCE A DODÁVKY M | [5 empty] | 0
| 272 - Vedenia rúrové vonkajšie - plynovody | [5 empty] | 0
| D3 - PRÁCE A DODÁVKY INÉ | [5 empty] | 0
| PRÁCE A DODÁVKY INÉ - PRÁCE A DODÁVKY INÉ | [5 empty] | 0
| VRN - Investičné náklady neobsiahnuté v cenách | [5 empty] | 0
2) Ostatné náklady | [6 empty] | 0 |  |  |  | DPH
| GZS | [5 empty] | 0 |  |  |  | znížená | [9 empty] | VRN | 0 | 0 | 0 | 0 | 0 | 2
| Projektové práce | [5 empty] | 0 |  |  |  | znížená | [9 empty] | VRN | 0 | 0 | 0 | 0 | 0 | 2
| Sťažené podmienky | [5 empty] | 0 |  |  |  | znížená | [9 empty] | VRN | 0 | 0 | 0 | 0 | 0 | 2
| Vplyv prostredia | [5 empty] | 0 |  |  |  | znížená | [9 empty] | VRN | 0 | 0 | 0 | 0 | 0 | 2
| Iné VRN | [5 empty] | 0 |  |  |  | znížená | [9 empty] | VRN | 0 | 0 | 0 | 0 | 0 | 2
| Kompletačná činnosť | [5 empty] | 0 |  |  |  | znížená | [9 empty] | KOMPLETACNA | 0 | 0 | 0 | 0 | 0 | 2
Celkové náklady za stavbu 1) + 2) | [6 empty] | 0
ROZPOČET
Stavba:
Dostavba a rekonštrukcia lôžkovej časti Nemocnice s poliklinikou v Spišskej Novej Vsi
Objekt:
PS - Prevádzkové súbory
Časť:
PS09 - Rozvody medicinálnych plynov
Úroveň 3:
PS09.5 - Rozvod kyslíka
Miesto: |  |  | parc.č.:1094/1,17,81,82,98,99,1095,1096,9243/18 |  |  | Dátum: | 30. 10. 2023
Objednávateľ: |  |  | Nemocnica s poliklinikou, Spišská Nová Ves |  |  | Projektant: | d.g.A. design graphic architecture s.r.o.
Zhotoviteľ: |  |  | Vyplň údaj |  |  | Spracovateľ:
PČ | Typ | Kód | Popis | MJ | Množstvo | J.cena [EUR] | Cena celkom [EUR] | Cenová sústava |  |  | DPH | J. Nh [h] | Nh celkom [h] | J. hmotnosť [t] | Hmotnosť celkom [t] | J. suť [t] | Suť Celkom [t]
Náklady z rozpočtu | [6 empty] | 0 | [5 empty] | 0 |  | 4.6466 |  | 0 |  | D | -1 | [7 empty] | 0
| D | D1 | PRÁCE A DODÁVKY PSV |  |  |  | 0 | [5 empty] | 0 |  | 4.6466 |  | 0 | 1 | D | 0 | ROZPOCET | [6 empty] | 0
| D | 713 | Izolácie tepelné |  |  |  | 0 | [5 empty] | 0 |  | 0.003 |  | 0 | 2 | D | 1 | ROZPOCET | [6 empty] | 0
1 | K | . . 71351-0211 | Akrylátový protipožiarny tmel | ks | 30 |  | 0 |  |  |  | znížená |  | 0 | 0.0001 | 0.003 | 0 | 0 | 16 | K | 2 | ROZPOCET | 0 | 0 | 0 | 0 | 0 | 2 | 0 | 16 | 2
| D | 723 | Vnútorný plynovod |  |  |  | 0 | [5 empty] | 0 |  | 3.1017 |  | 0 | 2 | D | 1 | ROZPOCET | [6 empty] | 0
2 | K | 45.33.30 72315-0365 | Chránička plyn. potrubia DN15 | m | 9 |  | 0 |  |  |  | znížená |  | 0 | 0.00257 | 0.02313 | 0 | 0 | 16 | K | 2 | ROZPOCET | 0 | 0 | 0 | 0 | 0 | 2 | 0 | 16 | 4
3 | K | 45.33.30 72315-036.1 | Chránička plyn. potrubia DN25 | m | 13 |  | 0 |  |  |  | znížená |  | 0 | 0.00257 | 0.03341 | 0 | 0 | 16 | K | 2 | ROZPOCET | 0 | 0 | 0 | 0 | 0 | 2 | 0 | 16 | 6
4 | K | 45.33.30 72315-036.2 | Chránička plyn. potrubia DN32 | m | 3 |  | 0 |  |  |  | znížená |  | 0 | 0.00257 | 0.00771 | 0 | 0 | 16 | K | 2 | ROZPOCET | 0 | 0 | 0 | 0 | 0 | 2 | 0 | 16 | 8
5 | K | 45.33.30 72315-0366 | Chránička plyn. potrubia DN40 | m | 9 |  | 0 |  |  |  | znížená |  | 0 | 0.00302 | 0.02718 | 0 | 0 | 16 | K | 2 | ROZPOCET | 0 | 0 | 0 | 0 | 0 | 2 | 0 | 16 | 10
6 | K | 45.33.30 72315-0367 | Chránička potrubia DN50 | m | 6 |  | 0 |  |  |  | znížená |  | 0 | 0.00431 | 0.02586 | 0 | 0 | 16 | K | 2 | ROZPOCET | 0 | 0 | 0 | 0 | 0 | 2 | 0 | 16 | 12
7 | M | 25.21.22 286138950 | Chránička trubka ohybná 20mm | m | 204 |  | 0 |  |  |  | znížená |  | 0 | 0.0057 | 1.1628 | 0 | 0 | 8 | M | 2 | ROZPOCET | 0 | 0 | 0 | 0 | 0 | 2 | 0 | 4 | -102644178
| P |  | Poznámka k položke: 1.PP - 10m, 1.NP -70m, 2.NP - 50m, 3.NP - 34m, SO 03 1.NP - 40 | [15 empty] | P | 2
8 | M | 25.21.22 286138960 | Chránička trubka ohybná 25mm | m | 108 |  | 0 |  |  |  | znížená |  | 0 | 0.0132 | 1.4256 | 0 | 0 | 8 | M | 2 | ROZPOCET | 0 | 0 | 0 | 0 | 0 | 2 | 0 | 4 | -2058427349
| P |  | Poznámka k položke: 1.NP - 20m, 2.NP - 28m, 3NP - 40m | [15 empty] | P | 2
9 | M | 25.21.22 286138960.1 | Chránička trubka ohybná 32mm | m | 30 |  | 0 |  |  |  | znížená |  | 0 | 0.0132 | 0.396 | 0 | 0 | 8 | M | 2 | ROZPOCET | 0 | 0 | 0 | 0 | 0 | 2 | 0 | 4 | -1444749534
| P |  | Poznámka k položke: 1.NP - 4m, 2.NP - 18m, SO 03 1.NP - 8m | [15 empty] | P | 2
10 | K | 45.33.30 72319-0907 | Odvzdušnenie a napustenie potrubia | m | 1686 |  | 0 |  |  |  | znížená |  | 0 | 0 | 0 | 0 | 0 | 16 | K | 2 | ROZPOCET | 0 | 0 | 0 | 0 | 0 | 2 | 0 | 16 | 20
| D | 733 | Rozvod potrubia |  |  |  | 0 | [5 empty] | 0 |  | 1.4086 |  | 0 | 2 | D | 1 | ROZPOCET | [6 empty] | 0
11 | K | 45.33.11 73322-3201 | Potrubie Cu tvrdé-tvrdé pájkovanie d 10 | m | 483 |  | 0 |  |  |  | znížená |  | 0 | 0.00036 | 0.17388 | 0 | 0 | 16 | K | 2 | ROZPOCET | 0 | 0 | 0 | 0 | 0 | 2 | 0 | 16 | 22
| P |  | Poznámka k položke: SO 03 1.NP - 108m, SO 02 1.PP - 27m, 1.NP - 146m, 2.NP - 126m, 3.NP - 76m 108+27+146+126+76=483 | [15 empty] | P | 2
12 | K | 45.33.11 73322-320.1 | Potrubie Cu tvrdé-tvrdé pájkovanie d 12 | m | 191 |  | 0 |  |  |  | znížená |  | 0 | 0.00036 | 0.06876 | 0 | 0 | 16 | K | 2 | ROZPOCET | 0 | 0 | 0 | 0 | 0 | 2 | 0 | 16 | 24
| P |  | Poznámka k položke: SO 03 1.NP - 20m, SO 02 1.PP - 22m, 1.NP - 45m, 2.NP - 62m, 3.NP - 42m 20+22+45+62+42=191 | [15 empty] | P | 2
13 | K | 45.33.11 73322-3203 | Potrubie Cu tvrdé-tvrdé pájkovanie d 18 | m | 483 |  | 0 |  |  |  | znížená |  | 0 | 0.0007 | 0.3381 | 0 | 0 | 16 | K | 2 | ROZPOCET | 0 | 0 | 0 | 0 | 0 | 2 | 0 | 16 | 26
| P |  | Poznámka k položke: SO 03 1.NP - 98m, SO 02 1.PP - 19m, 1.NP - 130m, 2.NP - 142m, 3.NP - 94m 98+19+130+142+94=483 | [15 empty] | P | 2
14 | K | 45.33.11 73322-3204 | Potrubie Cu tvrdé-tvrdé pájkovanie d 22 | m | 86 |  | 0 |  |  |  | znížená |  | 0 | 0.00069 | 0.05934 | 0 | 0 | 16 | K | 2 | ROZPOCET | 0 | 0 | 0 | 0 | 0 | 2 | 0 | 16 | 28
| P |  | Poznámka k položke: SO 03 1.NP - 22m, SO 02 1.PP - 0, 1.NP - 38m, 2.NP - 26m, 3.NP - 0 22+38+26=86 | [15 empty] | P | 2
15 | K | 45.33.11 73322-3206 | Potrubie Cu tvrdé-tvrdé pájkovanie d 35 | m | 300 |  | 0 |  |  |  | znížená |  | 0 | 0.00155 | 0.465 | 0 | 0 | 16 | K | 2 | ROZPOCET | 0 | 0 | 0 | 0 | 0 | 2 | 0 | 16 | 30
| P |  | Poznámka k položke: SO 03 1.NP - 30m, SO 02 1.PP - 0, 1.NP - 100m, 2.NP - 100m, 3.NP - 70m 30+100+100+70=300m | [15 empty] | P | 2
16 | K | 45.33.11 73322-3207 | Potrubie Cu tvrdé-tvrdé pájkovanie d 42 | m | 143 |  | 0 |  |  |  | znížená |  | 0 | 0.00188 | 0.26884 | 0 | 0 | 16 | K | 2 | ROZPOCET | 0 | 0 | 0 | 0 | 0 | 2 | 0 | 16 | 32
| P |  | Poznámka k položke: SO 03 1.NP - 2m, SO 02 1.PP - 38m, 1.NP - 93m, 2.NP - 5m, 3.NP - 5m 2+38+93+5+5=143 | [15 empty] | P | 2
17 | K | 45.33.11 73323-1103 | Montáž skupinového uzáveru | kus | 33 |  | 0 |  |  |  | znížená |  | 0 | 0.001 | 0.033 | 0 | 0 | 16 | K | 2 | ROZPOCET | 0 | 0 | 0 | 0 | 0 | 2 | 0 | 16 | 34
18 | M | . . 1962C0101 | Skupinový uzáver - 1plyn , tr. 12 - 22 do steny (vent. krabica) | kus | 6 |  | 0 |  |  |  | znížená |  | 0 | 0 | 0 | 0 | 0 | 8 | M | 2 | ROZPOCET | 0 | 0 | 0 | 0 | 0 | 2 | 0 | 4 | -1903906028
19 | M | . . 1962C0101.1 | Skupinový uzáver - 2plyny, tr. 12 - 22 do steny (vent. krabica) | kus | 1 |  | 0 |  |  |  | znížená |  | 0 | 0 | 0 | 0 | 0 | 8 | M | 2 | ROZPOCET | 0 | 0 | 0 | 0 | 0 | 2 | 0 | 4 | -1156906363
20 | M | . . 1962C0101.2 | Skupinový uzáver - 3plyny, tr. 12 - 22 do steny (vent. krabica) | kus | 20 |  | 0 |  |  |  | znížená |  | 0 | 0 | 0 | 0 | 0 | 8 | M | 2 | ROZPOCET | 0 | 0 | 0 | 0 | 0 | 2 | 0 | 4 | 1908374100
21 | M | . . 1962C0101.3 | Skupinový uzáver - 4plyny, tr. 12 - 22 do steny (vent. krabica) | kus | 4 |  | 0 |  |  |  | znížená |  | 0 | 0 | 0 | 0 | 0 | 8 | M | 2 | ROZPOCET | 0 | 0 | 0 | 0 | 0 | 2 | 0 | 4 | 1122924124
22 | M | . . 1962C0101.4 | Skupinový uzáver - 5plynov, tr. 12 - 22 do steny (vent. krabica) | kus | 2 |  | 0 |  |  |  | znížená |  | 0 | 0 | 0 | 0 | 0 | 8 | M | 2 | ROZPOCET | 0 | 0 | 0 | 0 | 0 | 2 | 0 | 4 | -1750045142
23 | M | . . 286161260 | Uchytenie potrubia US6 | kus | 4 |  | 0 |  |  |  | znížená |  | 0 | 0.00043 | 0.00172 | 0 | 0 | 8 | M | 2 | ROZPOCET | 0 | 0 | 0 | 0 | 0 | 2 | 0 | 4 | -1786806092
24 | K | 45.33.11 73329-1103 | Úradná skúška podľa vyhl. 508/2009 | súbor | 1 |  | 0 |  |  |  | znížená |  | 0 | 0 | 0 | 0 | 0 | 16 | K | 2 | ROZPOCET | 0 | 0 | 0 | 0 | 0 | 2 | 0 | 16 | 48
25 | K | 45.33.11 73329-110.1 | Revízna správa | ks | 1 |  | 0 |  |  |  | znížená |  | 0 | 0 | 0 | 0 | 0 | 16 | K | 2 | ROZPOCET | 0 | 0 | 0 | 0 | 0 | 2 | 0 | 16 | 50
26 | K | 45.33.11 73329-1912 | Doplnkové konštrukcie ( pomocné práce naviac a material ) | súbor | 1 |  | 0 |  |  |  | znížená |  | 0 | 0 | 0 | 0 | 0 | 16 | K | 2 | ROZPOCET | 0 | 0 | 0 | 0 | 0 | 2 | 0 | 16 | 52
| D | 734 | Armatúry |  |  |  | 0 | [5 empty] | 0 |  | 0.0153 |  | 0 | 2 | D | 1 | ROZPOCET | [6 empty] | 0
27 | K | 45.33.11 73420-9116 | Montáž armatúr s dvoma závitmi G 5/4 | kus | 2 |  | 0 |  |  |  | znížená |  | 0 | 0 | 0 | 0 | 0 | 16 | K | 2 | ROZPOCET | 0 | 0 | 0 | 0 | 0 | 2 | 0 | 16 | 54
28 | M | 29.13.20 551012620 | Ventil DN32, PN40 so skrutkovaním pre pripojenie rúry f32x1,5 | kus | 2 |  | 0 |  |  |  | znížená |  | 0 | 0.00038 | 0.00076 | 0 | 0 | 8 | M | 2 | ROZPOCET | 0 | 0 | 0 | 0 | 0 | 2 | 0 | 4 | 596370351
29 | K | 45.33.11 73420-9117 | Montáž armatúr s dvoma závitmi G 6/4 | kus | 1 |  | 0 |  |  |  | znížená |  | 0 | 0 | 0 | 0 | 0 | 16 | K | 2 | ROZPOCET | 0 | 0 | 0 | 0 | 0 | 2 | 0 | 16 | 58
30 | M | 29.13.20 551012620.1 | Ventil DN40, PN40 so skrutkovaním pre pripojenie rúry f42x1,5 | kus | 1 |  | 0 |  |  |  | znížená |  | 0 | 0.00038 | 0.00038 | 0 | 0 | 8 | M | 2 | ROZPOCET | 0 | 0 | 0 | 0 | 0 | 2 | 0 | 4 | -506183360
31 | K | 45.33.11 73442-1130 | Tlakomery deformačné so spodným prípojom | kus | 3 |  | 0 |  |  |  | znížená |  | 0 | 0.00252 | 0.00756 | 0 | 0 | 16 | K | 2 | ROZPOCET | 0 | 0 | 0 | 0 | 0 | 2 | 0 | 16 | 62
32 | M | 33.20.51 388408620 | Tlakomer 0-1MPa | kus | 3 |  | 0 |  |  |  | znížená |  | 0 | 0.0002 | 0.0006 | 0 | 0 | 8 | M | 2 | ROZPOCET | 0 | 0 | 0 | 0 | 0 | 2 | 0 | 4 | 652604099
33 | K | 45.33.11 73442-4911 | Príslušenstvo tlakomerov, kohúty čapové K70-181-716 M 12x1,5 | kus | 3 |  | 0 |  |  |  | znížená |  | 0 | 0.0002 | 0.0006 | 0 | 0 | 16 | K | 2 | ROZPOCET | 0 | 0 | 0 | 0 | 0 | 2 | 0 | 16 | 66
34 | K | . . 73449-1101 | Lekársky panel - montáž | kus | 34 |  | 0 |  |  |  | znížená |  | 0 | 0.0001 | 0.0034 | 0 | 0 | 16 | K | 2 | ROZPOCET | 0 | 0 | 0 | 0 | 0 | 2 | 0 | 16 | 68
35 | M | 33.20.44 3740365008 | Panel ukončenia rozvodu plynu do steny - kyslík | kus | 34 |  | 0 |  |  |  | znížená |  | 0 | 0 | 0 | 0 | 0 | 8 | M | 2 | ROZPOCET | 0 | 0 | 0 | 0 | 0 | 2 | 0 | 4 | 150013190
36 | K | . . 73449-1101.1 | Digit. signal. hlásič klinického alarmu mont. | kus | 20 |  | 0 |  |  |  | znížená |  | 0 | 0.0001 | 0.002 | 0 | 0 | 16 | K | 2 | ROZPOCET | 0 | 0 | 0 | 0 | 0 | 2 | 0 | 16 | 72
37 | M | 32.20.20 382190T001 | Klinický núdzový alarm | kus | 20 |  | 0 |  |  |  | znížená |  | 0 | 0 | 0 | 0 | 0 | 8 | M | 2 | ROZPOCET | 0 | 0 | 0 | 0 | 0 | 2 | 0 | 4 | -1932663321
| D | 783 | Nátery |  |  |  | 0 | [5 empty] | 0 |  | 0.11802 |  | 0 | 2 | D | 1 | ROZPOCET | [6 empty] | 0
38 | K | 45.44.21 783424340 | Nátery synt. potrubia do DN 50mm dvojnás. 1x email +zákl. | m | 1686 |  | 0 |  |  |  | znížená |  | 0 | 7e-05 | 0.11802 | 0 | 0 | 16 | K | 2 | ROZPOCET | 0 | 0 | 0 | 0 | 0 | 2 | 0 | 16 | 76
| D | D2 | PRÁCE A DODÁVKY M |  |  |  | 0 | [5 empty] | 0 |  | 0 |  | 0 | 1 | D | 0 | ROZPOCET | [6 empty] | 0
| D | 272 | Vedenia rúrové vonkajšie - plynovody |  |  |  | 0 | [5 empty] | 0 |  | 0 |  | 0 | 1 | D | 1 | ROZPOCET | [6 empty] | 0
39 | K | 45.21.42 803410010 | Príprava na tlakovú skúšku | kus | 1 |  | 0 |  |  |  | znížená |  | 0 | 0 | 0 | 0 | 0 | 16 | K | 2 | ROZPOCET | 0 | 0 | 0 | 0 | 0 | 2 | 0 | 16 | 80
40 | K | 45.21.42 80343-0040 | Skúška tesnosti potrubia DN do 40 | m | 1686 |  | 0 |  |  |  | znížená |  | 0 | 0 | 0 | 0 | 0 | 16 | K | 2 | ROZPOCET | 0 | 0 | 0 | 0 | 0 | 2 | 0 | 16 | 82
41 | K | 45.21.42 80344-0150 | Hlavná tlaková skúška vzduchom | m | 1686 |  | 0 |  |  |  | znížená |  | 0 | 0 | 0 | 0 | 0 | 16 | K | 2 | ROZPOCET | 0 | 0 | 0 | 0 | 0 | 2 | 0 | 16 | 84
42 | M | 31.62.13 3589C0017 | Štítok na označenie potrubia samolepiaci | kus | 100 |  | 0 |  |  |  | znížená |  | 0 | 0 | 0 | 0 | 0 | 32 | M | 2 | ROZPOCET | 0 | 0 | 0 | 0 | 0 | 2 | 0 | 16 | 1731407732
| D | D3 | PRÁCE A DODÁVKY INÉ |  |  |  | 0 | [5 empty] | 0 |  | 0 |  | 0 | 1 | D | 0 | ROZPOCET | [6 empty] | 0
| D | PRÁCE A DODÁVKY INÉ | PRÁCE A DODÁVKY INÉ |  |  |  | 0 | [5 empty] | 0 |  | 0 |  | 0 | 1 | D | 1 | ROZPOCET | [6 empty] | 0
43 | K | . . 01011-1170 | Mimostavenisková doprava | km | 60 |  | 0 |  |  |  | znížená |  | 0 | 0 | 0 | 0 | 0 | 16 | K | 2 | ROZPOCET | 0 | 0 | 0 | 0 | 0 | 2 | 0 | 16 | 88
| D | VRN | Investičné náklady neobsiahnuté v cenách |  |  |  | 0 | [5 empty] | 0 |  | 0 |  | 0 | 5 | D | 0 | ROZPOCET | [6 empty] | 0
44 | K | 000400022.S | Vypracovanie dokumentácie skutočného vyhotovenia vrátane digitálnej formy v pdf aj editovateľnom formáte (.doc, .xls, .dwg a pod.) | vyhotoveni | 5 |  | 0 |  |  |  | znížená |  | 0 | 0 | 0 | 0 | 0 | 1024 | K | 1 | ROZPOCET | 0 | 0 | 0 | 0 | 0 | 2 | 0 | 1024 | -1066853453

## PS09.6 - Rozvod CO2
[9 empty] | >> skryté stĺpce << | [9 empty] | {831a5a70-3ac2-4a10-9f10-4a4d021f0087}
0
| KRYCÍ LIST ROZPOČTU | [8 empty] | v --- nižšie sa nachádzajú doplnkové a pomocné údaje k zostavám --- v | [8 empty] | False
Stavba:
Dostavba a rekonštrukcia lôžkovej časti Nemocnice s poliklinikou v Spišskej Novej Vsi
Objekt:
PS - Prevádzkové súbory
Časť:
PS09 - Rozvody medicinálnych plynov
Úroveň 3:
PS09.6 - Rozvod CO2
| JKSO: |  |  |  |  | KS:
| Miesto: |  | parc.č.:1094/1,17,81,82,98,99,1095,1096,9243/18 |  |  | Dátum: | 30. 10. 2023
| Objednávateľ: |  |  |  |  | IČO:
|  | Nemocnica s poliklinikou, Spišská Nová Ves |  |  |  | IČ DPH:
| Zhotoviteľ: |  |  |  |  | IČO: | Vyplň údaj
|  | Vyplň údaj |  |  |  | IČ DPH: | Vyplň údaj
| Projektant: |  |  |  |  | IČO:
|  | d.g.A. design graphic architecture s.r.o. |  |  |  | IČ DPH:
| Spracovateľ: |  |  |  |  | IČO:
IČ DPH:
Poznámka:
Výkaz výmer musí zahrňovať všetky práce a náklady nutné k riadnemu, úplnému a kvalitnému zhotoveniu diela a zohľadňuje všetky riziká a vplyvy súvisiace s realizáciou diela. V jednotlivých položkách výkazu výmer sú zakalkulované všetky náklady spojené s realizáciou diela, vrátane tých, ktoré nie sú výslovne uvedené vo výkaze výmer, avšak sú nutnou súčasťou alebo príslušenstvom jednotlivých položiek podľa technickej špecifikácie uvedenej v projektovej dokumentácii. Všetky položky u ktorých je navrhnutý ekvivalent k referenčnému výrobku musia byť uvedené v zozname ekvivalentov výrobkov. Všetky výrobky, ktoré budú vyrábané podľa zamerania skutočných rozmerov na ich osadenie na stavbe uvažovať s toleranciou rozmerov +-50mm. Uvedené výmery sú čistými množstvami, prípadný odpad je súčasťou jednotkovej ceny. - Platí pre VV profesií.
| Náklady z rozpočtu | [5 empty] | 0
| Ostatné náklady | [5 empty] | 0
| Cena bez DPH | [5 empty] | 0
|  |  | Základ dane |  |  | Sadzba dane | Výška dane
| DPH | základná | 0 |  |  | 20% | 0
|  | znížená | 0 |  |  | 20% | 0
|  | zákl. prenesená | 0 |  |  | 20% | 0
|  | zníž. prenesená | 0 |  |  | 20% | 0
|  | nulová | 0 |  |  | 0% | 0
| Cena s DPH |  |  | v | EUR |  | 0
| Projektant |  |  | Spracovateľ
| Dátum a podpis: |  | Pečiatka | Dátum a podpis: |  |  | Pečiatka
| Objednávateľ |  |  | Zhotoviteľ
| Dátum a podpis: |  | Pečiatka | Dátum a podpis: |  |  | Pečiatka
REKAPITULÁCIA ROZPOČTU
Stavba:
Dostavba a rekonštrukcia lôžkovej časti Nemocnice s poliklinikou v Spišskej Novej Vsi
Objekt:
PS - Prevádzkové súbory
Časť:
PS09 - Rozvody medicinálnych plynov
Úroveň 3:
PS09.6 - Rozvod CO2
Miesto: |  |  | parc.č.:1094/1,17,81,82,98,99,1095,1096,9243/18 |  |  | Dátum: | 30. 10. 2023
Objednávateľ: |  |  | Nemocnica s poliklinikou, Spišská Nová Ves |  |  | Projektant: | d.g.A. design graphic architecture s.r.o.
Zhotoviteľ: |  |  | Vyplň údaj |  |  | Spracovateľ:
Kód dielu - Popis | [6 empty] | Cena celkom [EUR]
1) Náklady z rozpočtu | [6 empty] | 0 | [12 empty] | -1
| D1 - PRÁCE A DODÁVKY PSV | [5 empty] | 0
| 713 - Izolácie tepelné | [5 empty] | 0
| 723 - Vnútorný plynovod | [5 empty] | 0
| 733 - Rozvod potrubia | [5 empty] | 0
| 734 - Armatúry | [5 empty] | 0
| 783 - Nátery | [5 empty] | 0
| D2 - PRÁCE A DODÁVKY M | [5 empty] | 0
| 272 - Vedenia rúrové vonkajšie - plynovody | [5 empty] | 0
| D3 - PRÁCE A DODÁVKY INÉ | [5 empty] | 0
| PRÁCE A DODÁVKY INÉ - PRÁCE A DODÁVKY INÉ | [5 empty] | 0
| VRN - Investičné náklady neobsiahnuté v cenách | [5 empty] | 0
2) Ostatné náklady | [6 empty] | 0 |  |  |  | DPH
| GZS | [5 empty] | 0 |  |  |  | znížená | [9 empty] | VRN | 0 | 0 | 0 | 0 | 0 | 2
| Projektové práce | [5 empty] | 0 |  |  |  | znížená | [9 empty] | VRN | 0 | 0 | 0 | 0 | 0 | 2
| Sťažené podmienky | [5 empty] | 0 |  |  |  | znížená | [9 empty] | VRN | 0 | 0 | 0 | 0 | 0 | 2
| Vplyv prostredia | [5 empty] | 0 |  |  |  | znížená | [9 empty] | VRN | 0 | 0 | 0 | 0 | 0 | 2
| Iné VRN | [5 empty] | 0 |  |  |  | znížená | [9 empty] | VRN | 0 | 0 | 0 | 0 | 0 | 2
| Kompletačná činnosť | [5 empty] | 0 |  |  |  | znížená | [9 empty] | KOMPLETACNA | 0 | 0 | 0 | 0 | 0 | 2
Celkové náklady za stavbu 1) + 2) | [6 empty] | 0
ROZPOČET
Stavba:
Dostavba a rekonštrukcia lôžkovej časti Nemocnice s poliklinikou v Spišskej Novej Vsi
Objekt:
PS - Prevádzkové súbory
Časť:
PS09 - Rozvody medicinálnych plynov
Úroveň 3:
PS09.6 - Rozvod CO2
Miesto: |  |  | parc.č.:1094/1,17,81,82,98,99,1095,1096,9243/18 |  |  | Dátum: | 30. 10. 2023
Objednávateľ: |  |  | Nemocnica s poliklinikou, Spišská Nová Ves |  |  | Projektant: | d.g.A. design graphic architecture s.r.o.
Zhotoviteľ: |  |  | Vyplň údaj |  |  | Spracovateľ:
PČ | Typ | Kód | Popis | MJ | Množstvo | J.cena [EUR] | Cena celkom [EUR] | Cenová sústava |  |  | DPH | J. Nh [h] | Nh celkom [h] | J. hmotnosť [t] | Hmotnosť celkom [t] | J. suť [t] | Suť Celkom [t]
Náklady z rozpočtu | [6 empty] | 0 | [5 empty] | 0 |  | 0.49577 |  | 0 |  | D | -1 | [7 empty] | 0
| D | D1 | PRÁCE A DODÁVKY PSV |  |  |  | 0 | [5 empty] | 0 |  | 0.49577 |  | 0 | 1 | D | 0 | ROZPOCET | [6 empty] | 0
| D | 713 | Izolácie tepelné |  |  |  | 0 | [5 empty] | 0 |  | 0.0005 |  | 0 | 2 | D | 1 | ROZPOCET | [6 empty] | 0
1 | K | . . 71351-0211 | Akrylátový protipožiarny tmel | ks | 5 |  | 0 |  |  |  | znížená |  | 0 | 0.0001 | 0.0005 | 0 | 0 | 16 | K | 2 | ROZPOCET | 0 | 0 | 0 | 0 | 0 | 2 | 0 | 16 | 2
| D | 723 | Vnútorný plynovod |  |  |  | 0 | [5 empty] | 0 |  | 0.34963 |  | 0 | 2 | D | 1 | ROZPOCET | [6 empty] | 0
2 | K | 45.33.30 72315-0365 | Chránička potrubia DN15 | m | 1 |  | 0 |  |  |  | znížená |  | 0 | 0.00257 | 0.00257 | 0 | 0 | 16 | K | 2 | ROZPOCET | 0 | 0 | 0 | 0 | 0 | 2 | 0 | 16 | 4
3 | K | 45.33.30 72315-036.1 | Chránička potrubia DN32 | m | 1.5 |  | 0 |  |  |  | znížená |  | 0 | 0.00257 | 0.003855 | 0 | 0 | 16 | K | 2 | ROZPOCET | 0 | 0 | 0 | 0 | 0 | 2 | 0 | 16 | 6
4 | M | 25.21.22 286138960 | Chránička trubka ohybná 25mm | m | 26 |  | 0 |  |  |  | znížená |  | 0 | 0.0132 | 0.3432 | 0 | 0 | 32 | M | 2 | ROZPOCET | 0 | 0 | 0 | 0 | 0 | 2 | 0 | 16 | 8
| P |  | Poznámka k položke: 1.NP - 20m, 2.NP - 28m, 3NP - 40m | [15 empty] | P | 2
5 | K | 45.33.30 72319-0907 | Odvzdušnenie a napustenie potrubia | m | 152 |  | 0 |  |  |  | znížená |  | 0 | 0 | 0 | 0 | 0 | 16 | K | 2 | ROZPOCET | 0 | 0 | 0 | 0 | 0 | 2 | 0 | 16 | 10
| D | 733 | Rozvod potrubia |  |  |  | 0 | [5 empty] | 0 |  | 0.13152 |  | 0 | 2 | D | 1 | ROZPOCET | [6 empty] | 0
6 | K | 45.33.11 73322-3201 | Potrubie Cu tvrdé-tvrdé pájkovanie d 10 | m | 12 |  | 0 |  |  |  | znížená |  | 0 | 0.00036 | 0.00432 | 0 | 0 | 16 | K | 2 | ROZPOCET | 0 | 0 | 0 | 0 | 0 | 2 | 0 | 16 | 12
| P |  | Poznámka k položke: 1.NP - 40m, 2.NP - 108m, 3.NP - 61m 40+108+61=209 | [15 empty] | P | 2
7 | K | 45.33.11 73322-320.1 | Potrubie Cu tvrdé-tvrdé pájkovanie d 12 | m | 38 |  | 0 |  |  |  | znížená |  | 0 | 0.00036 | 0.01368 | 0 | 0 | 16 | K | 2 | ROZPOCET | 0 | 0 | 0 | 0 | 0 | 2 | 0 | 16 | 14
| P |  | Poznámka k položke: 1.NP - 8m, 2.NP - 46m, 3.NP - 23m 8+46+23=77 | [15 empty] | P | 2
8 | K | 45.33.11 73322-3203 | Potrubie Cu tvrdé-tvrdé pájkovanie d 18 | m | 32 |  | 0 |  |  |  | znížená |  | 0 | 0.0007 | 0.0224 | 0 | 0 | 16 | K | 2 | ROZPOCET | 0 | 0 | 0 | 0 | 0 | 2 | 0 | 16 | 16
| P |  | Poznámka k položke: 1.NP - 40m, 2.NP - 160m, 3.NP - 86m 40+160+86=286 | [15 empty] | P | 2
9 | K | 45.33.11 73322-3205 | Potrubie Cu tvrdé-tvrdé pájkovanie d 28 | m | 70 |  | 0 |  |  |  | znížená |  | 0 | 0.00125 | 0.0875 | 0 | 0 | 16 | K | 2 | ROZPOCET | 0 | 0 | 0 | 0 | 0 | 2 | 0 | 16 | 18
10 | K | 45.33.11 73322-3209 | Potrubie Cu tvrdé-tvrdé pájkovanie d 64 | m | 0.5 |  | 0 |  |  |  | znížená |  | 0 | 0.00379 | 0.001895 | 0 | 0 | 16 | K | 2 | ROZPOCET | 0 | 0 | 0 | 0 | 0 | 2 | 0 | 16 | 20
11 | M | . . 286161260 | Uchytenie potrubia US6 | kus | 4 |  | 0 |  |  |  | znížená |  | 0 | 0.00043 | 0.00172 | 0 | 0 | 32 | M | 2 | ROZPOCET | 0 | 0 | 0 | 0 | 0 | 2 | 0 | 16 | 22
12 | K | 45.33.11 73329-1103 | Úradná skúška podľa vyhl. 508/2009 | súbor | 1 |  | 0 |  |  |  | znížená |  | 0 | 0 | 0 | 0 | 0 | 16 | K | 2 | ROZPOCET | 0 | 0 | 0 | 0 | 0 | 2 | 0 | 16 | 24
13 | K | 45.33.11 73329-110.1 | Revízna správa | ks | 1 |  | 0 |  |  |  | znížená |  | 0 | 0 | 0 | 0 | 0 | 16 | K | 2 | ROZPOCET | 0 | 0 | 0 | 0 | 0 | 2 | 0 | 16 | 26
14 | K | 45.33.11 73329-1912 | Doplnkové konštrukcie ( pomocné práce naviac a material ) | súbor | 1 |  | 0 |  |  |  | znížená |  | 0 | 0 | 0 | 0 | 0 | 16 | K | 2 | ROZPOCET | 0 | 0 | 0 | 0 | 0 | 2 | 0 | 16 | 28
| D | 734 | Armatúry |  |  |  | 0 | [5 empty] | 0 |  | 0.00349 |  | 0 | 2 | D | 1 | ROZPOCET | [6 empty] | 0
15 | K | 45.33.11 73420-9112 | Montáž armatúr s dvoma závitmi G 3/8 | kus | 2 |  | 0 |  |  |  | znížená |  | 0 | 0 | 0 | 0 | 0 | 16 | K | 2 | ROZPOCET | 0 | 0 | 0 | 0 | 0 | 2 | 0 | 16 | 30
16 | M | 29.13.20 551012600 | Ventil DN10, PN40 so skrutkovaním | kus | 2 |  | 0 |  |  |  | znížená |  | 0 | 0.00019 | 0.00038 | 0 | 0 | 32 | M | 2 | ROZPOCET | 0 | 0 | 0 | 0 | 0 | 2 | 0 | 16 | 32
17 | K | 45.33.11 73420-9115 | Montáž armatúr s dvoma závitmi G 1 | kus | 1 |  | 0 |  |  |  | znížená |  | 0 | 0 | 0 | 0 | 0 | 16 | K | 2 | ROZPOCET | 0 | 0 | 0 | 0 | 0 | 2 | 0 | 16 | 34
18 | M | 29.13.20 551012600.1 | Ventil DN25, PN40 so skrutkovaním | kus | 1 |  | 0 |  |  |  | znížená |  | 0 | 0.00019 | 0.00019 | 0 | 0 | 32 | M | 2 | ROZPOCET | 0 | 0 | 0 | 0 | 0 | 2 | 0 | 16 | 36
19 | K | 45.33.11 73442-1130 | Tlakomery deformačné so spodným prípojom | kus | 1 |  | 0 |  |  |  | znížená |  | 0 | 0.00252 | 0.00252 | 0 | 0 | 16 | K | 2 | ROZPOCET | 0 | 0 | 0 | 0 | 0 | 2 | 0 | 16 | 38
20 | M | 33.20.51 388408620 | Tlakomer 0-1MPa | kus | 1 |  | 0 |  |  |  | znížená |  | 0 | 0.0002 | 0.0002 | 0 | 0 | 32 | M | 2 | ROZPOCET | 0 | 0 | 0 | 0 | 0 | 2 | 0 | 16 | 40
21 | K | 45.33.11 73442-4911 | Príslušenstvo tlakomerov, kohúty čapové K70-181-716 M 12x1,5 | kus | 1 |  | 0 |  |  |  | znížená |  | 0 | 0.0002 | 0.0002 | 0 | 0 | 16 | K | 2 | ROZPOCET | 0 | 0 | 0 | 0 | 0 | 2 | 0 | 16 | 42
| D | 783 | Nátery |  |  |  | 0 | [5 empty] | 0 |  | 0.01064 |  | 0 | 2 | D | 1 | ROZPOCET | [6 empty] | 0
22 | K | 45.44.21 783424340 | Nátery synt. potrubia do DN 50mm dvojnás. 1x email +zákl. | m | 152 |  | 0 |  |  |  | znížená |  | 0 | 7e-05 | 0.01064 | 0 | 0 | 16 | K | 2 | ROZPOCET | 0 | 0 | 0 | 0 | 0 | 2 | 0 | 16 | 44
| D | D2 | PRÁCE A DODÁVKY M |  |  |  | 0 | [5 empty] | 0 |  | 0 |  | 0 | 1 | D | 0 | ROZPOCET | [6 empty] | 0
| D | 272 | Vedenia rúrové vonkajšie - plynovody |  |  |  | 0 | [5 empty] | 0 |  | 0 |  | 0 | 1 | D | 1 | ROZPOCET | [6 empty] | 0
23 | K | 45.21.42 803410010 | Príprava na tlakovú skúšku | kus | 1 |  | 0 |  |  |  | znížená |  | 0 | 0 | 0 | 0 | 0 | 16 | K | 2 | ROZPOCET | 0 | 0 | 0 | 0 | 0 | 2 | 0 | 16 | 48
| P |  | Poznámka k položke: * Poznámka: * 1. Cena obsahuje všetky prípravné práce a * materiály spojené aj s výkonom pevnostnej a * tesnostnej skúšky : * - uzatvorenie (zaslepenie) voľných koncov * potrubia skúšaného úseku a jeho demontáž * - navarenie trubky * - osadenie nádstavca pre uchytenie * meracieho * zariadenia * - montáž meracieho zariadenia * - demontáž navarenej trubky a meracieho * zariadenia | [15 empty] | P | 2
24 | K | 45.21.42 80343-0040 | Skúška tesnosti potrubia DN do 40 | m | 152 |  | 0 |  |  |  | znížená |  | 0 | 0 | 0 | 0 | 0 | 16 | K | 2 | ROZPOCET | 0 | 0 | 0 | 0 | 0 | 2 | 0 | 16 | 50
25 | K | 45.21.42 80344-0150 | Hlavná tlaková skúška vzduchom | m | 152 |  | 0 |  |  |  | znížená |  | 0 | 0 | 0 | 0 | 0 | 16 | K | 2 | ROZPOCET | 0 | 0 | 0 | 0 | 0 | 2 | 0 | 16 | 52
| P |  | Poznámka k položke: * Poznámky: * 1. Cena obsahuje : * - tlakovanie potrubia vzduchom na * požadovaný * pretlak * - odčítanie hodnôt skúšobného tlaku pre * pevnostnú, tesnostnú, tlakovú skúšku na * meracom * prístroji * 2. Cena pre malé výmery platí pre úsek do 100 * m. | [15 empty] | P | 2
26 | M | 31.62.13 3589C0017 | Štítok na označenie potrubia samolepiaci | kus | 20 |  | 0 |  |  |  | znížená |  | 0 | 0 | 0 | 0 | 0 | 32 | M | 2 | ROZPOCET | 0 | 0 | 0 | 0 | 0 | 2 | 0 | 16 | 54
| D | D3 | PRÁCE A DODÁVKY INÉ |  |  |  | 0 | [5 empty] | 0 |  | 0 |  | 0 | 1 | D | 0 | ROZPOCET | [6 empty] | 0
| D | PRÁCE A DODÁVKY INÉ | PRÁCE A DODÁVKY INÉ |  |  |  | 0 | [5 empty] | 0 |  | 0 |  | 0 | 1 | D | 1 | ROZPOCET | [6 empty] | 0
27 | K | . . 01011-1170 | Mimostavenisková doprava | km | 60 |  | 0 |  |  |  | znížená |  | 0 | 0 | 0 | 0 | 0 | 16 | K | 2 | ROZPOCET | 0 | 0 | 0 | 0 | 0 | 2 | 0 | 16 | 56
| D | VRN | Investičné náklady neobsiahnuté v cenách |  |  |  | 0 | [5 empty] | 0 |  | 0 |  | 0 | 5 | D | 0 | ROZPOCET | [6 empty] | 0
28 | K | 000400022.S | Vypracovanie dokumentácie skutočného vyhotovenia vrátane digitálnej formy v pdf aj editovateľnom formáte (.doc, .xls, .dwg a pod.) | vyhotoveni | 5 |  | 0 |  |  |  | znížená |  | 0 | 0 | 0 | 0 | 0 | 1024 | K | 1 | ROZPOCET | 0 | 0 | 0 | 0 | 0 | 2 | 0 | 1024 | 627379957

## PS10 - Parkovací systém
[9 empty] | >> skryté stĺpce << | [9 empty] | {518599b1-7eeb-4f8a-9c2f-110b04053c58}
0
| KRYCÍ LIST ROZPOČTU | [8 empty] | v --- nižšie sa nachádzajú doplnkové a pomocné údaje k zostavám --- v | [8 empty] | False
Stavba:
Dostavba a rekonštrukcia lôžkovej časti Nemocnice s poliklinikou v Spišskej Novej Vsi
Objekt:
PS - Prevádzkové súbory
Časť:
PS10 - Parkovací systém
| JKSO: |  |  |  |  | KS:
| Miesto: |  | parc.č.:1094/1,17,81,82,98,99,1095,1096,9243/18 |  |  | Dátum: | 30. 10. 2023
| Objednávateľ: |  |  |  |  | IČO:
|  | Nemocnica s poliklinikou, Spišská Nová Ves |  |  |  | IČ DPH:
| Zhotoviteľ: |  |  |  |  | IČO: | Vyplň údaj
|  | Vyplň údaj |  |  |  | IČ DPH: | Vyplň údaj
| Projektant: |  |  |  |  | IČO:
|  | d.g.A. design graphic architecture s.r.o. |  |  |  | IČ DPH:
| Spracovateľ: |  |  |  |  | IČO:
IČ DPH:
Poznámka:
Výkaz výmer musí zahrňovať všetky práce a náklady nutné k riadnemu, úplnému a kvalitnému zhotoveniu diela a zohľadňuje všetky riziká a vplyvy súvisiace s realizáciou diela. V jednotlivých položkách výkazu výmer sú zakalkulované všetky náklady spojené s realizáciou diela, vrátane tých, ktoré nie sú výslovne uvedené vo výkaze výmer, avšak sú nutnou súčasťou alebo príslušenstvom jednotlivých položiek podľa technickej špecifikácie uvedenej v projektovej dokumentácii. Všetky položky u ktorých je navrhnutý ekvivalent k referenčnému výrobku musia byť uvedené v zozname ekvivalentov výrobkov. Všetky výrobky, ktoré budú vyrábané podľa zamerania skutočných rozmerov na ich osadenie na stavbe uvažovať s toleranciou rozmerov +-50mm. Uvedené výmery sú čistými množstvami, prípadný odpad je súčasťou jednotkovej ceny. - Platí pre VV profesií.
| Náklady z rozpočtu | [5 empty] | 0
| Ostatné náklady | [5 empty] | 0
| Cena bez DPH | [5 empty] | 0
|  |  | Základ dane |  |  | Sadzba dane | Výška dane
| DPH | základná | 0 |  |  | 20% | 0
|  | znížená | 0 |  |  | 20% | 0
|  | zákl. prenesená | 0 |  |  | 20% | 0
|  | zníž. prenesená | 0 |  |  | 20% | 0
|  | nulová | 0 |  |  | 0% | 0
| Cena s DPH |  |  | v | EUR |  | 0
| Projektant |  |  | Spracovateľ
| Dátum a podpis: |  | Pečiatka | Dátum a podpis: |  |  | Pečiatka
| Objednávateľ |  |  | Zhotoviteľ
| Dátum a podpis: |  | Pečiatka | Dátum a podpis: |  |  | Pečiatka
REKAPITULÁCIA ROZPOČTU
Stavba:
Dostavba a rekonštrukcia lôžkovej časti Nemocnice s poliklinikou v Spišskej Novej Vsi
Objekt:
PS - Prevádzkové súbory
Časť:
PS10 - Parkovací systém
Miesto: |  |  | parc.č.:1094/1,17,81,82,98,99,1095,1096,9243/18 |  |  | Dátum: | 30. 10. 2023
Objednávateľ: |  |  | Nemocnica s poliklinikou, Spišská Nová Ves |  |  | Projektant: | d.g.A. design graphic architecture s.r.o.
Zhotoviteľ: |  |  | Vyplň údaj |  |  | Spracovateľ:
Kód dielu - Popis | [6 empty] | Cena celkom [EUR]
1) Náklady z rozpočtu | [6 empty] | 0 | [12 empty] | -1
| M - Práce a dodávky M | [5 empty] | 0
| 21-M - Elektromontáže | [5 empty] | 0
| OST - Ostatné | [5 empty] | 0
| VRN - Investičné náklady neobsiahnuté v cenách | [5 empty] | 0
2) Ostatné náklady | [6 empty] | 0 |  |  |  | DPH
| GZS | [5 empty] | 0 |  |  |  | znížená | [12 empty] | VRN | 0 | 0 | 0 | 0 | 0 | 2
| Projektové práce | [5 empty] | 0 |  |  |  | znížená | [12 empty] | VRN | 0 | 0 | 0 | 0 | 0 | 2
| Sťažené podmienky | [5 empty] | 0 |  |  |  | znížená | [12 empty] | VRN | 0 | 0 | 0 | 0 | 0 | 2
| Vplyv prostredia | [5 empty] | 0 |  |  |  | znížená | [12 empty] | VRN | 0 | 0 | 0 | 0 | 0 | 2
| Iné VRN | [5 empty] | 0 |  |  |  | znížená | [12 empty] | VRN | 0 | 0 | 0 | 0 | 0 | 2
| Kompletačná činnosť | [5 empty] | 0 |  |  |  | znížená | [12 empty] | KOMPLETACNA | 0 | 0 | 0 | 0 | 0 | 2
Celkové náklady za stavbu 1) + 2) | [6 empty] | 0
ROZPOČET
Stavba:
Dostavba a rekonštrukcia lôžkovej časti Nemocnice s poliklinikou v Spišskej Novej Vsi
Objekt:
PS - Prevádzkové súbory
Časť:
PS10 - Parkovací systém
Miesto: |  |  | parc.č.:1094/1,17,81,82,98,99,1095,1096,9243/18 |  |  | Dátum: | 30. 10. 2023
Objednávateľ: |  |  | Nemocnica s poliklinikou, Spišská Nová Ves |  |  | Projektant: | d.g.A. design graphic architecture s.r.o.
Zhotoviteľ: |  |  | Vyplň údaj |  |  | Spracovateľ:
PČ | Typ | Kód | Popis | MJ | Množstvo | J.cena [EUR] | Cena celkom [EUR] | Cenová sústava |  |  | DPH | J. Nh [h] | Nh celkom [h] | J. hmotnosť [t] | Hmotnosť celkom [t] | J. suť [t] | Suť Celkom [t]
Náklady z rozpočtu | [6 empty] | 0 | [5 empty] | 0 |  | 14.5287 |  | 0 |  | D | -1 | [10 empty] | 0
| D | M | Práce a dodávky M |  |  |  | 0 | [5 empty] | 0 |  | 7.4868 |  | 0 | 3 | D | 0 |  |  |  | ROZPOCET | [6 empty] | 0
| D | 21-M | Elektromontáže |  |  |  | 0 | [5 empty] | 0 |  | 7.4868 |  | 0 | 3 | D | 1 |  |  |  | ROZPOCET | [6 empty] | 0
1 | M | R-P2 | Rozvádzač R-P2 v zmysle jednopólovej schémy | ks | 1 |  | 0 |  |  |  | znížená |  | 0 | 0 | 0 | 0 | 0 | 256 | M | 2 |  |  |  | ROZPOCET | 0 | 0 | 0 | 0 | 0 | 2 | 0 | 64 | 1419275387
2 | K | 210190001.S | Montáž oceľoplechovej rozvodnice do váhy 20 kg | ks | 3 |  | 0 |  |  |  | znížená |  | 0 | 0 | 0 | 0 | 0 | 64 | K | 2 |  |  |  | ROZPOCET | 0 | 0 | 0 | 0 | 0 | 2 | 0 | 64 | -530500300
3 | M | R-P3 | Rozvádzač R-P3 v zmysle jednopólovej schémy | ks | 1 |  | 0 |  |  |  | znížená |  | 0 | 0 | 0 | 0 | 0 | 256 | M | 2 |  |  |  | ROZPOCET | 0 | 0 | 0 | 0 | 0 | 2 | 0 | 64 | 222656663
4 | M | FV2,3 | Nástenná skrinka osadená 2ks zvodičmi typu T1+T2 25kA, krytie IP55 | ks | 1 |  | 0 |  |  |  | znížená |  | 0 | 0 | 0 | 0 | 0 | 128 | M | 2 |  |  |  | ROZPOCET | 0 | 0 | 0 | 0 | 0 | 2 | 0 | 128 | 1687269194
5 | K | 210800147.S | Kábel medený uložený pevne CYKY 450/750 V 3x2,5 | m | 160 |  | 0 |  |  |  | znížená |  | 0 | 0 | 0 | 0 | 0 | 64 | K | 2 |  |  |  | ROZPOCET | 0 | 0 | 0 | 0 | 0 | 2 | 0 | 64 | -641307353
6 | M | 341110000800.S | Kábel medený CYKY-J 3x2,5 mm2 | m | 160 |  | 0 |  |  |  | znížená |  | 0 | 0.00019 | 0.0304 | 0 | 0 | 128 | M | 2 |  |  |  | ROZPOCET | 0 | 0 | 0 | 0 | 0 | 2 | 0 | 128 | 2023408791
7 | K | 210800201.S | Kábel medený uložený v rúrke CYKY 450/750 V 5x6 | m | 210 |  | 0 |  |  |  | znížená |  | 0 | 0 | 0 | 0 | 0 | 64 | K | 2 |  |  |  | ROZPOCET | 0 | 0 | 0 | 0 | 0 | 2 | 0 | 64 | -655602448
8 | M | 341110002200.S | Kábel medený CYKY-J 5x6 mm2 | m | 210 |  | 0 |  |  |  | znížená |  | 0 | 0.00048 | 0.1008 | 0 | 0 | 128 | M | 2 |  |  |  | ROZPOCET | 0 | 0 | 0 | 0 | 0 | 2 | 0 | 128 | -1680759115
9 | K | 210881103.S | Kábel bezhalogénový, medený uložený pevne N2XH 0,6/1,0 kV 5x6 | m | 50 |  | 0 |  |  |  | znížená |  | 0 | 0 | 0 | 0 | 0 | 64 | K | 2 |  |  |  | ROZPOCET | 0 | 0 | 0 | 0 | 0 | 2 | 0 | 64 | -751086276
10 | M | 341610017100.S | Kábel medený bezhalogenový N2XH-J 5x6 mm2 RE, B2ca | m | 50 |  | 0 |  |  |  | znížená |  | 0 | 0.00056 | 0.028 | 0 | 0 | 128 | M | 2 |  |  |  | ROZPOCET | 0 | 0 | 0 | 0 | 0 | 2 | 0 | 128 | 1645547303
11 | K | 210881104.S | Kábel bezhalogénový, medený uložený pevne N2XH 0,6/1,0 kV 5x10 | m | 50 |  | 0 |  |  |  | znížená |  | 0 | 0 | 0 | 0 | 0 | 64 | K | 2 |  |  |  | ROZPOCET | 0 | 0 | 0 | 0 | 0 | 2 | 0 | 64 | 628223588
12 | M | 341610017200.S | Kábel medený bezhalogenový N2XH-J 5x10 mm2 RE, B2ca | m | 50 |  | 0 |  |  |  | znížená |  | 0 | 0.00079 | 0.0395 | 0 | 0 | 128 | M | 2 |  |  |  | ROZPOCET | 0 | 0 | 0 | 0 | 0 | 2 | 0 | 128 | 300466830
13 | K | 210800188.S | Kábel medený uložený v rúrke CYKY 450/750 V 3x4 | m | 90 |  | 0 |  |  |  | znížená |  | 0 | 0 | 0 | 0 | 0 | 64 | K | 2 |  |  |  | ROZPOCET | 0 | 0 | 0 | 0 | 0 | 2 | 0 | 64 | -528206961
14 | M | 341110000900.S | Kábel medený CYKY-J 3x4 mm2 | m | 90 |  | 0 |  |  |  | znížená |  | 0 | 0.00025 | 0.0225 | 0 | 0 | 128 | M | 2 |  |  |  | ROZPOCET | 0 | 0 | 0 | 0 | 0 | 2 | 0 | 128 | -1547128473
15 | K | 210800202.S | Kábel medený uložený v rúrke CYKY 450/750 V 5x10 | m | 180 |  | 0 |  |  |  | znížená |  | 0 | 0 | 0 | 0 | 0 | 64 | K | 2 |  |  |  | ROZPOCET | 0 | 0 | 0 | 0 | 0 | 2 | 0 | 64 | 2033145122
16 | M | 341110002300.S | Kábel medený CYKY-J 5x10 mm2 | m | 180 |  | 0 |  |  |  | znížená |  | 0 | 0.00074 | 0.1332 | 0 | 0 | 128 | M | 2 |  |  |  | ROZPOCET | 0 | 0 | 0 | 0 | 0 | 2 | 0 | 128 | 92673322
17 | K | 210800645.S | Vodič medený uložený v rúrke H07V-K (CYA) 450/750 V 16 | m | 15 |  | 0 |  |  |  | znížená |  | 0 | 0 | 0 | 0 | 0 | 64 | K | 2 |  |  |  | ROZPOCET | 0 | 0 | 0 | 0 | 0 | 2 | 0 | 64 | -1424598625
18 | M | 341110012500.S | Vodič medený H07V-U 16 mm2 | m | 15 |  | 0 |  |  |  | znížená |  | 0 | 0.0002 | 0.003 | 0 | 0 | 128 | M | 2 |  |  |  | ROZPOCET | 0 | 0 | 0 | 0 | 0 | 2 | 0 | 128 | -364133921
19 | K | 210100002.S | Ukončenie vodičov v rozvádzač. vrátane zapojenia a vodičovej koncovky do 6 mm2 | ks | 26 |  | 0 |  |  |  | znížená |  | 0 | 0 | 0 | 0 | 0 | 64 | K | 2 |  |  |  | ROZPOCET | 0 | 0 | 0 | 0 | 0 | 2 | 0 | 64 | -1161534822
20 | K | 210100001.S | Ukončenie vodičov v rozvádzač. vrátane zapojenia a vodičovej koncovky do 2,5 mm2 | ks | 21 |  | 0 |  |  |  | znížená |  | 0 | 0 | 0 | 0 | 0 | 64 | K | 2 |  |  |  | ROZPOCET | 0 | 0 | 0 | 0 | 0 | 2 | 0 | 64 | 377778058
21 | K | 210100003.S | Ukončenie vodičov v rozvádzač. vrátane zapojenia a vodičovej koncovky do 16 mm2 | ks | 22 |  | 0 |  |  |  | znížená |  | 0 | 0 | 0 | 0 | 0 | 64 | K | 2 |  |  |  | ROZPOCET | 0 | 0 | 0 | 0 | 0 | 2 | 0 | 64 | -612570582
22 | K | 210010090.S | Rúrka ohybná elektroinštalačná z HDPE, D 50 uložená voľne | m | 640 |  | 0 |  |  |  | znížená |  | 0 | 0 | 0 | 0 | 0 | 64 | K | 2 |  |  |  | ROZPOCET | 0 | 0 | 0 | 0 | 0 | 2 | 0 | 64 | -36517918
23 | M | 345710005600 | Rúrka ohybná dvojplášťová HDPE | m | 640 |  | 0 |  |  |  | znížená |  | 0 | 0.00016 | 0.1024 | 0 | 0 | 128 | M | 2 |  |  |  | ROZPOCET | 0 | 0 | 0 | 0 | 0 | 2 | 0 | 128 | 1827348322
24 | K | 210220280.S | Uzemňovacia tyč FeZn ZT | ks | 8 |  | 0 |  |  |  | znížená |  | 0 | 0 | 0 | 0 | 0 | 64 | K | 2 |  |  |  | ROZPOCET | 0 | 0 | 0 | 0 | 0 | 2 | 0 | 64 | -1591640349
25 | M | 354410055700.S | Tyč uzemňovacia FeZn označenie ZT 2 m | ks | 8 |  | 0 |  |  |  | znížená |  | 0 | 0.00793 | 0.06344 | 0 | 0 | 128 | M | 2 |  |  |  | ROZPOCET | 0 | 0 | 0 | 0 | 0 | 2 | 0 | 128 | -851864800
26 | K | 210220240.S | Svorka FeZn k zachytávacej, uzemňovacej tyči SJ | ks | 8 |  | 0 |  |  |  | znížená |  | 0 | 0 | 0 | 0 | 0 | 64 | K | 2 |  |  |  | ROZPOCET | 0 | 0 | 0 | 0 | 0 | 2 | 0 | 64 | 1802084085
27 | M | 354410001500.S | Svorka FeZn k uzemňovacej tyči označenie SJ 01 | ks | 8 |  | 0 |  |  |  | znížená |  | 0 | 0.0004 | 0.0032 | 0 | 0 | 128 | M | 2 |  |  |  | ROZPOCET | 0 | 0 | 0 | 0 | 0 | 2 | 0 | 128 | -2096243627
28 | K | 210220021.S | Uzemňovacie vedenie v zemi FeZn vrátane izolácie spojov O 10 mm | m | 40 |  | 0 |  |  |  | znížená |  | 0 | 0 | 0 | 0 | 0 | 64 | K | 2 |  |  |  | ROZPOCET | 0 | 0 | 0 | 0 | 0 | 2 | 0 | 64 | 297799850
29 | M | 354410054800.S | Drôt bleskozvodový FeZn, d 10 mm | kg | 25 |  | 0 |  |  |  | znížená |  | 0 | 0.001 | 0.025 | 0 | 0 | 128 | M | 2 |  |  |  | ROZPOCET | 0 | 0 | 0 | 0 | 0 | 2 | 0 | 128 | 1524149528
| VV |  | 40*0,625 'Prepočítané koeficientom množstva |  | 25 | [13 empty] | VV | 2 | 2 | False | 1 | ROZPOCET
30 | K | 210220245.S | Svorka FeZn pripojovacia SP | ks | 4 |  | 0 |  |  |  | znížená |  | 0 | 0 | 0 | 0 | 0 | 64 | K | 2 |  |  |  | ROZPOCET | 0 | 0 | 0 | 0 | 0 | 2 | 0 | 64 | -614155556
31 | M | 354410004000.S | Svorka FeZn pripájaca označenie SP 1 | ks | 4 |  | 0 |  |  |  | znížená |  | 0 | 0.00015 | 0.0006 | 0 | 0 | 128 | M | 2 |  |  |  | ROZPOCET | 0 | 0 | 0 | 0 | 0 | 2 | 0 | 128 | 973443447
32 | K | 210220020.S | Uzemňovacie vedenie v zemi FeZn do 120 mm2 vrátane izolácie spojov | m | 100 |  | 0 |  |  |  | znížená |  | 0 | 0 | 0 | 0 | 0 | 64 | K | 2 |  |  |  | ROZPOCET | 0 | 0 | 0 | 0 | 0 | 2 | 0 | 64 | 1954849989
33 | M | 354410058800.S | Pásovina uzemňovacia FeZn 30 x 4 mm | kg | 95 |  | 0 |  |  |  | znížená |  | 0 | 0.001 | 0.095 | 0 | 0 | 128 | M | 2 |  |  |  | ROZPOCET | 0 | 0 | 0 | 0 | 0 | 2 | 0 | 128 | -1866087732
34 | K | 210220253.S | Svorka FeZn uzemňovacia SR03 | ks | 10 |  | 0 |  |  |  | znížená |  | 0 | 0 | 0 | 0 | 0 | 64 | K | 2 |  |  |  | ROZPOCET | 0 | 0 | 0 | 0 | 0 | 2 | 0 | 64 | -187195316
35 | M | 354410000900.S | Svorka FeZn uzemňovacia označenie SR 03 A | ks | 10 |  | 0 |  |  |  | znížená |  | 0 | 0.00021 | 0.0021 | 0 | 0 | 128 | M | 2 |  |  |  | ROZPOCET | 0 | 0 | 0 | 0 | 0 | 2 | 0 | 128 | -1331998763
36 | K | 711111002.S | Zhotovenie izolácie proti zemnej vlhkosti vodorovná asfaltovým lakom za studena | m2 | 1 |  | 0 |  |  |  | znížená |  | 0 | 0 | 0 | 0 | 0 | 64 | K | 2 |  |  |  | ROZPOCET | 0 | 0 | 0 | 0 | 0 | 2 | 0 | 64 | 1166285201
37 | M | 246170000950 | Lak asfaltový penetračný organický | kg | 0.001 |  | 0 |  |  |  | znížená |  | 0 | 0.001 | 1e-06 | 0 | 0 | 256 | M | 2 |  |  |  | ROZPOCET | 0 | 0 | 0 | 0 | 0 | 2 | 0 | 64 | 1647951892
| P |  | Poznámka k položke: Elastická bitúmenová hmota modifikovaná syntetickým kaučukom, obsahuje chemické prísady umožňujúce hĺbkovú penetráciu a použitie u mierne vlhkých podkladov. Tento penetračný povlak je schopný vyplniť mikrotrhliny v podklade. Náter je odolný voči vode, slabým kyselinám a zásadám. Kvôli zápachu použitie iba v exteriéri. Počet vrstiev: 1 - penetrácia; 2-3 - ľahká izolácia proti vlhkosti.Hrúbka vrstvy 0,15 -0,3 penetrácia; 0,3 - 0,4 ľahká izolácia proti vlhkosti. | [15 empty] | P | 2
| VV |  | 1*0,00075 'Prepočítané koeficientom množstva |  | 0.001 | [13 empty] | VV | 2 | 2 | False | 1 | ROZPOCET
38 | K | 460200143.S | Hĺbenie káblovej ryhy ručne 35 cm širokej a 60 cm hlbokej, v zemine triedy 3 | m | 215 |  | 0 |  |  |  | znížená |  | 0 | 0 | 0 | 0 | 0 | 64 | K | 2 |  |  |  | ROZPOCET | 0 | 0 | 0 | 0 | 0 | 2 | 0 | 64 | -219806887
39 | K | 460200263.S | Hĺbenie káblovej ryhy ručne 50 cm širokej a 80 cm hlbokej, v zemine triedy 3 | m | 165 |  | 0 |  |  |  | znížená |  | 0 | 0 | 0 | 0 | 0 | 64 | K | 2 |  |  |  | ROZPOCET | 0 | 0 | 0 | 0 | 0 | 2 | 0 | 64 | 1745060654
40 | K | 460420351.S | Zriadenie káblového lôžka z piesku vrstvy 5 cm so zakrytím tehlami v smere kábla na šírku 35 cm | m | 380 |  | 0 |  |  |  | znížená |  | 0 | 0 | 0 | 0 | 0 | 64 | K | 2 |  |  |  | ROZPOCET | 0 | 0 | 0 | 0 | 0 | 2 | 0 | 64 | -1041803447
41 | M | 583310000100.S | Kamenivo ťažené drobné frakcia 0-1 mm | t | 6.65 |  | 0 |  |  |  | znížená |  | 0 | 1 | 6.65 | 0 | 0 | 128 | M | 2 |  |  |  | ROZPOCET | 0 | 0 | 0 | 0 | 0 | 2 | 0 | 128 | -235285734
42 | K | 460560143.S | Ručný zásyp nezap. káblovej ryhy bez zhutn. zeminy, 35 cm širokej, 60 cm hlbokej v zemine tr. 3 | m | 215 |  | 0 |  |  |  | znížená |  | 0 | 0 | 0 | 0 | 0 | 64 | K | 2 |  |  |  | ROZPOCET | 0 | 0 | 0 | 0 | 0 | 2 | 0 | 64 | -1486304231
43 | K | 460560163.S | Ručný zásyp nezap. káblovej ryhy bez zhutn. zeminy, 35 cm širokej, 80 cm hlbokej v zemine tr. 3 | m | 165 |  | 0 |  |  |  | znížená |  | 0 | 0 | 0 | 0 | 0 | 64 | K | 2 |  |  |  | ROZPOCET | 0 | 0 | 0 | 0 | 0 | 2 | 0 | 64 | -1239697548
44 | K | 460490012.S | Rozvinutie a uloženie výstražnej fólie z PE do ryhy, šírka do 33 cm | m | 380 |  | 0 |  |  |  | znížená |  | 0 | 0 | 0 | 0 | 0 | 64 | K | 2 |  |  |  | ROZPOCET | 0 | 0 | 0 | 0 | 0 | 2 | 0 | 64 | 1770859045
45 | M | 283230008000.S | Výstražná fóla PE, š. 300, farba červená | m | 380 |  | 0 |  |  |  | znížená |  | 0 | 0.00021 | 0.0798 | 0 | 0 | 128 | M | 2 |  |  |  | ROZPOCET | 0 | 0 | 0 | 0 | 0 | 2 | 0 | 128 | -1045289280
46 | K | 220511031.S | Kábel v rúrkach | m | 180 |  | 0 |  |  |  | znížená |  | 0 | 0 | 0 | 0 | 0 | 64 | K | 2 |  |  |  | ROZPOCET | 0 | 0 | 0 | 0 | 0 | 2 | 0 | 64 | -710968770
47 | M | 341230001200.S | Kábel medený dátový FTP-AWG 4x2x24 mm2 | m | 180 |  | 0 |  |  |  | znížená |  | 0 | 4e-05 | 0.0072 | 0 | 0 | 128 | M | 2 |  |  |  | ROZPOCET | 0 | 0 | 0 | 0 | 0 | 2 | 0 | 128 | 319944367
48 | K | 220511025.S | Montáž konektoru (zástrčky) | ks | 6 |  | 0 |  |  |  | znížená |  | 0 | 0 | 0 | 0 | 0 | 64 | K | 2 |  |  |  | ROZPOCET | 0 | 0 | 0 | 0 | 0 | 2 | 0 | 64 | 1411326409
49 | M | 383150009510.S | Konektor RJ45/s, beznástrojový, pre priamu montáž na inštalačné káble Cat 7A, Cat 7, Cat 6A | ks | 6 |  | 0 |  |  |  | znížená |  | 0 | 2e-05 | 0.00012 | 0 | 0 | 128 | M | 2 |  |  |  | ROZPOCET | 0 | 0 | 0 | 0 | 0 | 2 | 0 | 128 | -973926739
50 | K | 210010080.S | Rúrka ohybná elektroinštalačná z HDPE, D 40 uložená voľne | m | 150 |  | 0 |  |  |  | znížená |  | 0 | 0 | 0 | 0 | 0 | 64 | K | 2 |  |  |  | ROZPOCET | 0 | 0 | 0 | 0 | 0 | 2 | 0 | 64 | 355726099
51 | M | 345710005500 | Rúrka ohybná dvojplášťová HDPE | m | 150 |  | 0 |  |  |  | znížená |  | 0 | 0.00011 | 0.0165 | 0 | 0 | 128 | M | 2 |  |  |  | ROZPOCET | 0 | 0 | 0 | 0 | 0 | 2 | 0 | 128 | 1319226794
52 | K | 220065001.S | Zafúkanie 1x optického kábla, miestna sieť | m | 600 |  | 0 |  |  |  | znížená |  | 0 | 0 | 0 | 0 | 0 | 64 | K | 2 |  |  |  | ROZPOCET | 0 | 0 | 0 | 0 | 0 | 2 | 0 | 64 | 696778754
53 | M | 341250017600.S | Optický kábel 4-vláknový OS2 (9/125μm), Dca - s2, d1, a1 | m | 600 |  | 0 |  |  |  | znížená |  | 0 | 3e-05 | 0.018 | 0 | 0 | 256 | M | 2 |  |  |  | ROZPOCET | 0 | 0 | 0 | 0 | 0 | 2 | 0 | 64 | 803102941
54 | K | 388795501.S | Zafúkanie mikrotrubičky 1x HDPE do chráničky | m | 600 |  | 0 |  |  |  | znížená |  | 0 | 0 | 0 | 0 | 0 | 64 | K | 2 |  |  |  | ROZPOCET | 0 | 0 | 0 | 0 | 0 | 2 | 0 | 64 | 586598513
55 | M | 286130078500.S | Mikrotrubička s vnútornou lubrikačnou vrstvou pre zníženie trenia D 12/10 mm, HDPE | m | 600 |  | 0 |  |  |  | znížená |  | 0 | 0.00011 | 0.066 | 0 | 0 | 256 | M | 2 |  |  |  | ROZPOCET | 0 | 0 | 0 | 0 | 0 | 2 | 0 | 64 | 817473810
56 | K | 220065055.S | Spájanie, ukončovanie optických vlákien, zvarovaním, miestna sieť | ks | 6 |  | 0 |  |  |  | znížená |  | 0 | 0 | 0 | 0 | 0 | 64 | K | 2 |  |  |  | ROZPOCET | 0 | 0 | 0 | 0 | 0 | 2 | 0 | 64 | 617891991
57 | M | 220065055.S.1 | Spájanie, ukončovanie optických vlákien, zvarovaním, miestna sieť - konektory | ks | 6 |  | 0 |  |  |  | znížená |  | 0 | 0 | 0 | 0 | 0 | 256 | M | 2 |  |  |  | ROZPOCET | 0 | 0 | 0 | 0 | 0 | 2 | 0 | 64 | -1212221632
| D | OST | Ostatné |  |  |  | 0 | [5 empty] | 0 |  | 7.042 |  | 0 | 4 | D | 0 |  |  |  | ROZPOCET | [6 empty] | 0
58 | K | 132211101.S | Hĺbenie rýh šírky do 600 mm v hornine tr.3 súdržných - ručným náradím | m3 | 3.2 |  | 0 |  |  |  | znížená |  | 0 | 0 | 0 | 0 | 0 | 512 | K | 1 |  |  |  | ROZPOCET | 0 | 0 | 0 | 0 | 0 | 2 | 0 | 512 | 1621147452
59 | K | 132211119.S | Príplatok za lepivosť pri hĺbení rýh š do 600 mm ručným náradím v hornine tr. 3 | m3 | 1.6 |  | 0 |  |  |  | znížená |  | 0 | 0 | 0 | 0 | 0 | 512 | K | 1 |  |  |  | ROZPOCET | 0 | 0 | 0 | 0 | 0 | 2 | 0 | 512 | 807716426
60 | K | 271573001.S | Násyp pod základové konštrukcie so zhutnením zo štrkopiesku fr.0-32 mm | m3 | 0.32 |  | 0 |  |  |  | znížená |  | 0 | 2.07 | 0.6624 | 0 | 0 | 512 | K | 1 |  |  |  | ROZPOCET | 0 | 0 | 0 | 0 | 0 | 2 | 0 | 512 | 82595722
61 | K | 275313612.S | Betón základových pätiek, prostý tr. C 20/25 | m3 | 2.88 |  | 0 |  |  |  | znížená |  | 0 | 2.2151 | 6.3796 | 0 | 0 | 512 | K | 1 |  |  |  | ROZPOCET | 0 | 0 | 0 | 0 | 0 | 2 | 0 | 512 | -255002780
62 | K | 998011001.S | Presun hmôt pre budovy (801, 803, 812), zvislá konštr. z tehál, tvárnic, z kovu výšky do 6 m | t | 7.042 |  | 0 |  |  |  | znížená |  | 0 | 0 | 0 | 0 | 0 | 512 | K | 1 |  |  |  | ROZPOCET | 0 | 0 | 0 | 0 | 0 | 2 | 0 | 512 | 2076242341
63 | K | TP | Pripájanie zariadení tretích strán - silnoprúdové aj slaboprúdové(brána, závora, platobná stanica) | ks | 4 |  | 0 |  |  |  | znížená |  | 0 | 0 | 0 | 0 | 0 | 512 | K | 1 |  |  |  | ROZPOCET | 0 | 0 | 0 | 0 | 0 | 2 | 0 | 512 | 756567484
64 | K | 210980101 | PPV | % |  |  | 0 |  |  |  | znížená |  | 0 | 0 | 0 | 0 | 0 | 64 | K | 1 |  |  |  | ROZPOCET | 0 | 0 | 0 | 0 | 0 | 2 | 0 | 64 | -1539670505
65 | M | 210980102 | Podružný materiál | % |  |  | 0 |  |  |  | znížená |  | 0 | 0 | 0 | 0 | 0 | 256 | M | 1 |  |  |  | ROZPOCET | 0 | 0 | 0 | 0 | 0 | 2 | 0 | 64 | -952790503
66 | K | 210980103 | Stratné | % |  |  | 0 |  |  |  | znížená |  | 0 | 0 | 0 | 0 | 0 | 64 | K | 1 |  |  |  | ROZPOCET | 0 | 0 | 0 | 0 | 0 | 2 | 0 | 64 | -1210815454
67 | K | 210980104 | Dopravné | % |  |  | 0 |  |  |  | znížená |  | 0 | 0 | 0 | 0 | 0 | 64 | K | 1 |  |  |  | ROZPOCET | 0 | 0 | 0 | 0 | 0 | 2 | 0 | 64 | 1815112070
68 | K | 210980105 | Presun hmôt | % |  |  | 0 |  |  |  | znížená |  | 0 | 0 | 0 | 0 | 0 | 64 | K | 1 |  |  |  | ROZPOCET | 0 | 0 | 0 | 0 | 0 | 2 | 0 | 64 | 2065348896
69 | K | HZS015 | Geodetické zameranie | m | 380 |  | 0 |  |  |  | znížená |  | 0 | 0 | 0 | 0 | 0 | 64 | K | 1 |  |  |  | ROZPOCET | 0 | 0 | 0 | 0 | 0 | 2 | 0 | 64 | -1341045571
70 | K | K014 | Vyhotovenie geodetického elaborátu | ks | 1 |  | 0 |  |  |  | znížená |  | 0 | 0 | 0 | 0 | 0 | 4 | K | 1 |  |  |  | ROZPOCET | 0 | 0 | 0 | 0 | 0 | 2 | 0 | 4 | 1660981236
71 | K | HZS016 | Vykonanie OPaOS | hod | 8 |  | 0 |  |  |  | znížená |  | 0 | 0 | 0 | 0 | 0 | 64 | K | 1 |  |  |  | ROZPOCET | 0 | 0 | 0 | 0 | 0 | 2 | 0 | 64 | -313927926
| D | VRN | Investičné náklady neobsiahnuté v cenách |  |  |  | 0 | [5 empty] | 0 |  | 0 |  | 0 | 5 | D | 0 |  |  |  | ROZPOCET | [6 empty] | 0
72 | K | 000400022.S | Vypracovanie dokumentácie skutočného vyhotovenia vrátane digitálnej formy v pdf aj editovateľnom formáte (.doc, .xls, .dwg a pod.) | vyhotoveni | 5 |  | 0 |  |  |  | znížená |  | 0 | 0 | 0 | 0 | 0 | 1024 | K | 1 |  |  |  | ROZPOCET | 0 | 0 | 0 | 0 | 0 | 2 | 0 | 1024 | -38164181

## PS11.1 - 1.NP
[9 empty] | >> skryté stĺpce << | [9 empty] | {d454948a-a985-4187-95bd-c45a68bcf7b4}
0
| KRYCÍ LIST ROZPOČTU | [8 empty] | v --- nižšie sa nachádzajú doplnkové a pomocné údaje k zostavám --- v | [8 empty] | False
Stavba:
Dostavba a rekonštrukcia lôžkovej časti Nemocnice s poliklinikou v Spišskej Novej Vsi
Objekt:
PS - Prevádzkové súbory
Časť:
PS11 - Medicinska technologia
Úroveň 3:
PS11.1 - 1.NP
| JKSO: |  |  |  |  | KS:
| Miesto: |  | parc.č.:1094/1,17,81,82,98,99,1095,1096,9243/18 |  |  | Dátum: | 30. 10. 2023
| Objednávateľ: |  |  |  |  | IČO:
|  | Nemocnica s poliklinikou, Spišská Nová Ves |  |  |  | IČ DPH:
| Zhotoviteľ: |  |  |  |  | IČO: | Vyplň údaj
|  | Vyplň údaj |  |  |  | IČ DPH: | Vyplň údaj
| Projektant: |  |  |  |  | IČO:
|  | d.g.A. design graphic architecture s.r.o. |  |  |  | IČ DPH:
| Spracovateľ: |  |  |  |  | IČO:
IČ DPH:
Poznámka:
Výkaz výmer musí zahrňovať všetky práce a náklady nutné k riadnemu, úplnému a kvalitnému zhotoveniu diela a zohľadňuje všetky riziká a vplyvy súvisiace s realizáciou diela. V jednotlivých položkách výkazu výmer sú zakalkulované všetky náklady spojené s realizáciou diela, vrátane tých, ktoré nie sú výslovne uvedené vo výkaze výmer, avšak sú nutnou súčasťou alebo príslušenstvom jednotlivých položiek podľa technickej špecifikácie uvedenej v projektovej dokumentácii. Všetky položky u ktorých je navrhnutý ekvivalent k referenčnému výrobku musia byť uvedené v zozname ekvivalentov výrobkov. Všetky výrobky, ktoré budú vyrábané podľa zamerania skutočných rozmerov na ich osadenie na stavbe uvažovať s toleranciou rozmerov +-50mm. Uvedené výmery sú čistými množstvami, prípadný odpad je súčasťou jednotkovej ceny. - Platí pre VV profesií.
| Náklady z rozpočtu | [5 empty] | 0
| Ostatné náklady | [5 empty] | 0
| Cena bez DPH | [5 empty] | 0
|  |  | Základ dane |  |  | Sadzba dane | Výška dane
| DPH | základná | 0 |  |  | 20% | 0
|  | znížená | 0 |  |  | 20% | 0
|  | zákl. prenesená | 0 |  |  | 20% | 0
|  | zníž. prenesená | 0 |  |  | 20% | 0
|  | nulová | 0 |  |  | 0% | 0
| Cena s DPH |  |  | v | EUR |  | 0
| Projektant |  |  | Spracovateľ
| Dátum a podpis: |  | Pečiatka | Dátum a podpis: |  |  | Pečiatka
| Objednávateľ |  |  | Zhotoviteľ
| Dátum a podpis: |  | Pečiatka | Dátum a podpis: |  |  | Pečiatka
REKAPITULÁCIA ROZPOČTU
Stavba:
Dostavba a rekonštrukcia lôžkovej časti Nemocnice s poliklinikou v Spišskej Novej Vsi
Objekt:
PS - Prevádzkové súbory
Časť:
PS11 - Medicinska technologia
Úroveň 3:
PS11.1 - 1.NP
Miesto: |  |  | parc.č.:1094/1,17,81,82,98,99,1095,1096,9243/18 |  |  | Dátum: | 30. 10. 2023
Objednávateľ: |  |  | Nemocnica s poliklinikou, Spišská Nová Ves |  |  | Projektant: | d.g.A. design graphic architecture s.r.o.
Zhotoviteľ: |  |  | Vyplň údaj |  |  | Spracovateľ:
Kód dielu - Popis | [6 empty] | Cena celkom [EUR]
1) Náklady z rozpočtu | [6 empty] | 0 | [12 empty] | -1
| 1.NP - 1.NP | [5 empty] | 0
| 1.VII.025 - Izba pacienta - 1 lôžko | [5 empty] | 0
| 1.VII.028 - Izba pacienta - 1 lôžko | [5 empty] | 0
| 1.VII.032 - Izba pacienta - 2 lôžka | [5 empty] | 0
| 1.VII.034 - Izba pacienta - 1 lôžko | [5 empty] | 0
| 1.VII.035 - Izba pacienta - 2 lôžka | [5 empty] | 0
| 1.VII.040 - Izba pacienta - 1 lôžko | [5 empty] | 0
| 1.VII.041 - Izba pacienta - 2 lôžka | [5 empty] | 0
| 1.VII.042 - Izba pacienta - 2 lôžka | [5 empty] | 0
| 1.VII.043 - Izba pacienta - 1 lôžko | [5 empty] | 0
| 1.VII.047 - Izba pacienta - 2 lôžka | [5 empty] | 0
| 1.VII.055 - Izba pacienta - 2 lôžka | [5 empty] | 0
| 1.VII.056 - Izba pacienta - 2 lôžka | [5 empty] | 0
| 1.VII.057 - Izba pacienta - 2 lôžka | [5 empty] | 0
| 1.VII.062 - Izba pacienta - 2 lôžka | [5 empty] | 0
| 1.VII.063 - Izba pacienta - 1 lôžko | [5 empty] | 0
| 1.VII.064 - Izba pacienta - 1 lôžko | [5 empty] | 0
| 1.VII.065 - Izba pacienta - 2 lôžka | [5 empty] | 0
| 1.VII.070 - Izba pacienta - 1 lôžko | [5 empty] | 0
| 1.VII.071 - Izba pacienta - 2 lôžka | [5 empty] | 0
| 1.VII.072 - Izba pacienta - 2 lôžka | [5 empty] | 0
| 1.VII.076 - Izba pacienta - 2 lôžka | [5 empty] | 0
| 1.VII.077 - Izba pacienta - 2 lôžka | [5 empty] | 0
| 1.VII.080 - Izba pacienta - 2 lôžka | [5 empty] | 0
| 1.VII.081 - Izba pacienta - 2 lôžka | [5 empty] | 0
| 1.VIII.104 - Pôrodná miestnosť | [5 empty] | 0
| 1.VIII.106 - Pôrodná miestnosť | [5 empty] | 0
| 1.VIII.109 - Pôrodná miestnosť | [5 empty] | 0
| 1.VIII.111 - Resuscitačná miestnosť | [5 empty] | 0
| 1.VIII.112 - Pôrodná miestnosť | [5 empty] | 0
| 1.VIII.115 - Pôrodná miestnosť | [5 empty] | 0
| 1.VIII.121 - Zákroková miestnosť | [5 empty] | 0
2) Ostatné náklady | [6 empty] | 0 |  |  |  | DPH
| GZS | [5 empty] | 0 |  |  |  | znížená | [9 empty] | VRN | 0 | 0 | 0 | 0 | 0 | 2
| Projektové práce | [5 empty] | 0 |  |  |  | znížená | [9 empty] | VRN | 0 | 0 | 0 | 0 | 0 | 2
| Sťažené podmienky | [5 empty] | 0 |  |  |  | znížená | [9 empty] | VRN | 0 | 0 | 0 | 0 | 0 | 2
| Vplyv prostredia | [5 empty] | 0 |  |  |  | znížená | [9 empty] | VRN | 0 | 0 | 0 | 0 | 0 | 2
| Iné VRN | [5 empty] | 0 |  |  |  | znížená | [9 empty] | VRN | 0 | 0 | 0 | 0 | 0 | 2
| Kompletačná činnosť | [5 empty] | 0 |  |  |  | znížená | [9 empty] | KOMPLETACNA | 0 | 0 | 0 | 0 | 0 | 2
Celkové náklady za stavbu 1) + 2) | [6 empty] | 0
ROZPOČET
Stavba:
Dostavba a rekonštrukcia lôžkovej časti Nemocnice s poliklinikou v Spišskej Novej Vsi
Objekt:
PS - Prevádzkové súbory
Časť:
PS11 - Medicinska technologia
Úroveň 3:
PS11.1 - 1.NP
Miesto: |  |  | parc.č.:1094/1,17,81,82,98,99,1095,1096,9243/18 |  |  | Dátum: | 30. 10. 2023
Objednávateľ: |  |  | Nemocnica s poliklinikou, Spišská Nová Ves |  |  | Projektant: | d.g.A. design graphic architecture s.r.o.
Zhotoviteľ: |  |  | Vyplň údaj |  |  | Spracovateľ:
PČ | Typ | Kód | Popis | MJ | Množstvo | J.cena [EUR] | Cena celkom [EUR] | Cenová sústava |  |  | DPH | J. Nh [h] | Nh celkom [h] | J. hmotnosť [t] | Hmotnosť celkom [t] | J. suť [t] | Suť Celkom [t]
Náklady z rozpočtu | [6 empty] | 0 | [5 empty] | 0 |  | 0 |  | 0 |  | D | -1 | [7 empty] | 0
| D | 1.NP | 1.NP |  |  |  | 0 | [5 empty] | 0 |  | 0 |  | 0 | 1 | D | 0 | ROZPOCET | [6 empty] | 0
| D | 1.VII.025 | Izba pacienta - 1 lôžko |  |  |  | 0 | [5 empty] | 0 |  | 0 |  | 0 | 1 | D | 1 | ROZPOCET | [6 empty] | 0
1 | M | 1.VII.025-1 | nástenná lôžková rampa (1xO2, 2xZ,2xDO,2x2PA,1x2RJ45, doroz.zar=príprava, osv.:pr_nepr_noc) | 1650 mm | 1 |  | 0 |  |  |  | znížená |  | 0 | 0 | 0 | 0 | 0 | 8 | M | 2 | ROZPOCET | 0 | 0 | 0 | 0 | 0 | 2 | 0 | 4 | 2
| D | 1.VII.028 | Izba pacienta - 1 lôžko |  |  |  | 0 | [5 empty] | 0 |  | 0 |  | 0 | 1 | D | 1 | ROZPOCET | [6 empty] | 0
2 | M | 1.VII.028-1 | nástenná lôžková rampa (1xO2, 2xZ,2xDO,2x2PA,1x2RJ45, doroz.zar=príprava, osv.:pr_nepr_noc) | 1650 mm | 1 |  | 0 |  |  |  | znížená |  | 0 | 0 | 0 | 0 | 0 | 8 | M | 2 | ROZPOCET | 0 | 0 | 0 | 0 | 0 | 2 | 0 | 4 | 4
| D | 1.VII.032 | Izba pacienta - 2 lôžka |  |  |  | 0 | [5 empty] | 0 |  | 0 |  | 0 | 1 | D | 1 | ROZPOCET | [6 empty] | 0
3 | M | 1.VII.032-1 | nástenná lôžková rampa (1xO2, 2xZ,2xDO,2x2PA,1x2RJ45, doroz.zar=príprava, osv.:pr_nepr_noc) | 1650 mm | 2 |  | 0 |  |  |  | znížená |  | 0 | 0 | 0 | 0 | 0 | 8 | M | 2 | ROZPOCET | 0 | 0 | 0 | 0 | 0 | 2 | 0 | 4 | 6
| D | 1.VII.034 | Izba pacienta - 1 lôžko |  |  |  | 0 | [5 empty] | 0 |  | 0 |  | 0 | 1 | D | 1 | ROZPOCET | [6 empty] | 0
4 | M | 1.VII.034-1 | nástenná lôžková rampa (1xO2, 2xZ,2xDO,2x2PA,1x2RJ45, doroz.zar=príprava, osv.:pr_nepr_noc) | 1650 mm | 1 |  | 0 |  |  |  | znížená |  | 0 | 0 | 0 | 0 | 0 | 8 | M | 2 | ROZPOCET | 0 | 0 | 0 | 0 | 0 | 2 | 0 | 4 | 8
| D | 1.VII.035 | Izba pacienta - 2 lôžka |  |  |  | 0 | [5 empty] | 0 |  | 0 |  | 0 | 1 | D | 1 | ROZPOCET | [6 empty] | 0
5 | M | 1.VII.035-1 | nástenná lôžková rampa (1xO2, 2xZ,2xDO,2x2PA,1x2RJ45, doroz.zar=príprava, osv.:pr_nepr_noc) | 1650 mm | 2 |  | 0 |  |  |  | znížená |  | 0 | 0 | 0 | 0 | 0 | 8 | M | 2 | ROZPOCET | 0 | 0 | 0 | 0 | 0 | 2 | 0 | 4 | 10
| D | 1.VII.040 | Izba pacienta - 1 lôžko |  |  |  | 0 | [5 empty] | 0 |  | 0 |  | 0 | 1 | D | 1 | ROZPOCET | [6 empty] | 0
6 | M | 1.VII.040-1 | nástenná lôžková rampa (1xO2, 2xZ,2xDO,2x2PA,1x2RJ45, doroz.zar=príprava, osv.:pr_nepr_noc) | 1650 mm | 1 |  | 0 |  |  |  | znížená |  | 0 | 0 | 0 | 0 | 0 | 8 | M | 2 | ROZPOCET | 0 | 0 | 0 | 0 | 0 | 2 | 0 | 4 | 12
| D | 1.VII.041 | Izba pacienta - 2 lôžka |  |  |  | 0 | [5 empty] | 0 |  | 0 |  | 0 | 1 | D | 1 | ROZPOCET | [6 empty] | 0
7 | M | 1.VII.041-1 | nástenná lôžková rampa (1xO2, 2xZ,2xDO,2x2PA,1x2RJ45, doroz.zar=príprava, osv.:pr_nepr_noc) | 1650 mm | 2 |  | 0 |  |  |  | znížená |  | 0 | 0 | 0 | 0 | 0 | 8 | M | 2 | ROZPOCET | 0 | 0 | 0 | 0 | 0 | 2 | 0 | 4 | 14
| D | 1.VII.042 | Izba pacienta - 2 lôžka |  |  |  | 0 | [5 empty] | 0 |  | 0 |  | 0 | 1 | D | 1 | ROZPOCET | [6 empty] | 0
8 | M | 1.VII.042-1 | nástenná lôžková rampa (1xO2, 2xZ,2xDO,2x2PA,1x2RJ45, doroz.zar=príprava, osv.:pr_nepr_noc) | 1650 mm | 2 |  | 0 |  |  |  | znížená |  | 0 | 0 | 0 | 0 | 0 | 8 | M | 2 | ROZPOCET | 0 | 0 | 0 | 0 | 0 | 2 | 0 | 4 | 16
| D | 1.VII.043 | Izba pacienta - 1 lôžko |  |  |  | 0 | [5 empty] | 0 |  | 0 |  | 0 | 1 | D | 1 | ROZPOCET | [6 empty] | 0
9 | M | 1.VII.043-1 | nástenná lôžková rampa (1xO2, 2xZ,2xDO,2x2PA,1x2RJ45, doroz.zar=príprava, osv.:pr_nepr_noc) | 1650 mm | 1 |  | 0 |  |  |  | znížená |  | 0 | 0 | 0 | 0 | 0 | 8 | M | 2 | ROZPOCET | 0 | 0 | 0 | 0 | 0 | 2 | 0 | 4 | 18
| D | 1.VII.047 | Izba pacienta - 2 lôžka |  |  |  | 0 | [5 empty] | 0 |  | 0 |  | 0 | 1 | D | 1 | ROZPOCET | [6 empty] | 0
10 | M | 1.VII.047-1 | nástenná lôžková rampa (1xO2, 2xZ,2xDO,2x2PA,1x2RJ45, doroz.zar=príprava, osv.:pr_nepr_noc) | 1650 mm | 2 |  | 0 |  |  |  | znížená |  | 0 | 0 | 0 | 0 | 0 | 8 | M | 2 | ROZPOCET | 0 | 0 | 0 | 0 | 0 | 2 | 0 | 4 | 20
| D | 1.VII.055 | Izba pacienta - 2 lôžka |  |  |  | 0 | [5 empty] | 0 |  | 0 |  | 0 | 1 | D | 1 | ROZPOCET | [6 empty] | 0
11 | M | 1.VII.055-1 | nástenná lôžková rampa (1xO2, 2xZ,2xDO,2x2PA,1x2RJ45, doroz.zar=príprava, osv.:pr_nepr_noc) | 1650 mm | 2 |  | 0 |  |  |  | znížená |  | 0 | 0 | 0 | 0 | 0 | 8 | M | 2 | ROZPOCET | 0 | 0 | 0 | 0 | 0 | 2 | 0 | 4 | 22
| D | 1.VII.056 | Izba pacienta - 2 lôžka |  |  |  | 0 | [5 empty] | 0 |  | 0 |  | 0 | 1 | D | 1 | ROZPOCET | [6 empty] | 0
12 | M | 1.VII.056-1 | nástenná lôžková rampa (1xO2, 2xZ,2xDO,2x2PA,1x2RJ45, doroz.zar=príprava, osv.:pr_nepr_noc) | 1650 mm | 2 |  | 0 |  |  |  | znížená |  | 0 | 0 | 0 | 0 | 0 | 8 | M | 2 | ROZPOCET | 0 | 0 | 0 | 0 | 0 | 2 | 0 | 4 | 24
| D | 1.VII.057 | Izba pacienta - 2 lôžka |  |  |  | 0 | [5 empty] | 0 |  | 0 |  | 0 | 1 | D | 1 | ROZPOCET | [6 empty] | 0
13 | M | 1.VII.057-1 | nástenná lôžková rampa (1xO2, 2xZ,2xDO,2x2PA,1x2RJ45, doroz.zar=príprava, osv.:pr_nepr_noc) | 1650 mm | 2 |  | 0 |  |  |  | znížená |  | 0 | 0 | 0 | 0 | 0 | 8 | M | 2 | ROZPOCET | 0 | 0 | 0 | 0 | 0 | 2 | 0 | 4 | 26
| D | 1.VII.062 | Izba pacienta - 2 lôžka |  |  |  | 0 | [5 empty] | 0 |  | 0 |  | 0 | 1 | D | 1 | ROZPOCET | [6 empty] | 0
14 | M | 1.VII.062-1 | nástenná lôžková rampa (1xO2, 2xZ,2xDO,2x2PA,1x2RJ45, doroz.zar=príprava, osv.:pr_nepr_noc) | 1650 mm | 2 |  | 0 |  |  |  | znížená |  | 0 | 0 | 0 | 0 | 0 | 8 | M | 2 | ROZPOCET | 0 | 0 | 0 | 0 | 0 | 2 | 0 | 4 | 28
| D | 1.VII.063 | Izba pacienta - 1 lôžko |  |  |  | 0 | [5 empty] | 0 |  | 0 |  | 0 | 1 | D | 1 | ROZPOCET | [6 empty] | 0
15 | M | 1.VII.063-1 | nástenná lôžková rampa (1xO2, 2xZ,2xDO,2x2PA,1x2RJ45, doroz.zar=príprava, osv.:pr_nepr_noc) | 1650 mm | 1 |  | 0 |  |  |  | znížená |  | 0 | 0 | 0 | 0 | 0 | 8 | M | 2 | ROZPOCET | 0 | 0 | 0 | 0 | 0 | 2 | 0 | 4 | 30
| D | 1.VII.064 | Izba pacienta - 1 lôžko |  |  |  | 0 | [5 empty] | 0 |  | 0 |  | 0 | 1 | D | 1 | ROZPOCET | [6 empty] | 0
16 | M | 1.VII.064-1 | nástenná lôžková rampa (1xO2, 2xZ,2xDO,2x2PA,1x2RJ45, doroz.zar=príprava, osv.:pr_nepr_noc) | 1650 mm | 1 |  | 0 |  |  |  | znížená |  | 0 | 0 | 0 | 0 | 0 | 8 | M | 2 | ROZPOCET | 0 | 0 | 0 | 0 | 0 | 2 | 0 | 4 | 32
| D | 1.VII.065 | Izba pacienta - 2 lôžka |  |  |  | 0 | [5 empty] | 0 |  | 0 |  | 0 | 1 | D | 1 | ROZPOCET | [6 empty] | 0
17 | M | 1.VII.065-1 | nástenná lôžková rampa (1xO2, 2xZ,2xDO,2x2PA,1x2RJ45, doroz.zar=príprava, osv.:pr_nepr_noc) | 1650 mm | 2 |  | 0 |  |  |  | znížená |  | 0 | 0 | 0 | 0 | 0 | 8 | M | 2 | ROZPOCET | 0 | 0 | 0 | 0 | 0 | 2 | 0 | 4 | 34
| D | 1.VII.070 | Izba pacienta - 1 lôžko |  |  |  | 0 | [5 empty] | 0 |  | 0 |  | 0 | 1 | D | 1 | ROZPOCET | [6 empty] | 0
18 | M | 1.VII.070-1 | nástenná lôžková rampa (1xO2, 2xZ,2xDO,2x2PA,1x2RJ45, doroz.zar=príprava, osv.:pr_nepr_noc) | 1650 mm | 1 |  | 0 |  |  |  | znížená |  | 0 | 0 | 0 | 0 | 0 | 8 | M | 2 | ROZPOCET | 0 | 0 | 0 | 0 | 0 | 2 | 0 | 4 | 36
| D | 1.VII.071 | Izba pacienta - 2 lôžka |  |  |  | 0 | [5 empty] | 0 |  | 0 |  | 0 | 1 | D | 1 | ROZPOCET | [6 empty] | 0
19 | M | 1.VII.071-1 | nástenná lôžková rampa (1xO2, 2xZ,2xDO,2x2PA,1x2RJ45, doroz.zar=príprava, osv.:pr_nepr_noc) | 1650 mm | 2 |  | 0 |  |  |  | znížená |  | 0 | 0 | 0 | 0 | 0 | 8 | M | 2 | ROZPOCET | 0 | 0 | 0 | 0 | 0 | 2 | 0 | 4 | 38
| D | 1.VII.072 | Izba pacienta - 2 lôžka |  |  |  | 0 | [5 empty] | 0 |  | 0 |  | 0 | 1 | D | 1 | ROZPOCET | [6 empty] | 0
20 | M | 1.VII.072-1 | nástenná lôžková rampa (1xO2, 2xZ,2xDO,2x2PA,1x2RJ45, doroz.zar=príprava, osv.:pr_nepr_noc) | 1650 mm | 2 |  | 0 |  |  |  | znížená |  | 0 | 0 | 0 | 0 | 0 | 8 | M | 2 | ROZPOCET | 0 | 0 | 0 | 0 | 0 | 2 | 0 | 4 | 40
| D | 1.VII.076 | Izba pacienta - 2 lôžka |  |  |  | 0 | [5 empty] | 0 |  | 0 |  | 0 | 1 | D | 1 | ROZPOCET | [6 empty] | 0
21 | M | 1.VII.076-1 | nástenná lôžková rampa (1xO2, 2xZ,2xDO,2x2PA,1x2RJ45, doroz.zar=príprava, osv.:pr_nepr_noc) | 1650 mm | 2 |  | 0 |  |  |  | znížená |  | 0 | 0 | 0 | 0 | 0 | 8 | M | 2 | ROZPOCET | 0 | 0 | 0 | 0 | 0 | 2 | 0 | 4 | 42
| D | 1.VII.077 | Izba pacienta - 2 lôžka |  |  |  | 0 | [5 empty] | 0 |  | 0 |  | 0 | 1 | D | 1 | ROZPOCET | [6 empty] | 0
22 | M | 1.VII.077-1 | nástenná lôžková rampa (1xO2, 2xZ,2xDO,2x2PA,1x2RJ45, doroz.zar=príprava, osv.:pr_nepr_noc) | 1650 mm | 2 |  | 0 |  |  |  | znížená |  | 0 | 0 | 0 | 0 | 0 | 8 | M | 2 | ROZPOCET | 0 | 0 | 0 | 0 | 0 | 2 | 0 | 4 | 44
| D | 1.VII.080 | Izba pacienta - 2 lôžka |  |  |  | 0 | [5 empty] | 0 |  | 0 |  | 0 | 1 | D | 1 | ROZPOCET | [6 empty] | 0
23 | M | 1.VII.080-1 | nástenná lôžková rampa (1xO2, 2xZ,2xDO,2x2PA,1x2RJ45, doroz.zar=príprava, osv.:pr_nepr_noc) | 1650 mm | 2 |  | 0 |  |  |  | znížená |  | 0 | 0 | 0 | 0 | 0 | 8 | M | 2 | ROZPOCET | 0 | 0 | 0 | 0 | 0 | 2 | 0 | 4 | 46
| D | 1.VII.081 | Izba pacienta - 2 lôžka |  |  |  | 0 | [5 empty] | 0 |  | 0 |  | 0 | 1 | D | 1 | ROZPOCET | [6 empty] | 0
24 | M | 1.VII.081-1 | nástenná lôžková rampa (1xO2, 2xZ,2xDO,2x2PA,1x2RJ45, doroz.zar=príprava, osv.:pr_nepr_noc) | 1650 mm | 2 |  | 0 |  |  |  | znížená |  | 0 | 0 | 0 | 0 | 0 | 8 | M | 2 | ROZPOCET | 0 | 0 | 0 | 0 | 0 | 2 | 0 | 4 | 48
| D | 1.VIII.104 | Pôrodná miestnosť |  |  |  | 0 | [5 empty] | 0 |  | 0 |  | 0 | 1 | D | 1 | ROZPOCET | [6 empty] | 0
25 | M | 1.VIII.104-3 | nástenná lôžková rampa - rodička (1xO2,1xAIR,1xVAC, 8xZIS, 4x2PA,1x2RJ45, doroz.zar=príprava, osv.:nepr_noc) | 2000 mm | 1 |  | 0 |  |  |  | znížená |  | 0 | 0 | 0 | 0 | 0 | 8 | M | 2 | ROZPOCET | 0 | 0 | 0 | 0 | 0 | 2 | 0 | 4 | 50
26 | M | 1.VIII.104-4 | nástenná lôžková rampa - novorodenec (2xO2,2xAIR,1xVAC, 8xZIS, 4x2PA,1x2RJ45) | 1500 mm | 1 |  | 0 |  |  |  | znížená |  | 0 | 0 | 0 | 0 | 0 | 8 | M | 2 | ROZPOCET | 0 | 0 | 0 | 0 | 0 | 2 | 0 | 4 | 52
| D | 1.VIII.106 | Pôrodná miestnosť |  |  |  | 0 | [5 empty] | 0 |  | 0 |  | 0 | 1 | D | 1 | ROZPOCET | [6 empty] | 0
27 | M | 1.VIII.106-3 | nástenná lôžková rampa - rodička (1xO2,1xAIR,1xVAC, 8xZIS, 4x2PA,1x2RJ45, doroz.zar=príprava, osv.:nepr_noc) | 2000 mm | 1 |  | 0 |  |  |  | znížená |  | 0 | 0 | 0 | 0 | 0 | 8 | M | 2 | ROZPOCET | 0 | 0 | 0 | 0 | 0 | 2 | 0 | 4 | 54
28 | M | 1.VIII.106-4 | nástenná lôžková rampa - novorodenec (2xO2,2xAIR,1xVAC, 8xZIS, 4x2PA,1x2RJ45) | 1500 mm | 1 |  | 0 |  |  |  | znížená |  | 0 | 0 | 0 | 0 | 0 | 8 | M | 2 | ROZPOCET | 0 | 0 | 0 | 0 | 0 | 2 | 0 | 4 | 56
| D | 1.VIII.109 | Pôrodná miestnosť |  |  |  | 0 | [5 empty] | 0 |  | 0 |  | 0 | 1 | D | 1 | ROZPOCET | [6 empty] | 0
29 | M | 1.VIII.109-3 | nástenná lôžková rampa - rodička (1xO2,1xAIR,1xVAC, 8xZIS, 4x2PA,1x2RJ45, doroz.zar=príprava, osv.:nepr_noc) | 2000 mm | 1 |  | 0 |  |  |  | znížená |  | 0 | 0 | 0 | 0 | 0 | 8 | M | 2 | ROZPOCET | 0 | 0 | 0 | 0 | 0 | 2 | 0 | 4 | 58
30 | M | 1.VIII.109-4 | nástenná lôžková rampa - novorodenec (2xO2,2xAIR,1xVAC, 8xZIS, 4x2PA,1x2RJ45) | 1500 mm | 1 |  | 0 |  |  |  | znížená |  | 0 | 0 | 0 | 0 | 0 | 8 | M | 2 | ROZPOCET | 0 | 0 | 0 | 0 | 0 | 2 | 0 | 4 | 60
| D | 1.VIII.111 | Resuscitačná miestnosť |  |  |  | 0 | [5 empty] | 0 |  | 0 |  | 0 | 1 | D | 1 | ROZPOCET | [6 empty] | 0
31 | M | 1.VIII.111-3 | nástenná lôžková rampa (2xO2, 2xAir, 1xVac, 3xVDO, 6xZIS,1xRTG, 4x2PA, 2x2RJ45, osv.:priame_nepriame) | 2000 mm | 2 |  | 0 |  |  |  | znížená |  | 0 | 0 | 0 | 0 | 0 | 8 | M | 2 | ROZPOCET | 0 | 0 | 0 | 0 | 0 | 2 | 0 | 4 | 62
| D | 1.VIII.112 | Pôrodná miestnosť |  |  |  | 0 | [5 empty] | 0 |  | 0 |  | 0 | 1 | D | 1 | ROZPOCET | [6 empty] | 0
32 | M | 1.VIII.112-3 | nástenná lôžková rampa - rodička (1xO2,1xAIR,1xVAC, 8xZIS, 4x2PA,1x2RJ45, doroz.zar=príprava, osv.:nepr_noc) | 2000 mm | 1 |  | 0 |  |  |  | znížená |  | 0 | 0 | 0 | 0 | 0 | 8 | M | 2 | ROZPOCET | 0 | 0 | 0 | 0 | 0 | 2 | 0 | 4 | 64
33 | M | 1.VIII.112-4 | nástenná lôžková rampa - novorodenec (2xO2,2xAIR,1xVAC, 8xZIS, 4x2PA,1x2RJ45) | 1500 mm | 1 |  | 0 |  |  |  | znížená |  | 0 | 0 | 0 | 0 | 0 | 8 | M | 2 | ROZPOCET | 0 | 0 | 0 | 0 | 0 | 2 | 0 | 4 | 66
| D | 1.VIII.115 | Pôrodná miestnosť |  |  |  | 0 | [5 empty] | 0 |  | 0 |  | 0 | 1 | D | 1 | ROZPOCET | [6 empty] | 0
34 | M | 1.VIII.115-3 | nástenná lôžková rampa - rodička (1xO2,1xAIR,1xVAC, 8xZIS, 4x2PA,1x2RJ45, doroz.zar=príprava, osv.:nepr_noc) | 2000 mm | 1 |  | 0 |  |  |  | znížená |  | 0 | 0 | 0 | 0 | 0 | 8 | M | 2 | ROZPOCET | 0 | 0 | 0 | 0 | 0 | 2 | 0 | 4 | 68
35 | M | 1.VIII.115-4 | nástenná lôžková rampa - novorodenec (2xO2,2xAIR,1xVAC, 8xZIS, 4x2PA,1x2RJ45) | 1500 mm | 1 |  | 0 |  |  |  | znížená |  | 0 | 0 | 0 | 0 | 0 | 8 | M | 2 | ROZPOCET | 0 | 0 | 0 | 0 | 0 | 2 | 0 | 4 | 70
| D | 1.VIII.121 | Zákroková miestnosť |  |  |  | 0 | [5 empty] | 0 |  | 0 |  | 0 | 1 | D | 1 | ROZPOCET | [6 empty] | 0
36 | M | 1.VIII.121-3 | dvojramenný stropný statív otočný výškovo nastaviteľný - anesteziologický, jednoduchý s pneumatickým zdvihom , (2xO2, 2xAir, 2xVac, 1xAGSS, 4xVDO, 8xZIS, 5x2PA, 2x2RJ45) |  | 1 |  | 0 |  |  |  | znížená |  | 0 | 0 | 0 | 0 | 0 | 8 | M | 2 | ROZPOCET | 0 | 0 | 0 | 0 | 0 | 2 | 0 | 4 | 72
37 | M | 1.VIII.121-4 | dvojramenný stropný statív otočný výškovo nastaviteľný - chirurgický s modulom a 3 policami (2xO2, 2xAir, 2xVac, 4xVDO, 8xZIS, 5x2PA, 2x2RJ45) |  | 1 |  | 0 |  |  |  | znížená |  | 0 | 0 | 0 | 0 | 0 | 8 | M | 2 | ROZPOCET | 0 | 0 | 0 | 0 | 0 | 2 | 0 | 4 | 74

## PS11.2 - 2.NP
[9 empty] | >> skryté stĺpce << | [9 empty] | {5612a1b7-ce5b-4a6c-beeb-a0f086d84674}
0
| KRYCÍ LIST ROZPOČTU | [8 empty] | v --- nižšie sa nachádzajú doplnkové a pomocné údaje k zostavám --- v | [8 empty] | False
Stavba:
Dostavba a rekonštrukcia lôžkovej časti Nemocnice s poliklinikou v Spišskej Novej Vsi
Objekt:
PS - Prevádzkové súbory
Časť:
PS11 - Medicinska technologia
Úroveň 3:
PS11.2 - 2.NP
| JKSO: |  |  |  |  | KS:
| Miesto: |  | parc.č.:1094/1,17,81,82,98,99,1095,1096,9243/18 |  |  | Dátum: | 30. 10. 2023
| Objednávateľ: |  |  |  |  | IČO:
|  | Nemocnica s poliklinikou, Spišská Nová Ves |  |  |  | IČ DPH:
| Zhotoviteľ: |  |  |  |  | IČO: | Vyplň údaj
|  | Vyplň údaj |  |  |  | IČ DPH: | Vyplň údaj
| Projektant: |  |  |  |  | IČO:
|  | d.g.A. design graphic architecture s.r.o. |  |  |  | IČ DPH:
| Spracovateľ: |  |  |  |  | IČO:
IČ DPH:
Poznámka:
Výkaz výmer musí zahrňovať všetky práce a náklady nutné k riadnemu, úplnému a kvalitnému zhotoveniu diela a zohľadňuje všetky riziká a vplyvy súvisiace s realizáciou diela. V jednotlivých položkách výkazu výmer sú zakalkulované všetky náklady spojené s realizáciou diela, vrátane tých, ktoré nie sú výslovne uvedené vo výkaze výmer, avšak sú nutnou súčasťou alebo príslušenstvom jednotlivých položiek podľa technickej špecifikácie uvedenej v projektovej dokumentácii. Všetky položky u ktorých je navrhnutý ekvivalent k referenčnému výrobku musia byť uvedené v zozname ekvivalentov výrobkov. Všetky výrobky, ktoré budú vyrábané podľa zamerania skutočných rozmerov na ich osadenie na stavbe uvažovať s toleranciou rozmerov +-50mm. Uvedené výmery sú čistými množstvami, prípadný odpad je súčasťou jednotkovej ceny. - Platí pre VV profesií.
| Náklady z rozpočtu | [5 empty] | 0
| Ostatné náklady | [5 empty] | 0
| Cena bez DPH | [5 empty] | 0
|  |  | Základ dane |  |  | Sadzba dane | Výška dane
| DPH | základná | 0 |  |  | 20% | 0
|  | znížená | 0 |  |  | 20% | 0
|  | zákl. prenesená | 0 |  |  | 20% | 0
|  | zníž. prenesená | 0 |  |  | 20% | 0
|  | nulová | 0 |  |  | 0% | 0
| Cena s DPH |  |  | v | EUR |  | 0
| Projektant |  |  | Spracovateľ
| Dátum a podpis: |  | Pečiatka | Dátum a podpis: |  |  | Pečiatka
| Objednávateľ |  |  | Zhotoviteľ
| Dátum a podpis: |  | Pečiatka | Dátum a podpis: |  |  | Pečiatka
REKAPITULÁCIA ROZPOČTU
Stavba:
Dostavba a rekonštrukcia lôžkovej časti Nemocnice s poliklinikou v Spišskej Novej Vsi
Objekt:
PS - Prevádzkové súbory
Časť:
PS11 - Medicinska technologia
Úroveň 3:
PS11.2 - 2.NP
Miesto: |  |  | parc.č.:1094/1,17,81,82,98,99,1095,1096,9243/18 |  |  | Dátum: | 30. 10. 2023
Objednávateľ: |  |  | Nemocnica s poliklinikou, Spišská Nová Ves |  |  | Projektant: | d.g.A. design graphic architecture s.r.o.
Zhotoviteľ: |  |  | Vyplň údaj |  |  | Spracovateľ:
Kód dielu - Popis | [6 empty] | Cena celkom [EUR]
1) Náklady z rozpočtu | [6 empty] | 0 | [12 empty] | -1
| D1 - | [5 empty] | 0
| D2 - ARO | [5 empty] | 0
| D3 - ARO izolačka | [5 empty] | 0
| D2 - ARO | [5 empty] | 0
| D3 - ARO izolačka | [5 empty] | 0
| D4 - Zákroková miestnosť | [5 empty] | 0
| D5 - JIS | [5 empty] | 0
| D6 - JIS izolačka | [5 empty] | 0
| D5 - JIS | [5 empty] | 0
| D6 - JIS izolačka | [5 empty] | 0
| D6 - JIS izolačka | [5 empty] | 0
| D5 - JIS | [5 empty] | 0
| D6 - JIS izolačka | [5 empty] | 0
| D5 - JIS | [5 empty] | 0
| D7 - Izba pacienta - 1 lôžko | [5 empty] | 0
| D7 - Izba pacienta - 1 lôžko | [5 empty] | 0
| D7 - Izba pacienta - 1 lôžko | [5 empty] | 0
| D7 - Izba pacienta - 1 lôžko | [5 empty] | 0
| D8 - JIS neonatologická izolačka | [5 empty] | 0
| D9 - JIS neonatologická | [5 empty] | 0
| D9 - JIS neonatologická | [5 empty] | 0
| D9 - JIS neonatologická | [5 empty] | 0
| D10 - Inkubátory izolačka | [5 empty] | 0
| D11 - Inkubátory | [5 empty] | 0
2) Ostatné náklady | [6 empty] | 0 |  |  |  | DPH
| GZS | [5 empty] | 0 |  |  |  | znížená | [9 empty] | VRN | 0 | 0 | 0 | 0 | 0 | 2
| Projektové práce | [5 empty] | 0 |  |  |  | znížená | [9 empty] | VRN | 0 | 0 | 0 | 0 | 0 | 2
| Sťažené podmienky | [5 empty] | 0 |  |  |  | znížená | [9 empty] | VRN | 0 | 0 | 0 | 0 | 0 | 2
| Vplyv prostredia | [5 empty] | 0 |  |  |  | znížená | [9 empty] | VRN | 0 | 0 | 0 | 0 | 0 | 2
| Iné VRN | [5 empty] | 0 |  |  |  | znížená | [9 empty] | VRN | 0 | 0 | 0 | 0 | 0 | 2
| Kompletačná činnosť | [5 empty] | 0 |  |  |  | znížená | [9 empty] | KOMPLETACNA | 0 | 0 | 0 | 0 | 0 | 2
Celkové náklady za stavbu 1) + 2) | [6 empty] | 0
ROZPOČET
Stavba:
Dostavba a rekonštrukcia lôžkovej časti Nemocnice s poliklinikou v Spišskej Novej Vsi
Objekt:
PS - Prevádzkové súbory
Časť:
PS11 - Medicinska technologia
Úroveň 3:
PS11.2 - 2.NP
Miesto: |  |  | parc.č.:1094/1,17,81,82,98,99,1095,1096,9243/18 |  |  | Dátum: | 30. 10. 2023
Objednávateľ: |  |  | Nemocnica s poliklinikou, Spišská Nová Ves |  |  | Projektant: | d.g.A. design graphic architecture s.r.o.
Zhotoviteľ: |  |  | Vyplň údaj |  |  | Spracovateľ:
PČ | Typ | Kód | Popis | MJ | Množstvo | J.cena [EUR] | Cena celkom [EUR] | Cenová sústava |  |  | DPH | J. Nh [h] | Nh celkom [h] | J. hmotnosť [t] | Hmotnosť celkom [t] | J. suť [t] | Suť Celkom [t]
Náklady z rozpočtu | [6 empty] | 0 | [5 empty] | 0 |  | 0 |  | 0 |  | D | -1 | [7 empty] | 0
| D | D1 |  |  |  |  | 0 | [5 empty] | 0 |  | 0 |  | 0 | 1 | D | 0 | ROZPOCET | [6 empty] | 0
| D | D2 | ARO |  |  |  | 0 | [5 empty] | 0 |  | 0 |  | 0 | 1 | D | 1 | ROZPOCET | [6 empty] | 0
1 | M | Pol6 | stropný zdrojový most | 2000 mm | 3 |  | 0 |  |  |  | znížená |  | 0 | 0 | 0 | 0 | 0 | 8 | M | 2 | ROZPOCET | 0 | 0 | 0 | 0 | 0 | 2 | 0 | 4 | 2
| D | D3 | ARO izolačka |  |  |  | 0 | [5 empty] | 0 |  | 0 |  | 0 | 1 | D | 1 | ROZPOCET | [6 empty] | 0
2 | M | Pol6 | stropný zdrojový most | 2000 mm | 1 |  | 0 |  |  |  | znížená |  | 0 | 0 | 0 | 0 | 0 | 8 | M | 2 | ROZPOCET | 0 | 0 | 0 | 0 | 0 | 2 | 0 | 4 | 4
| D | D2 | ARO |  |  |  | 0 | [5 empty] | 0 |  | 0 |  | 0 | 1 | D | 1 | ROZPOCET | [6 empty] | 0
3 | M | Pol6 | stropný zdrojový most | 2000 mm | 3 |  | 0 |  |  |  | znížená |  | 0 | 0 | 0 | 0 | 0 | 8 | M | 2 | ROZPOCET | 0 | 0 | 0 | 0 | 0 | 2 | 0 | 4 | 6
| D | D3 | ARO izolačka |  |  |  | 0 | [5 empty] | 0 |  | 0 |  | 0 | 1 | D | 1 | ROZPOCET | [6 empty] | 0
4 | M | Pol6 | stropný zdrojový most | 2000 mm | 1 |  | 0 |  |  |  | znížená |  | 0 | 0 | 0 | 0 | 0 | 8 | M | 2 | ROZPOCET | 0 | 0 | 0 | 0 | 0 | 2 | 0 | 4 | 8
| D | D4 | Zákroková miestnosť |  |  |  | 0 | [5 empty] | 0 |  | 0 |  | 0 | 1 | D | 1 | ROZPOCET | [6 empty] | 0
5 | M | Pol7 | dvojramenný stropný statív otočný výškovo nastaviteľný - chirurgický s modulom a 3 policami (2xO2, 2xAir, 2xVac, 4xVDO, 8xZIS, 5x2PA, 2x2RJ45) |  | 1 |  | 0 |  |  |  | znížená |  | 0 | 0 | 0 | 0 | 0 | 8 | M | 2 | ROZPOCET | 0 | 0 | 0 | 0 | 0 | 2 | 0 | 4 | 10
| D | D5 | JIS |  |  |  | 0 | [5 empty] | 0 |  | 0 |  | 0 | 1 | D | 1 | ROZPOCET | [6 empty] | 0
6 | M | Pol8 | nástenná lôžková rampa pre 3 lôžka (pre každé lôžko 12xIT,4xVDO,8x2PA,2x2RJ45, 2xO2,2xT,2xV, osv.priame,nepriame,nočné) | 6000 mm | 1 |  | 0 |  |  |  | znížená |  | 0 | 0 | 0 | 0 | 0 | 8 | M | 2 | ROZPOCET | 0 | 0 | 0 | 0 | 0 | 2 | 0 | 4 | 12
| D | D6 | JIS izolačka |  |  |  | 0 | [5 empty] | 0 |  | 0 |  | 0 | 1 | D | 1 | ROZPOCET | [6 empty] | 0
7 | M | Pol6 | stropný zdrojový most | 2000 mm | 1 |  | 0 |  |  |  | znížená |  | 0 | 0 | 0 | 0 | 0 | 8 | M | 2 | ROZPOCET | 0 | 0 | 0 | 0 | 0 | 2 | 0 | 4 | 14
| D | D5 | JIS |  |  |  | 0 | [5 empty] | 0 |  | 0 |  | 0 | 1 | D | 1 | ROZPOCET | [6 empty] | 0
8 | M | Pol9 | nástenná lôžková rampa pre 3 lôžka (pre každé lôžko 12xIT,4xVDO,8x2PA,2x2RJ45, 2xO2,2xT,2xV, osv.priame,nepriame,nočné) | 5800 mm | 1 |  | 0 |  |  |  | znížená |  | 0 | 0 | 0 | 0 | 0 | 8 | M | 2 | ROZPOCET | 0 | 0 | 0 | 0 | 0 | 2 | 0 | 4 | 16
| D | D6 | JIS izolačka |  |  |  | 0 | [5 empty] | 0 |  | 0 |  | 0 | 1 | D | 1 | ROZPOCET | [6 empty] | 0
9 | M | Pol6 | stropný zdrojový most | 2000 mm | 1 |  | 0 |  |  |  | znížená |  | 0 | 0 | 0 | 0 | 0 | 8 | M | 2 | ROZPOCET | 0 | 0 | 0 | 0 | 0 | 2 | 0 | 4 | 18
| D | D6 | JIS izolačka |  |  |  | 0 | [5 empty] | 0 |  | 0 |  | 0 | 1 | D | 1 | ROZPOCET | [6 empty] | 0
10 | M | Pol6 | stropný zdrojový most | 2000 mm | 1 |  | 0 |  |  |  | znížená |  | 0 | 0 | 0 | 0 | 0 | 8 | M | 2 | ROZPOCET | 0 | 0 | 0 | 0 | 0 | 2 | 0 | 4 | 20
| D | D5 | JIS |  |  |  | 0 | [5 empty] | 0 |  | 0 |  | 0 | 1 | D | 1 | ROZPOCET | [6 empty] | 0
11 | M | Pol9 | nástenná lôžková rampa pre 3 lôžka (pre každé lôžko 12xIT,4xVDO,8x2PA,2x2RJ45, 2xO2,2xT,2xV, osv.priame,nepriame,nočné) | 5800 mm | 1 |  | 0 |  |  |  | znížená |  | 0 | 0 | 0 | 0 | 0 | 8 | M | 2 | ROZPOCET | 0 | 0 | 0 | 0 | 0 | 2 | 0 | 4 | 22
| D | D6 | JIS izolačka |  |  |  | 0 | [5 empty] | 0 |  | 0 |  | 0 | 1 | D | 1 | ROZPOCET | [6 empty] | 0
12 | M | Pol6 | stropný zdrojový most | 2000 mm | 1 |  | 0 |  |  |  | znížená |  | 0 | 0 | 0 | 0 | 0 | 8 | M | 2 | ROZPOCET | 0 | 0 | 0 | 0 | 0 | 2 | 0 | 4 | 24
| D | D5 | JIS |  |  |  | 0 | [5 empty] | 0 |  | 0 |  | 0 | 1 | D | 1 | ROZPOCET | [6 empty] | 0
13 | M | Pol8 | nástenná lôžková rampa pre 3 lôžka (pre každé lôžko 12xIT,4xVDO,8x2PA,2x2RJ45, 2xO2,2xT,2xV, osv.priame,nepriame,nočné) | 6000 mm | 1 |  | 0 |  |  |  | znížená |  | 0 | 0 | 0 | 0 | 0 | 8 | M | 2 | ROZPOCET | 0 | 0 | 0 | 0 | 0 | 2 | 0 | 4 | 26
| D | D7 | Izba pacienta - 1 lôžko |  |  |  | 0 | [5 empty] | 0 |  | 0 |  | 0 | 1 | D | 1 | ROZPOCET | [6 empty] | 0
14 | M | Pol10 | nástenná lôžková rampa pre 2 lôžka s vyšetrovacím svetlom pre inkubátor (vývody pre dieťa 12xIT,4xVDO,8x2PA,3x2RJ45,2xO2,2xT,2xV,LED trojfarebné vyšetrovacie svetlo, osv.priame, nepriame,nočné) | 3650 mm | 1 |  | 0 |  |  |  | znížená |  | 0 | 0 | 0 | 0 | 0 | 8 | M | 2 | ROZPOCET | 0 | 0 | 0 | 0 | 0 | 2 | 0 | 4 | 28
| D | D7 | Izba pacienta - 1 lôžko |  |  |  | 0 | [5 empty] | 0 |  | 0 |  | 0 | 1 | D | 1 | ROZPOCET | [6 empty] | 0
15 | M | Pol10 | nástenná lôžková rampa pre 2 lôžka s vyšetrovacím svetlom pre inkubátor (vývody pre dieťa 12xIT,4xVDO,8x2PA,3x2RJ45,2xO2,2xT,2xV,LED trojfarebné vyšetrovacie svetlo, osv.priame, nepriame,nočné) | 3650 mm | 1 |  | 0 |  |  |  | znížená |  | 0 | 0 | 0 | 0 | 0 | 8 | M | 2 | ROZPOCET | 0 | 0 | 0 | 0 | 0 | 2 | 0 | 4 | 30
| D | D7 | Izba pacienta - 1 lôžko |  |  |  | 0 | [5 empty] | 0 |  | 0 |  | 0 | 1 | D | 1 | ROZPOCET | [6 empty] | 0
16 | M | Pol10 | nástenná lôžková rampa pre 2 lôžka s vyšetrovacím svetlom pre inkubátor (vývody pre dieťa 12xIT,4xVDO,8x2PA,3x2RJ45,2xO2,2xT,2xV,LED trojfarebné vyšetrovacie svetlo, osv.priame, nepriame,nočné) | 3650 mm | 1 |  | 0 |  |  |  | znížená |  | 0 | 0 | 0 | 0 | 0 | 8 | M | 2 | ROZPOCET | 0 | 0 | 0 | 0 | 0 | 2 | 0 | 4 | 32
| D | D7 | Izba pacienta - 1 lôžko |  |  |  | 0 | [5 empty] | 0 |  | 0 |  | 0 | 1 | D | 1 | ROZPOCET | [6 empty] | 0
17 | M | Pol10 | nástenná lôžková rampa pre 2 lôžka s vyšetrovacím svetlom pre inkubátor (vývody pre dieťa 12xIT,4xVDO,8x2PA,3x2RJ45,2xO2,2xT,2xV,LED trojfarebné vyšetrovacie svetlo, osv.priame, nepriame,nočné) | 3650 mm | 1 |  | 0 |  |  |  | znížená |  | 0 | 0 | 0 | 0 | 0 | 8 | M | 2 | ROZPOCET | 0 | 0 | 0 | 0 | 0 | 2 | 0 | 4 | 34
| D | D8 | JIS neonatologická izolačka |  |  |  | 0 | [5 empty] | 0 |  | 0 |  | 0 | 1 | D | 1 | ROZPOCET | [6 empty] | 0
18 | M | Pol11 | stropný zdrojový most s integrovaným vyšetrovacím svetlom, LED, dvojrameno, 60 000 lux | 2000 mm | 1 |  | 0 |  |  |  | znížená |  | 0 | 0 | 0 | 0 | 0 | 8 | M | 2 | ROZPOCET | 0 | 0 | 0 | 0 | 0 | 2 | 0 | 4 | 36
| D | D9 | JIS neonatologická |  |  |  | 0 | [5 empty] | 0 |  | 0 |  | 0 | 1 | D | 1 | ROZPOCET | [6 empty] | 0
19 | M | Pol11 | stropný zdrojový most s integrovaným vyšetrovacím svetlom, LED, dvojrameno, 60 000 lux | 2000 mm | 4 |  | 0 |  |  |  | znížená |  | 0 | 0 | 0 | 0 | 0 | 8 | M | 2 | ROZPOCET | 0 | 0 | 0 | 0 | 0 | 2 | 0 | 4 | 38
| D | D9 | JIS neonatologická |  |  |  | 0 | [5 empty] | 0 |  | 0 |  | 0 | 1 | D | 1 | ROZPOCET | [6 empty] | 0
20 | M | Pol11 | stropný zdrojový most s integrovaným vyšetrovacím svetlom, LED, dvojrameno, 60 000 lux | 2000 mm | 1 |  | 0 |  |  |  | znížená |  | 0 | 0 | 0 | 0 | 0 | 8 | M | 2 | ROZPOCET | 0 | 0 | 0 | 0 | 0 | 2 | 0 | 4 | 40
| D | D9 | JIS neonatologická |  |  |  | 0 | [5 empty] | 0 |  | 0 |  | 0 | 1 | D | 1 | ROZPOCET | [6 empty] | 0
21 | M | Pol11 | stropný zdrojový most s integrovaným vyšetrovacím svetlom, LED, dvojrameno, 60 000 lux | 2000 mm | 4 |  | 0 |  |  |  | znížená |  | 0 | 0 | 0 | 0 | 0 | 8 | M | 2 | ROZPOCET | 0 | 0 | 0 | 0 | 0 | 2 | 0 | 4 | 42
| D | D10 | Inkubátory izolačka |  |  |  | 0 | [5 empty] | 0 |  | 0 |  | 0 | 1 | D | 1 | ROZPOCET | [6 empty] | 0
22 | M | Pol6 | stropný zdrojový most | 2000 mm | 1 |  | 0 |  |  |  | znížená |  | 0 | 0 | 0 | 0 | 0 | 8 | M | 2 | ROZPOCET | 0 | 0 | 0 | 0 | 0 | 2 | 0 | 4 | 44
| D | D11 | Inkubátory |  |  |  | 0 | [5 empty] | 0 |  | 0 |  | 0 | 1 | D | 1 | ROZPOCET | [6 empty] | 0
23 | M | Pol12 | stropný zdrojový most pre 3 lôžka | 6000 mm | 1 |  | 0 |  |  |  | znížená |  | 0 | 0 | 0 | 0 | 0 | 8 | M | 2 | ROZPOCET | 0 | 0 | 0 | 0 | 0 | 2 | 0 | 4 | 46

## PS11.3 - 3.NP
[9 empty] | >> skryté stĺpce << | [9 empty] | {cf3beb02-8818-4cf7-a029-678db91822a0}
0
| KRYCÍ LIST ROZPOČTU | [8 empty] | v --- nižšie sa nachádzajú doplnkové a pomocné údaje k zostavám --- v | [8 empty] | False
Stavba:
Dostavba a rekonštrukcia lôžkovej časti Nemocnice s poliklinikou v Spišskej Novej Vsi
Objekt:
PS - Prevádzkové súbory
Časť:
PS11 - Medicinska technologia
Úroveň 3:
PS11.3 - 3.NP
| JKSO: |  |  |  |  | KS:
| Miesto: |  | parc.č.:1094/1,17,81,82,98,99,1095,1096,9243/18 |  |  | Dátum: | 30. 10. 2023
| Objednávateľ: |  |  |  |  | IČO:
|  | Nemocnica s poliklinikou, Spišská Nová Ves |  |  |  | IČ DPH:
| Zhotoviteľ: |  |  |  |  | IČO: | Vyplň údaj
|  | Vyplň údaj |  |  |  | IČ DPH: | Vyplň údaj
| Projektant: |  |  |  |  | IČO:
|  | d.g.A. design graphic architecture s.r.o. |  |  |  | IČ DPH:
| Spracovateľ: |  |  |  |  | IČO:
IČ DPH:
Poznámka:
Výkaz výmer musí zahrňovať všetky práce a náklady nutné k riadnemu, úplnému a kvalitnému zhotoveniu diela a zohľadňuje všetky riziká a vplyvy súvisiace s realizáciou diela. V jednotlivých položkách výkazu výmer sú zakalkulované všetky náklady spojené s realizáciou diela, vrátane tých, ktoré nie sú výslovne uvedené vo výkaze výmer, avšak sú nutnou súčasťou alebo príslušenstvom jednotlivých položiek podľa technickej špecifikácie uvedenej v projektovej dokumentácii. Všetky položky u ktorých je navrhnutý ekvivalent k referenčnému výrobku musia byť uvedené v zozname ekvivalentov výrobkov. Všetky výrobky, ktoré budú vyrábané podľa zamerania skutočných rozmerov na ich osadenie na stavbe uvažovať s toleranciou rozmerov +-50mm. Uvedené výmery sú čistými množstvami, prípadný odpad je súčasťou jednotkovej ceny. - Platí pre VV profesií.
| Náklady z rozpočtu | [5 empty] | 0
| Ostatné náklady | [5 empty] | 0
| Cena bez DPH | [5 empty] | 0
|  |  | Základ dane |  |  | Sadzba dane | Výška dane
| DPH | základná | 0 |  |  | 20% | 0
|  | znížená | 0 |  |  | 20% | 0
|  | zákl. prenesená | 0 |  |  | 20% | 0
|  | zníž. prenesená | 0 |  |  | 20% | 0
|  | nulová | 0 |  |  | 0% | 0
| Cena s DPH |  |  | v | EUR |  | 0
| Projektant |  |  | Spracovateľ
| Dátum a podpis: |  | Pečiatka | Dátum a podpis: |  |  | Pečiatka
| Objednávateľ |  |  | Zhotoviteľ
| Dátum a podpis: |  | Pečiatka | Dátum a podpis: |  |  | Pečiatka
REKAPITULÁCIA ROZPOČTU
Stavba:
Dostavba a rekonštrukcia lôžkovej časti Nemocnice s poliklinikou v Spišskej Novej Vsi
Objekt:
PS - Prevádzkové súbory
Časť:
PS11 - Medicinska technologia
Úroveň 3:
PS11.3 - 3.NP
Miesto: |  |  | parc.č.:1094/1,17,81,82,98,99,1095,1096,9243/18 |  |  | Dátum: | 30. 10. 2023
Objednávateľ: |  |  | Nemocnica s poliklinikou, Spišská Nová Ves |  |  | Projektant: | d.g.A. design graphic architecture s.r.o.
Zhotoviteľ: |  |  | Vyplň údaj |  |  | Spracovateľ:
Kód dielu - Popis | [6 empty] | Cena celkom [EUR]
1) Náklady z rozpočtu | [6 empty] | 0 | [12 empty] | -1
| D1 - | [5 empty] | 0
| D2 - Operačná sála č.1 | [5 empty] | 0
| D3 - Operačná sála č.2 | [5 empty] | 0
| D4 - Príprava pred operáciou | [5 empty] | 0
| D5 - Operačná sála č.3 | [5 empty] | 0
| D6 - Operačná sála č.4 | [5 empty] | 0
| D7 - Príprava / dospávanie izolačka | [5 empty] | 0
| D8 - Operačná sála č.5 | [5 empty] | 0
| D9 - Dospávanie | [5 empty] | 0
| D10 - Operačná sála č.6 | [5 empty] | 0
| D11 - Operačná sála č.7 | [5 empty] | 0
| D12 - Operačná sála č.8 | [5 empty] | 0
| D13 - Príprava / prebúdzanie | [5 empty] | 0
2) Ostatné náklady | [6 empty] | 0 |  |  |  | DPH
| GZS | [5 empty] | 0 |  |  |  | znížená | [9 empty] | VRN | 0 | 0 | 0 | 0 | 0 | 2
| Projektové práce | [5 empty] | 0 |  |  |  | znížená | [9 empty] | VRN | 0 | 0 | 0 | 0 | 0 | 2
| Sťažené podmienky | [5 empty] | 0 |  |  |  | znížená | [9 empty] | VRN | 0 | 0 | 0 | 0 | 0 | 2
| Vplyv prostredia | [5 empty] | 0 |  |  |  | znížená | [9 empty] | VRN | 0 | 0 | 0 | 0 | 0 | 2
| Iné VRN | [5 empty] | 0 |  |  |  | znížená | [9 empty] | VRN | 0 | 0 | 0 | 0 | 0 | 2
| Kompletačná činnosť | [5 empty] | 0 |  |  |  | znížená | [9 empty] | KOMPLETACNA | 0 | 0 | 0 | 0 | 0 | 2
Celkové náklady za stavbu 1) + 2) | [6 empty] | 0
ROZPOČET
Stavba:
Dostavba a rekonštrukcia lôžkovej časti Nemocnice s poliklinikou v Spišskej Novej Vsi
Objekt:
PS - Prevádzkové súbory
Časť:
PS11 - Medicinska technologia
Úroveň 3:
PS11.3 - 3.NP
Miesto: |  |  | parc.č.:1094/1,17,81,82,98,99,1095,1096,9243/18 |  |  | Dátum: | 30. 10. 2023
Objednávateľ: |  |  | Nemocnica s poliklinikou, Spišská Nová Ves |  |  | Projektant: | d.g.A. design graphic architecture s.r.o.
Zhotoviteľ: |  |  | Vyplň údaj |  |  | Spracovateľ:
PČ | Typ | Kód | Popis | MJ | Množstvo | J.cena [EUR] | Cena celkom [EUR] | Cenová sústava |  |  | DPH | J. Nh [h] | Nh celkom [h] | J. hmotnosť [t] | Hmotnosť celkom [t] | J. suť [t] | Suť Celkom [t]
Náklady z rozpočtu | [6 empty] | 0 | [5 empty] | 0 |  | 0 |  | 0 |  | D | -1 | [7 empty] | 0
| D | D1 |  |  |  |  | 0 | [5 empty] | 0 |  | 0 |  | 0 | 1 | D | 0 | ROZPOCET | [6 empty] | 0
| D | D2 | Operačná sála č.1 |  |  |  | 0 | [5 empty] | 0 |  | 0 |  | 0 | 1 | D | 1 | ROZPOCET | [6 empty] | 0
1 | M | Pol13 | dvojramenný stropný statív otočný výškovo nastaviteľný - anesteziologický + držiak anes.prístroja |  | 1 |  | 0 |  |  |  | znížená |  | 0 | 0 | 0 | 0 | 0 | 8 | M | 2 | ROZPOCET | 0 | 0 | 0 | 0 | 0 | 2 | 0 | 4 | 2
2 | M | Pol14 | dvojramenný stropný statív otočný výškovo nastaviteľný - chirurgický + 4 police |  | 1 |  | 0 |  |  |  | znížená |  | 0 | 0 | 0 | 0 | 0 | 8 | M | 2 | ROZPOCET | 0 | 0 | 0 | 0 | 0 | 2 | 0 | 4 | 4
| D | D3 | Operačná sála č.2 |  |  |  | 0 | [5 empty] | 0 |  | 0 |  | 0 | 1 | D | 1 | ROZPOCET | [6 empty] | 0
3 | M | Pol13 | dvojramenný stropný statív otočný výškovo nastaviteľný - anesteziologický + držiak anes.prístroja |  | 1 |  | 0 |  |  |  | znížená |  | 0 | 0 | 0 | 0 | 0 | 8 | M | 2 | ROZPOCET | 0 | 0 | 0 | 0 | 0 | 2 | 0 | 4 | 6
4 | M | Pol14 | dvojramenný stropný statív otočný výškovo nastaviteľný - chirurgický + 4 police |  | 1 |  | 0 |  |  |  | znížená |  | 0 | 0 | 0 | 0 | 0 | 8 | M | 2 | ROZPOCET | 0 | 0 | 0 | 0 | 0 | 2 | 0 | 4 | 8
| D | D4 | Príprava pred operáciou |  |  |  | 0 | [5 empty] | 0 |  | 0 |  | 0 | 1 | D | 1 | ROZPOCET | [6 empty] | 0
5 | M | Pol15 | nástenná lôžková rampa pre 3 lôžka (každé lôžko: 6xIT,3x2PA,2x2RJ45, 1xO2,1xT,1xV, dorozumievacie, zar. na stanovisko sestier, osv.pr_nepr, medilišta a rameno pre monitor s košíkom) | 5400 mm | 2 |  | 0 |  |  |  | znížená |  | 0 | 0 | 0 | 0 | 0 | 8 | M | 2 | ROZPOCET | 0 | 0 | 0 | 0 | 0 | 2 | 0 | 4 | 10
| D | D5 | Operačná sála č.3 |  |  |  | 0 | [5 empty] | 0 |  | 0 |  | 0 | 1 | D | 1 | ROZPOCET | [6 empty] | 0
6 | M | Pol13 | dvojramenný stropný statív otočný výškovo nastaviteľný - anesteziologický + držiak anes.prístroja |  | 1 |  | 0 |  |  |  | znížená |  | 0 | 0 | 0 | 0 | 0 | 8 | M | 2 | ROZPOCET | 0 | 0 | 0 | 0 | 0 | 2 | 0 | 4 | 12
7 | M | Pol14 | dvojramenný stropný statív otočný výškovo nastaviteľný - chirurgický + 4 police |  | 1 |  | 0 |  |  |  | znížená |  | 0 | 0 | 0 | 0 | 0 | 8 | M | 2 | ROZPOCET | 0 | 0 | 0 | 0 | 0 | 2 | 0 | 4 | 14
| D | D6 | Operačná sála č.4 |  |  |  | 0 | [5 empty] | 0 |  | 0 |  | 0 | 1 | D | 1 | ROZPOCET | [6 empty] | 0
8 | M | Pol13 | dvojramenný stropný statív otočný výškovo nastaviteľný - anesteziologický + držiak anes.prístroja |  | 1 |  | 0 |  |  |  | znížená |  | 0 | 0 | 0 | 0 | 0 | 8 | M | 2 | ROZPOCET | 0 | 0 | 0 | 0 | 0 | 2 | 0 | 4 | 16
9 | M | Pol14 | dvojramenný stropný statív otočný výškovo nastaviteľný - chirurgický + 4 police |  | 1 |  | 0 |  |  |  | znížená |  | 0 | 0 | 0 | 0 | 0 | 8 | M | 2 | ROZPOCET | 0 | 0 | 0 | 0 | 0 | 2 | 0 | 4 | 18
| D | D7 | Príprava / dospávanie izolačka |  |  |  | 0 | [5 empty] | 0 |  | 0 |  | 0 | 1 | D | 1 | ROZPOCET | [6 empty] | 0
10 | M | Pol16 | nástenná lôžková rampa (6xIT,3x2PA,2x2RJ45, 1xO2,1xT,1xV,doroz.zar.,vyviesť na stanovisko sestier, osv.priame,nepriame) | 1650 mm | 1 |  | 0 |  |  |  | znížená |  | 0 | 0 | 0 | 0 | 0 | 8 | M | 2 | ROZPOCET | 0 | 0 | 0 | 0 | 0 | 2 | 0 | 4 | 20
| D | D8 | Operačná sála č.5 |  |  |  | 0 | [5 empty] | 0 |  | 0 |  | 0 | 1 | D | 1 | ROZPOCET | [6 empty] | 0
11 | M | Pol13 | dvojramenný stropný statív otočný výškovo nastaviteľný - anesteziologický + držiak anes.prístroja |  | 1 |  | 0 |  |  |  | znížená |  | 0 | 0 | 0 | 0 | 0 | 8 | M | 2 | ROZPOCET | 0 | 0 | 0 | 0 | 0 | 2 | 0 | 4 | 22
12 | M | Pol14 | dvojramenný stropný statív otočný výškovo nastaviteľný - chirurgický + 4 police |  | 1 |  | 0 |  |  |  | znížená |  | 0 | 0 | 0 | 0 | 0 | 8 | M | 2 | ROZPOCET | 0 | 0 | 0 | 0 | 0 | 2 | 0 | 4 | 24
| D | D9 | Dospávanie |  |  |  | 0 | [5 empty] | 0 |  | 0 |  | 0 | 1 | D | 1 | ROZPOCET | [6 empty] | 0
13 | M | Pol17 | nástenná lôžková rampa pre 3 lôžka (každé lôžko: 6xIT,3x2PA,2x2RJ45, 1xO2,1xT,1xV, dorozumievacie, zar. na stanovisko sestier, osv.pr_nepr, medilišta a rameno pre monitor s košíkom) | 6000 mm | 2 |  | 0 |  |  |  | znížená |  | 0 | 0 | 0 | 0 | 0 | 8 | M | 2 | ROZPOCET | 0 | 0 | 0 | 0 | 0 | 2 | 0 | 4 | 26
| D | D10 | Operačná sála č.6 |  |  |  | 0 | [5 empty] | 0 |  | 0 |  | 0 | 1 | D | 1 | ROZPOCET | [6 empty] | 0
14 | M | Pol13 | dvojramenný stropný statív otočný výškovo nastaviteľný - anesteziologický + držiak anes.prístroja |  | 1 |  | 0 |  |  |  | znížená |  | 0 | 0 | 0 | 0 | 0 | 8 | M | 2 | ROZPOCET | 0 | 0 | 0 | 0 | 0 | 2 | 0 | 4 | 28
15 | M | Pol14 | dvojramenný stropný statív otočný výškovo nastaviteľný - chirurgický + 4 police |  | 1 |  | 0 |  |  |  | znížená |  | 0 | 0 | 0 | 0 | 0 | 8 | M | 2 | ROZPOCET | 0 | 0 | 0 | 0 | 0 | 2 | 0 | 4 | 30
| D | D11 | Operačná sála č.7 |  |  |  | 0 | [5 empty] | 0 |  | 0 |  | 0 | 1 | D | 1 | ROZPOCET | [6 empty] | 0
16 | M | Pol13 | dvojramenný stropný statív otočný výškovo nastaviteľný - anesteziologický + držiak anes.prístroja |  | 1 |  | 0 |  |  |  | znížená |  | 0 | 0 | 0 | 0 | 0 | 8 | M | 2 | ROZPOCET | 0 | 0 | 0 | 0 | 0 | 2 | 0 | 4 | 32
17 | M | Pol14 | dvojramenný stropný statív otočný výškovo nastaviteľný - chirurgický + 4 police |  | 1 |  | 0 |  |  |  | znížená |  | 0 | 0 | 0 | 0 | 0 | 8 | M | 2 | ROZPOCET | 0 | 0 | 0 | 0 | 0 | 2 | 0 | 4 | 34
| D | D12 | Operačná sála č.8 |  |  |  | 0 | [5 empty] | 0 |  | 0 |  | 0 | 1 | D | 1 | ROZPOCET | [6 empty] | 0
18 | M | Pol13 | dvojramenný stropný statív otočný výškovo nastaviteľný - anesteziologický + držiak anes.prístroja |  | 1 |  | 0 |  |  |  | znížená |  | 0 | 0 | 0 | 0 | 0 | 8 | M | 2 | ROZPOCET | 0 | 0 | 0 | 0 | 0 | 2 | 0 | 4 | 36
19 | M | Pol14 | dvojramenný stropný statív otočný výškovo nastaviteľný - chirurgický + 4 police |  | 1 |  | 0 |  |  |  | znížená |  | 0 | 0 | 0 | 0 | 0 | 8 | M | 2 | ROZPOCET | 0 | 0 | 0 | 0 | 0 | 2 | 0 | 4 | 38
| D | D13 | Príprava / prebúdzanie |  |  |  | 0 | [5 empty] | 0 |  | 0 |  | 0 | 1 | D | 1 | ROZPOCET | [6 empty] | 0
20 | M | Pol18 | nástenná lôžková rampa (4xIT,2x2PA,1x2RJ45, 1xO2,1xV, osv.priame,nepriame | 1650 mm | 1 |  | 0 |  |  |  | znížená |  | 0 | 0 | 0 | 0 | 0 | 8 | M | 2 | ROZPOCET | 0 | 0 | 0 | 0 | 0 | 2 | 0 | 4 | 40
21 | M | Pol19 | nástenná lôžková rampa (10xIT,5x2PA,3x2RJ45, 3xO2,3xV, osv.priame,nepriame) | 2000 mm | 1 |  | 0 |  |  |  | znížená |  | 0 | 0 | 0 | 0 | 0 | 8 | M | 2 | ROZPOCET | 0 | 0 | 0 | 0 | 0 | 2 | 0 | 4 | 42
22 | M | Pol20 | nástenná zvislá rampa + polica (8xIT,4x2PA,2x2RJ45, 2xO2,2xV, osv.priame,nepriame) |  | 4 |  | 0 |  |  |  | znížená |  | 0 | 0 | 0 | 0 | 0 | 8 | M | 2 | ROZPOCET | 0 | 0 | 0 | 0 | 0 | 2 | 0 | 4 | 44

## PS11.4 - SO 03
[9 empty] | >> skryté stĺpce << | [9 empty] | {84e13d8c-8851-4766-a3d5-6cd0005f8e77}
0
| KRYCÍ LIST ROZPOČTU | [8 empty] | v --- nižšie sa nachádzajú doplnkové a pomocné údaje k zostavám --- v | [8 empty] | False
Stavba:
Dostavba a rekonštrukcia lôžkovej časti Nemocnice s poliklinikou v Spišskej Novej Vsi
Objekt:
PS - Prevádzkové súbory
Časť:
PS11 - Medicinska technologia
Úroveň 3:
PS11.4 - SO 03
| JKSO: |  |  |  |  | KS:
| Miesto: |  | parc.č.:1094/1,17,81,82,98,99,1095,1096,9243/18 |  |  | Dátum: | 30. 10. 2023
| Objednávateľ: |  |  |  |  | IČO:
|  | Nemocnica s poliklinikou, Spišská Nová Ves |  |  |  | IČ DPH:
| Zhotoviteľ: |  |  |  |  | IČO: | Vyplň údaj
|  | Vyplň údaj |  |  |  | IČ DPH: | Vyplň údaj
| Projektant: |  |  |  |  | IČO:
|  | d.g.A. design graphic architecture s.r.o. |  |  |  | IČ DPH:
| Spracovateľ: |  |  |  |  | IČO:
IČ DPH:
Poznámka:
Výkaz výmer musí zahrňovať všetky práce a náklady nutné k riadnemu, úplnému a kvalitnému zhotoveniu diela a zohľadňuje všetky riziká a vplyvy súvisiace s realizáciou diela. V jednotlivých položkách výkazu výmer sú zakalkulované všetky náklady spojené s realizáciou diela, vrátane tých, ktoré nie sú výslovne uvedené vo výkaze výmer, avšak sú nutnou súčasťou alebo príslušenstvom jednotlivých položiek podľa technickej špecifikácie uvedenej v projektovej dokumentácii. Všetky položky u ktorých je navrhnutý ekvivalent k referenčnému výrobku musia byť uvedené v zozname ekvivalentov výrobkov. Všetky výrobky, ktoré budú vyrábané podľa zamerania skutočných rozmerov na ich osadenie na stavbe uvažovať s toleranciou rozmerov +-50mm. Uvedené výmery sú čistými množstvami, prípadný odpad je súčasťou jednotkovej ceny. - Platí pre VV profesií.
| Náklady z rozpočtu | [5 empty] | 0
| Ostatné náklady | [5 empty] | 0
| Cena bez DPH | [5 empty] | 0
|  |  | Základ dane |  |  | Sadzba dane | Výška dane
| DPH | základná | 0 |  |  | 20% | 0
|  | znížená | 0 |  |  | 20% | 0
|  | zákl. prenesená | 0 |  |  | 20% | 0
|  | zníž. prenesená | 0 |  |  | 20% | 0
|  | nulová | 0 |  |  | 0% | 0
| Cena s DPH |  |  | v | EUR |  | 0
| Projektant |  |  | Spracovateľ
| Dátum a podpis: |  | Pečiatka | Dátum a podpis: |  |  | Pečiatka
| Objednávateľ |  |  | Zhotoviteľ
| Dátum a podpis: |  | Pečiatka | Dátum a podpis: |  |  | Pečiatka
REKAPITULÁCIA ROZPOČTU
Stavba:
Dostavba a rekonštrukcia lôžkovej časti Nemocnice s poliklinikou v Spišskej Novej Vsi
Objekt:
PS - Prevádzkové súbory
Časť:
PS11 - Medicinska technologia
Úroveň 3:
PS11.4 - SO 03
Miesto: |  |  | parc.č.:1094/1,17,81,82,98,99,1095,1096,9243/18 |  |  | Dátum: | 30. 10. 2023
Objednávateľ: |  |  | Nemocnica s poliklinikou, Spišská Nová Ves |  |  | Projektant: | d.g.A. design graphic architecture s.r.o.
Zhotoviteľ: |  |  | Vyplň údaj |  |  | Spracovateľ:
Kód dielu - Popis | [6 empty] | Cena celkom [EUR]
1) Náklady z rozpočtu | [6 empty] | 0 | [12 empty] | -1
| D1 - | [5 empty] | 0
| D2 - Izba pacienta VIP - 1 lôžko | [5 empty] | 0
| D2 - Izba pacienta VIP - 1 lôžko | [5 empty] | 0
| D2 - Izba pacienta VIP - 1 lôžko | [5 empty] | 0
| D2 - Izba pacienta VIP - 1 lôžko | [5 empty] | 0
| D2 - Izba pacienta VIP - 1 lôžko | [5 empty] | 0
| D2 - Izba pacienta VIP - 1 lôžko | [5 empty] | 0
| D3 - Izba pacienta - 2 lôžka | [5 empty] | 0
| D3 - Izba pacienta - 2 lôžka | [5 empty] | 0
| D3 - Izba pacienta - 2 lôžka | [5 empty] | 0
| D3 - Izba pacienta - 2 lôžka | [5 empty] | 0
| D3 - Izba pacienta - 2 lôžka | [5 empty] | 0
| D3 - Izba pacienta - 2 lôžka | [5 empty] | 0
| D3 - Izba pacienta - 2 lôžka | [5 empty] | 0
| D3 - Izba pacienta - 2 lôžka | [5 empty] | 0
| D3 - Izba pacienta - 2 lôžka | [5 empty] | 0
| D3 - Izba pacienta - 2 lôžka | [5 empty] | 0
| D3 - Izba pacienta - 2 lôžka | [5 empty] | 0
| D3 - Izba pacienta - 2 lôžka | [5 empty] | 0
| D3 - Izba pacienta - 2 lôžka | [5 empty] | 0
| D3 - Izba pacienta - 2 lôžka | [5 empty] | 0
2) Ostatné náklady | [6 empty] | 0 |  |  |  | DPH
| GZS | [5 empty] | 0 |  |  |  | znížená | [9 empty] | VRN | 0 | 0 | 0 | 0 | 0 | 2
| Projektové práce | [5 empty] | 0 |  |  |  | znížená | [9 empty] | VRN | 0 | 0 | 0 | 0 | 0 | 2
| Sťažené podmienky | [5 empty] | 0 |  |  |  | znížená | [9 empty] | VRN | 0 | 0 | 0 | 0 | 0 | 2
| Vplyv prostredia | [5 empty] | 0 |  |  |  | znížená | [9 empty] | VRN | 0 | 0 | 0 | 0 | 0 | 2
| Iné VRN | [5 empty] | 0 |  |  |  | znížená | [9 empty] | VRN | 0 | 0 | 0 | 0 | 0 | 2
| Kompletačná činnosť | [5 empty] | 0 |  |  |  | znížená | [9 empty] | KOMPLETACNA | 0 | 0 | 0 | 0 | 0 | 2
Celkové náklady za stavbu 1) + 2) | [6 empty] | 0
ROZPOČET
Stavba:
Dostavba a rekonštrukcia lôžkovej časti Nemocnice s poliklinikou v Spišskej Novej Vsi
Objekt:
PS - Prevádzkové súbory
Časť:
PS11 - Medicinska technologia
Úroveň 3:
PS11.4 - SO 03
Miesto: |  |  | parc.č.:1094/1,17,81,82,98,99,1095,1096,9243/18 |  |  | Dátum: | 30. 10. 2023
Objednávateľ: |  |  | Nemocnica s poliklinikou, Spišská Nová Ves |  |  | Projektant: | d.g.A. design graphic architecture s.r.o.
Zhotoviteľ: |  |  | Vyplň údaj |  |  | Spracovateľ:
PČ | Typ | Kód | Popis | MJ | Množstvo | J.cena [EUR] | Cena celkom [EUR] | Cenová sústava |  |  | DPH | J. Nh [h] | Nh celkom [h] | J. hmotnosť [t] | Hmotnosť celkom [t] | J. suť [t] | Suť Celkom [t]
Náklady z rozpočtu | [6 empty] | 0 | [5 empty] | 0 |  | 0 |  | 0 |  | D | -1 | [7 empty] | 0
| D | D1 |  |  |  |  | 0 | [5 empty] | 0 |  | 0 |  | 0 | 1 | D | 0 | ROZPOCET | [6 empty] | 0
| D | D2 | Izba pacienta VIP - 1 lôžko |  |  |  | 0 | [5 empty] | 0 |  | 0 |  | 0 | 1 | D | 1 | ROZPOCET | [6 empty] | 0
1 | M | Pol21 | nástenná lôžková rampa (odhad: 1xO2, 4xDO, 1x2PA,1x2RJ45, 1xdoroz.príprava, svetlo: pri_nepr._noc) | 1650 mm | 1 |  | 0 |  |  |  | znížená |  | 0 | 0 | 0 | 0 | 0 | 8 | M | 2 | ROZPOCET | 0 | 0 | 0 | 0 | 0 | 2 | 0 | 4 | 2
| D | D2 | Izba pacienta VIP - 1 lôžko |  |  |  | 0 | [5 empty] | 0 |  | 0 |  | 0 | 1 | D | 1 | ROZPOCET | [6 empty] | 0
2 | M | Pol22 | nástenná lôžková rampa | 1650 mm | 1 |  | 0 |  |  |  | znížená |  | 0 | 0 | 0 | 0 | 0 | 8 | M | 2 | ROZPOCET | 0 | 0 | 0 | 0 | 0 | 2 | 0 | 4 | 4
| D | D2 | Izba pacienta VIP - 1 lôžko |  |  |  | 0 | [5 empty] | 0 |  | 0 |  | 0 | 1 | D | 1 | ROZPOCET | [6 empty] | 0
3 | M | Pol22 | nástenná lôžková rampa | 1650 mm | 1 |  | 0 |  |  |  | znížená |  | 0 | 0 | 0 | 0 | 0 | 8 | M | 2 | ROZPOCET | 0 | 0 | 0 | 0 | 0 | 2 | 0 | 4 | 6
| D | D2 | Izba pacienta VIP - 1 lôžko |  |  |  | 0 | [5 empty] | 0 |  | 0 |  | 0 | 1 | D | 1 | ROZPOCET | [6 empty] | 0
4 | M | Pol22 | nástenná lôžková rampa | 1650 mm | 1 |  | 0 |  |  |  | znížená |  | 0 | 0 | 0 | 0 | 0 | 8 | M | 2 | ROZPOCET | 0 | 0 | 0 | 0 | 0 | 2 | 0 | 4 | 8
| D | D2 | Izba pacienta VIP - 1 lôžko |  |  |  | 0 | [5 empty] | 0 |  | 0 |  | 0 | 1 | D | 1 | ROZPOCET | [6 empty] | 0
5 | M | Pol22 | nástenná lôžková rampa | 1650 mm | 1 |  | 0 |  |  |  | znížená |  | 0 | 0 | 0 | 0 | 0 | 8 | M | 2 | ROZPOCET | 0 | 0 | 0 | 0 | 0 | 2 | 0 | 4 | 10
| D | D2 | Izba pacienta VIP - 1 lôžko |  |  |  | 0 | [5 empty] | 0 |  | 0 |  | 0 | 1 | D | 1 | ROZPOCET | [6 empty] | 0
6 | M | Pol22 | nástenná lôžková rampa | 1650 mm | 1 |  | 0 |  |  |  | znížená |  | 0 | 0 | 0 | 0 | 0 | 8 | M | 2 | ROZPOCET | 0 | 0 | 0 | 0 | 0 | 2 | 0 | 4 | 12
| D | D3 | Izba pacienta - 2 lôžka |  |  |  | 0 | [5 empty] | 0 |  | 0 |  | 0 | 1 | D | 1 | ROZPOCET | [6 empty] | 0
7 | M | Pol22 | nástenná lôžková rampa | 1650 mm | 2 |  | 0 |  |  |  | znížená |  | 0 | 0 | 0 | 0 | 0 | 8 | M | 2 | ROZPOCET | 0 | 0 | 0 | 0 | 0 | 2 | 0 | 4 | 14
| D | D3 | Izba pacienta - 2 lôžka |  |  |  | 0 | [5 empty] | 0 |  | 0 |  | 0 | 1 | D | 1 | ROZPOCET | [6 empty] | 0
8 | M | Pol22 | nástenná lôžková rampa | 1650 mm | 2 |  | 0 |  |  |  | znížená |  | 0 | 0 | 0 | 0 | 0 | 8 | M | 2 | ROZPOCET | 0 | 0 | 0 | 0 | 0 | 2 | 0 | 4 | 16
| D | D3 | Izba pacienta - 2 lôžka |  |  |  | 0 | [5 empty] | 0 |  | 0 |  | 0 | 1 | D | 1 | ROZPOCET | [6 empty] | 0
9 | M | Pol22 | nástenná lôžková rampa | 1650 mm | 2 |  | 0 |  |  |  | znížená |  | 0 | 0 | 0 | 0 | 0 | 8 | M | 2 | ROZPOCET | 0 | 0 | 0 | 0 | 0 | 2 | 0 | 4 | 18
| D | D3 | Izba pacienta - 2 lôžka |  |  |  | 0 | [5 empty] | 0 |  | 0 |  | 0 | 1 | D | 1 | ROZPOCET | [6 empty] | 0
10 | M | Pol22 | nástenná lôžková rampa | 1650 mm | 2 |  | 0 |  |  |  | znížená |  | 0 | 0 | 0 | 0 | 0 | 8 | M | 2 | ROZPOCET | 0 | 0 | 0 | 0 | 0 | 2 | 0 | 4 | 20
| D | D3 | Izba pacienta - 2 lôžka |  |  |  | 0 | [5 empty] | 0 |  | 0 |  | 0 | 1 | D | 1 | ROZPOCET | [6 empty] | 0
11 | M | Pol22 | nástenná lôžková rampa | 1650 mm | 2 |  | 0 |  |  |  | znížená |  | 0 | 0 | 0 | 0 | 0 | 8 | M | 2 | ROZPOCET | 0 | 0 | 0 | 0 | 0 | 2 | 0 | 4 | 22
| D | D3 | Izba pacienta - 2 lôžka |  |  |  | 0 | [5 empty] | 0 |  | 0 |  | 0 | 1 | D | 1 | ROZPOCET | [6 empty] | 0
12 | M | Pol22 | nástenná lôžková rampa | 1650 mm | 2 |  | 0 |  |  |  | znížená |  | 0 | 0 | 0 | 0 | 0 | 8 | M | 2 | ROZPOCET | 0 | 0 | 0 | 0 | 0 | 2 | 0 | 4 | 24
| D | D3 | Izba pacienta - 2 lôžka |  |  |  | 0 | [5 empty] | 0 |  | 0 |  | 0 | 1 | D | 1 | ROZPOCET | [6 empty] | 0
13 | M | Pol22 | nástenná lôžková rampa | 1650 mm | 2 |  | 0 |  |  |  | znížená |  | 0 | 0 | 0 | 0 | 0 | 8 | M | 2 | ROZPOCET | 0 | 0 | 0 | 0 | 0 | 2 | 0 | 4 | 26
| D | D3 | Izba pacienta - 2 lôžka |  |  |  | 0 | [5 empty] | 0 |  | 0 |  | 0 | 1 | D | 1 | ROZPOCET | [6 empty] | 0
14 | M | Pol22 | nástenná lôžková rampa | 1650 mm | 2 |  | 0 |  |  |  | znížená |  | 0 | 0 | 0 | 0 | 0 | 8 | M | 2 | ROZPOCET | 0 | 0 | 0 | 0 | 0 | 2 | 0 | 4 | 28
| D | D3 | Izba pacienta - 2 lôžka |  |  |  | 0 | [5 empty] | 0 |  | 0 |  | 0 | 1 | D | 1 | ROZPOCET | [6 empty] | 0
15 | M | Pol22 | nástenná lôžková rampa | 1650 mm | 2 |  | 0 |  |  |  | znížená |  | 0 | 0 | 0 | 0 | 0 | 8 | M | 2 | ROZPOCET | 0 | 0 | 0 | 0 | 0 | 2 | 0 | 4 | 30
| D | D3 | Izba pacienta - 2 lôžka |  |  |  | 0 | [5 empty] | 0 |  | 0 |  | 0 | 1 | D | 1 | ROZPOCET | [6 empty] | 0
16 | M | Pol22 | nástenná lôžková rampa | 1650 mm | 2 |  | 0 |  |  |  | znížená |  | 0 | 0 | 0 | 0 | 0 | 8 | M | 2 | ROZPOCET | 0 | 0 | 0 | 0 | 0 | 2 | 0 | 4 | 32
| D | D3 | Izba pacienta - 2 lôžka |  |  |  | 0 | [5 empty] | 0 |  | 0 |  | 0 | 1 | D | 1 | ROZPOCET | [6 empty] | 0
17 | M | Pol22 | nástenná lôžková rampa | 1650 mm | 2 |  | 0 |  |  |  | znížená |  | 0 | 0 | 0 | 0 | 0 | 8 | M | 2 | ROZPOCET | 0 | 0 | 0 | 0 | 0 | 2 | 0 | 4 | 34
| D | D3 | Izba pacienta - 2 lôžka |  |  |  | 0 | [5 empty] | 0 |  | 0 |  | 0 | 1 | D | 1 | ROZPOCET | [6 empty] | 0
18 | M | Pol22 | nástenná lôžková rampa | 1650 mm | 2 |  | 0 |  |  |  | znížená |  | 0 | 0 | 0 | 0 | 0 | 8 | M | 2 | ROZPOCET | 0 | 0 | 0 | 0 | 0 | 2 | 0 | 4 | 36
| D | D3 | Izba pacienta - 2 lôžka |  |  |  | 0 | [5 empty] | 0 |  | 0 |  | 0 | 1 | D | 1 | ROZPOCET | [6 empty] | 0
19 | M | Pol22 | nástenná lôžková rampa | 1650 mm | 2 |  | 0 |  |  |  | znížená |  | 0 | 0 | 0 | 0 | 0 | 8 | M | 2 | ROZPOCET | 0 | 0 | 0 | 0 | 0 | 2 | 0 | 4 | 38
| D | D3 | Izba pacienta - 2 lôžka |  |  |  | 0 | [5 empty] | 0 |  | 0 |  | 0 | 1 | D | 1 | ROZPOCET | [6 empty] | 0
20 | M | Pol22 | nástenná lôžková rampa | 1650 mm | 2 |  | 0 |  |  |  | znížená |  | 0 | 0 | 0 | 0 | 0 | 8 | M | 2 | ROZPOCET | 0 | 0 | 0 | 0 | 0 | 2 | 0 | 4 | 40