## REKONŠTRUKCIA KRYTINY PRÍSTREŠK
ZADANIE S VÝKAZOM VÝMER
Stavba: REKONŠTRUKCIA
Objekt: REKONŠTRUKCIA KRYTINY PRÍSTREŠKU
Objednávateľ:
Zhotoviteľ: |  |  |  |  | Spracoval:
Miesto. Veľké Uherce |  |  |  |  | Dátum:
Č. | Kód položky | Popis | MJ | Množstvo celkom | Jednotková cena zadania | Celková cena zadania
1 | 2 | 3 | 4 | 5 | 6 | 7
| HSV | Práce a dodávky HSV
| 9 | Ostatné konštrukcie a práce-búranie
1 | 949942101.S | Hydraulická zdvíhacia plošina vrátane obsluhy inštalovaná na automobilovom podvozku výšky zdvihu do 27 m | hod | 48
|  | 3*4*4 |  | 48
|  | Súčet |  | 48
2 | 979011111.S | Zvislá doprava sutiny a vybúraných hmôt za prvé podlažie nad alebo pod základným podlažím | t | 6.584
3 | 979081111.S | Odvoz sutiny a vybúraných hmôt na skládku do 1 km | t | 6.584
4 | 979081121.S | Odvoz sutiny a vybúraných hmôt na skládku za každý ďalší 1 km | t | 164.6
|  | 6,584*25 |  | 164.6
|  | Súčet |  | 164.6
5 | 979082111.S | Vnútrostavenisková doprava sutiny a vybúraných hmôt do 10 m | t | 6.584
6 | 979082121.S | Vnútrostavenisková doprava sutiny a vybúraných hmôt za každých ďalších 5 m | t | 368.704
|  | 6,584*14*4 |  | 368.704
|  | Súčet |  | 368.704
7 | 979089212.S | Poplatok za skladovanie - bitúmenové zmesi, uholný decht, dechtové výrobky (17 03 ), ostatné | t | 6.584
|  | (2058/2)*0,006398 |  | 6.584
|  | Súčet |  | 6.584
8 | 979089714.S | Prenájom kontajneru 10 m3 | ks | 1
| PSV | Práce a dodávky PSV
| 762 | Konštrukcie tesárske
9 | 762342812.S | Demontáž latovania striech so sklonom do 60° pri osovej vzdialenosti lát 0,22 - 0,50 m, -0,00500 t | m2 | 2058.6
|  | 7,05*73*4 |  | 2058.6
|  | Súčet |  | 2058.6
10 | 762712120.S | Montáž priestorových viazaných konštrukcií z reziva hraneného prierezovej plochy 120 - 224 cm2 | m | 2628
|  | 73*4*9 |  | 2628
|  | Súčet |  | 2628
11 | 605470000200.S | Hranoly drevené zo smreku, štvorstranne hobľované, masív, sušené 14±2%, s opracovanými spojmi, triedy 3A STN 480055, bez defektov, hniloby, hrčí | m3 | 36.467
|  | 2638*0,08*0,16 |  | 33.766
|  | Súčet |  | 33.766
12 | 998762102.S | Presun hmôt pre konštrukcie tesárske v objektoch výšky do 12 m | t | 20.244
| 764 | Konštrukcie klampiarske
13 | 764171231.S | Záveterná lišta pozink farebný, r.š. do 370 mm, sklon strechy do 30° | m | 348.4
|  | 73*4 |  | 292
|  | 7,05*2*4 |  | 56.4
|  | Súčet |  | 348.4
14 | 764171715.S | Krytina trapézová pozink farebný, výška profilu 60 mm, sklon strechy do 30° | m2 | 2058.6
|  | 7,05*73*4 |  | 2058.6
|  | Súčet |  | 2058.6
15 | 998764102.S | Presun hmôt pre konštrukcie klampiarske v objektoch výšky nad 6 do 12 m | t | 14.192
| 765 | Konštrukcie - krytiny tvrdé
16 | 765356500.S | Demontáž krytiny sklolaminátovej, do sutiny, sklon strechy do 45°, -0,0023t | m2 | 2058.6
|  | 7,05*73*4 |  | 2058.6
|  | Súčet |  | 2058.6
Celkom

## Krycí list REKONŠTRUKCIA KRYTIN
KRYCÍ LIST ROZPOČTU
| Názov stavby |  |  | REKONŠTRUKCIA | [8 empty] | JKSO
| Názov objektu |  |  | REKONŠTRUKCIA KRYTINY PRÍSTREŠKU | [8 empty] | EČO
[13 empty] | Miesto | Veľké Uherce
[13 empty] | IČO | IČ DPH
Objednávateľ
Projektant
Zhotoviteľ
Spracoval
|  |  |  | Rozpočet číslo |  | Dňa | [6 empty] | CPV
CPA
Merné a účelové jednotky
Počet |  |  |  | Náklady / 1 m.j. | Počet |  |  | Náklady / 1 m.j. | Počet |  |  |  |  | Náklady / 1 m.j.
|  |  |  | Rozpočtové náklady v |  |  |  | EUR
A |  | Základné rozp. náklady |  |  | B |  | Doplnkové náklady |  | C |  | Vedľajšie rozpočtové náklady
1 | HSV |  | Dodávky |  | 8 | Práca nadčas |  |  | 13 | GZS
2 |  |  | Montáž |  | 9 | Bez pevnej podl. |  |  | 14 | Projektové práce
3 | PSV |  | Dodávky |  | 10 | Kultúrna pamiatka |  |  | 15 | Sťažené podmienky
4 |  |  | Montáž |  | 11 |  |  |  | 16 | Vplyv prostredia
5 | "M" |  | Dodávky | [5 empty] | 17 | Iné VRN
6 |  |  | Montáž | [5 empty] | 18 | VRN z rozpočtu
7 | ZRN (r. 1-6) |  |  |  | 12 | DN (r. 8-11) |  |  | 19 | VRN (r. 13-18)
20 | HZS |  |  |  | 21 | Kompl. činnosť |  |  | 22 | Ostatné náklady
Projektant | [8 empty] | D |  | Celkové náklady
[9 empty] | 23 | Súčet 7, 12, 19-22
Dátum a podpis |  |  |  |  | Pečiatka |  |  |  | 24 | DPH | 20 | % z | 126240.4
Objednávateľ | [8 empty] | 25 | Cena s DPH (r. 23-24)
Dátum a podpis |  |  |  |  | Pečiatka |  |  |  | E |  | Prípočty a odpočty
Zhotoviteľ | [8 empty] | 26 | Dodávky zadávateľa
[9 empty] | 27 | Kĺzavá doložka
Dátum a podpis |  |  |  |  | Pečiatka |  |  |  | 28 | Zvýhodnenie + -

## REKONŠTRUKCIA POHYBOVÝCH CHODIE
ZADANIE S VÝKAZOM VÝMER
Stavba: REKONŠTRUKCIA
Objekt: REKONŠTRUKCIA POHYBOVÝCH CHODIEB
Objednávateľ:
Zhotoviteľ: |  |  |  |  | Spracoval:
Miesto. Veľké Uherce |  |  |  |  | Dátum:
Č. | Kód položky | Popis | MJ | Množstvo celkom | Jednotková cena zadania | Celková cena zadania
1 | 2 | 3 | 4 | 5 | 6 | 7
| HSV | Práce a dodávky HSV
| 6 | Úpravy povrchov, podlahy, osadenie
1 | 631312511.S | Mazanina z betónu prostého (m3) tr. C 12/15 hr.nad 50 do 80 mm | m3 | 10.328
|  | (95,84+110,72)*0,05 |  | 10.328
|  | Súčet |  | 10.328
2 | 631315611.S | Mazanina z betónu prostého (m3) tr. C 16/20 hr.nad 120 do 240 mm | m3 | 30.984
|  | (95,84+110,72)*0,15 |  | 30.984
|  | Súčet |  | 30.984
| 9 | Ostatné konštrukcie a práce-búranie
3 | 965043341.S | Búranie podkladov pod dlažby, liatych dlažieb a mazanín,betón s poterom,teracom hr.do 100 mm, plochy nad 4 m2 -2,20000t | m3 | 41.312
|  | (95,84+110,72)*0,20 |  | 41.312
|  | Súčet |  | 41.312
4 | 979081111.S | Odvoz sutiny a vybúraných hmôt na skládku do 1 km | t | 90.886
5 | 979081121.S | Odvoz sutiny a vybúraných hmôt na skládku za každý ďalší 1 km | t | 1363.29
|  | 90,886*15 |  | 1363.29
|  | Súčet |  | 1363.29
6 | 979082111.S | Vnútrostavenisková doprava sutiny a vybúraných hmôt do 10 m | t | 90.886
7 | 979089012.S | Poplatok za skladovanie - betón, tehly, dlaždice (17 01) ostatné | t | 90.886
| 99 | Presun hmôt HSV
8 | 998012021.S | Presun hmôt pre budovy (801, 803, 812), zvislá konštr. monolit. betónová výšky do 6 m | t | 91.069
| PSV | Práce a dodávky PSV
| 711 | Izolácie proti vode a vlhkosti
9 | 711141559.S | Zhotovenie izolácie proti zemnej vlhkosti a tlakovej vode vodorovná NAIP pritavením | m2 | 206.56
|  | (95,84+110,72) |  | 206.56
|  | Súčet |  | 206.56
10 | 628310001000 | Pás asfaltový HYDROBIT V 60 S 35 pre spodné vrstvy hydroizolačných systémov, ICOPAL | m2 | 261.298
|  | 227,216 * 1,15 |  | 261.298
11 | 998711101.S | Presun hmôt pre izoláciu proti vode v objektoch výšky do 6 m | t | 1.222
| 767 | Konštrukcie doplnkové kovové
12 | 767995215.S | Výroba atypického zábradlia rovného z rúrok | kg | 2115
|  | 750"H20 |  | 750
|  | 456"HP20 |  | 456
|  | 110 "ST1 |  | 110
|  | 195 "H10 |  | 195
|  | 604 "BR30 |  | 604
|  | Súčet |  | 2115
13 | 143330000900.S | Rúra oceľová zváraná čierna 3" (88,9x3,6) s atestom na plyn | m | 24.68
|  | 10,5+4,2+6,48+3,5 |  | 24.68
|  | Súčet |  | 24.68
14 | 143330000800.S | Rúra oceľová zváraná čierna 2 1/2" (76,1x3,2) s atestom na plyn | m | 84
|  | 48+19,2+0,8+16 |  | 84
|  | Súčet |  | 84
15 | 143330000700.S | Rúra oceľová zváraná čierna 2" (60,3x3,25) s atestom na plyn | m | 236.4
|  | 66,64+13,85+86,55+69,36 |  | 236.4
|  | Súčet |  | 236.4
16 | 141110009500.S | Rúra oceľová bezšvová hladká kruhová d 102 mm, hr. steny 4 mm, ozn. 11 353.0. | m | 21.68
|  | 21,68 |  | 21.68
|  | Súčet |  | 21.68
17 | 141110011100.S | Rúra oceľová bezšvová hladká kruhová d 114 mm, hr. steny 5,0 mm, ozn. 11 353.0. | m | 6.5
|  | 6,5 |  | 6.5
|  | Súčet |  | 6.5
18 | 998767101.S | Presun hmôt pre kovové stavebné doplnkové konštrukcie v objektoch výšky do 6 m | t | 2.173
Celkom

## Krycí list REKONŠTRUKCIA POHYBO
KRYCÍ LIST ROZPOČTU
| Názov stavby |  |  | REKONŠTRUKCIA | [8 empty] | JKSO
| Názov objektu |  |  | REKONŠTRUKCIA POHYBOVÝCH CHODIEB | [8 empty] | EČO
[13 empty] | Miesto | Veľké Uherce
[13 empty] | IČO | IČ DPH
Objednávateľ
Projektant
Zhotoviteľ
Spracoval
|  |  |  | Rozpočet číslo |  | Dňa | [6 empty] | CPV
CPA
Merné a účelové jednotky
Počet |  |  |  | Náklady / 1 m.j. | Počet |  |  | Náklady / 1 m.j. | Počet |  |  |  |  | Náklady / 1 m.j.
|  |  |  | Rozpočtové náklady v |  |  |  | EUR
A |  | Základné rozp. náklady |  |  | B |  | Doplnkové náklady |  | C |  | Vedľajšie rozpočtové náklady
1 | HSV |  | Dodávky |  | 8 | Práca nadčas |  |  | 13 | GZS
2 |  |  | Montáž |  | 9 | Bez pevnej podl. |  |  | 14 | Projektové práce
3 | PSV |  | Dodávky |  | 10 | Kultúrna pamiatka |  |  | 15 | Sťažené podmienky
4 |  |  | Montáž |  | 11 |  |  |  | 16 | Vplyv prostredia
5 | "M" |  | Dodávky | [5 empty] | 17 | Iné VRN
6 |  |  | Montáž | [5 empty] | 18 | VRN z rozpočtu
7 | ZRN (r. 1-6) |  |  |  | 12 | DN (r. 8-11) |  |  | 19 | VRN (r. 13-18)
20 | HZS |  |  |  | 21 | Kompl. činnosť |  |  | 22 | Ostatné náklady
Projektant | [8 empty] | D |  | Celkové náklady
[9 empty] | 23 | Súčet 7, 12, 19-22
Dátum a podpis |  |  |  |  | Pečiatka |  |  |  | 24 | DPH | 20 | % z | 28134.03
Objednávateľ | [8 empty] | 25 | Cena s DPH (r. 23-24)
Dátum a podpis |  |  |  |  | Pečiatka |  |  |  | E |  | Prípočty a odpočty
Zhotoviteľ | [8 empty] | 26 | Dodávky zadávateľa
[9 empty] | 27 | Kĺzavá doložka
Dátum a podpis |  |  |  |  | Pečiatka |  |  |  | 28 | Zvýhodnenie + -

## REKONŠTRUKCIA A MADERNIZÁCIA HN
ZADANIE S VÝKAZOM VÝMER
Stavba: REKONŠTRUKCIA
Objekt: REKONŠTRUKCIA A MADERNIZÁCIA HNOJOVEJ KONCOVKY KRAVÍNA
Objednávateľ:
Zhotoviteľ: |  |  |  |  | Spracoval:
Miesto. Veľké Uherce |  |  |  |  | Dátum:
Č. | Kód položky | Popis | MJ | Množstvo celkom | Jednotková cena zadania | Celková cena zadania
1 | 2 | 3 | 4 | 5 | 6 | 7
| HSV | Práce a dodávky HSV
| 3 | Zvislé a kompletné konštrukcie
1 | 341321410.S | Betón stien a priečok, železový (bez výstuže) tr. C 25/30 | m3 | 10.8
|  | 0,3*6*2*3 |  | 10.8
|  | Súčet |  | 10.8
2 | 341351105.S | Debnenie stien a priečok obojstranné zhotovenie-dielce | m2 | 75.6
|  | ((2*6)+(0,3*2))*6 |  | 75.6
|  | Súčet |  | 75.6
3 | 341351106.S | Debnenie stien a priečok obojstranné odstránenie-dielce | m2 | 75
4 | 341361321.S | Výstuž stien a priečok S235 (11373) | t | 0.624
|  | (5,2*40*3)/1000 |  | 0.624
|  | Súčet |  | 0.624
| 4 | Vodorovné konštrukcie
5 | 465928121.S | Kladenie dlažby dna melioračných kanálov z prefabrik. žľabov na sucho, zal. škár maltou MCs hm. do 60 kg | ks | 65
6 | 592270001900.S | Žľabovka plytká pre odvod zrážok zo spevnených plôch, lxšxv 500x200x80(55) mm | ks | 66.95
|  | 65 * 1,03 |  | 66.95
| 6 | Úpravy povrchov, podlahy, osadenie
7 | 631312511.S | Mazanina z betónu prostého (m3) tr. C 12/15 hr.nad 50 do 80 mm | m3 | 27.43
|  | 1,8*32*0,05 |  | 2.88
|  | 427*0,05 |  | 21.35
|  | 0,5*32*0,2 |  | 3.2
|  | Súčet |  | 27.43
8 | 631316032.S | Mazanina z betónu s polypropylénovými vláknami (m3) tr.C20/25 hr. nad 120 do 240 mm | m3 | 64.05
|  | 427*0,15 |  | 64.05
|  | Súčet |  | 64.05
9 | 631362021.S | Výstuž mazanín z betónov (z kameniva) a z ľahkých betónov zo zváraných sietí z drôtov typu KARI | t | 2.562
|  | (427/6)*0,036 |  | 2.562
|  | Súčet |  | 2.562
| 99 | Presun hmôt HSV
10 | 998012021.S | Presun hmôt pre budovy (801, 803, 812), zvislá konštr. monolit. betónová výšky do 6 m | t | 236.026
| PSV | Práce a dodávky PSV
| 711 | Izolácie proti vode a vlhkosti
11 | 711141559.S | Zhotovenie izolácie proti zemnej vlhkosti a tlakovej vode vodorovná NAIP pritavením | m2 | 427
|  | 427 |  | 427
|  | Súčet |  | 427
12 | 628310000400 | Pás asfaltový oxidovaný natavovací Barutekt V 40 K, hr. 3,5 mm vystužené sklenou rohožou | m2 | 491.05
|  | 427 * 1,15 |  | 491.05
13 | 998711101.S | Presun hmôt pre izoláciu proti vode v objektoch výšky do 6 m | t | 2.195
Celkom

## Krycí list - REKONŠTRUKCIA A MA
KRYCÍ LIST ROZPOČTU
| Názov stavby |  |  | REKONŠTRUKCIA | [8 empty] | JKSO
| Názov objektu |  |  | REKONŠTRUKCIA A MADERNIZÁCIA HNOJOVEJ KONCOVKY KRAVÍNA | [8 empty] | EČO
[13 empty] | Miesto | Veľké Uherce
[13 empty] | IČO | IČ DPH
Objednávateľ
Projektant
Zhotoviteľ
Spracoval
|  |  |  | Rozpočet číslo |  | Dňa | [6 empty] | CPV
CPA
Merné a účelové jednotky
Počet |  |  |  | Náklady / 1 m.j. | Počet |  |  | Náklady / 1 m.j. | Počet |  |  |  |  | Náklady / 1 m.j.
|  |  |  | Rozpočtové náklady v |  |  |  | EUR
A |  | Základné rozp. náklady |  |  | B |  | Doplnkové náklady |  | C |  | Vedľajšie rozpočtové náklady
1 | HSV |  | Dodávky |  | 8 | Práca nadčas |  |  | 13 | GZS
2 |  |  | Montáž |  | 9 | Bez pevnej podl. |  |  | 14 | Projektové práce
3 | PSV |  | Dodávky |  | 10 | Kultúrna pamiatka |  |  | 15 | Sťažené podmienky
4 |  |  | Montáž |  | 11 |  |  |  | 16 | Vplyv prostredia
5 | "M" |  | Dodávky | [5 empty] | 17 | Iné VRN
6 |  |  | Montáž | [5 empty] | 18 | VRN z rozpočtu
7 | ZRN (r. 1-6) |  |  |  | 12 | DN (r. 8-11) |  |  | 19 | VRN (r. 13-18)
20 | HZS |  |  |  | 21 | Kompl. činnosť |  |  | 22 | Ostatné náklady
Projektant | [8 empty] | D |  | Celkové náklady
[9 empty] | 23 | Súčet 7, 12, 19-22
Dátum a podpis |  |  |  |  | Pečiatka |  |  |  | 24 | DPH | 20 | % z | 33397.12
Objednávateľ | [8 empty] | 25 | Cena s DPH (r. 23-24)
Dátum a podpis |  |  |  |  | Pečiatka |  |  |  | E |  | Prípočty a odpočty
Zhotoviteľ | [8 empty] | 26 | Dodávky zadávateľa
[9 empty] | 27 | Kĺzavá doložka
Dátum a podpis |  |  |  |  | Pečiatka |  |  |  | 28 | Zvýhodnenie + -

## NAPAJAČKA DO PRODUKČNEJ MAŠTALE
ZADANIE S VÝKAZOM VÝMER
Stavba: REKONŠTRUKCIA
Objekt: NAPAJAČKA DO PRODUKČNEJ MAŠTALE 1,2
Objednávateľ: PDP Veľké Uherce
Zhotoviteľ: |  |  |  |  | Spracoval:
Miesto. Veľké Uherce |  |  |  |  | Dátum:
Č. | Kód položky | Popis | MJ | Množstvo celkom | Jednotková cena zadania | Celková cena zadania
1 | 2 | 3 | 4 | 5 | 6 | 7
| PSV | Práce a dodávky PSV
| 725 | Zdravotechnika - zariaďovacie predmety
1 | CP01 | Dvojmiestna napájačka Michigan DUO | ks | 12
2 | CP02 | Elektroinštalačný materiál | komplet | 2
3 | CP03 | Montáž maštal 1 a 2 | komplet | 2
Celkom

## Krycí list - NAPAJAČKA DO PRODU
KRYCÍ LIST ROZPOČTU
| Názov stavby |  |  | REKONŠTRUKCIA | [8 empty] | JKSO
| Názov objektu |  |  | NAPAJAČKA DO PRODUKČNEJ MAŠTALE 1,2 | [8 empty] | EČO
[13 empty] | Miesto | Veľké Uherce
[13 empty] | IČO | IČ DPH
| Objednávateľ |  |  | PDP Veľké Uherce
Projektant
Zhotoviteľ
Spracoval
|  |  |  | Rozpočet číslo |  | Dňa | [6 empty] | CPV
CPA
Merné a účelové jednotky
Počet |  |  |  | Náklady / 1 m.j. | Počet |  |  | Náklady / 1 m.j. | Počet |  |  |  |  | Náklady / 1 m.j.
|  |  |  | Rozpočtové náklady v |  |  |  | EUR
A |  | Základné rozp. náklady |  |  | B |  | Doplnkové náklady |  | C |  | Vedľajšie rozpočtové náklady
1 | HSV |  | Dodávky |  | 8 | Práca nadčas |  |  | 13 | GZS
2 |  |  | Montáž |  | 9 | Bez pevnej podl. |  |  | 14 | Projektové práce
3 | PSV |  | Dodávky |  | 10 | Kultúrna pamiatka |  |  | 15 | Sťažené podmienky
4 |  |  | Montáž |  | 11 |  |  |  | 16 | Vplyv prostredia
5 | "M" |  | Dodávky | [5 empty] | 17 | Iné VRN
6 |  |  | Montáž | [5 empty] | 18 | VRN z rozpočtu
7 | ZRN (r. 1-6) |  |  |  | 12 | DN (r. 8-11) |  |  | 19 | VRN (r. 13-18)
20 | HZS |  |  |  | 21 | Kompl. činnosť |  |  | 22 | Ostatné náklady
Projektant | [8 empty] | D |  | Celkové náklady
[9 empty] | 23 | Súčet 7, 12, 19-22
Dátum a podpis |  |  |  |  | Pečiatka |  |  |  | 24 | DPH | 20 | % z | 25644
Objednávateľ | [8 empty] | 25 | Cena s DPH (r. 23-24)
Dátum a podpis |  |  |  |  | Pečiatka |  |  |  | E |  | Prípočty a odpočty
Zhotoviteľ | [8 empty] | 26 | Dodávky zadávateľa
[9 empty] | 27 | Kĺzavá doložka
Dátum a podpis |  |  |  |  | Pečiatka |  |  |  | 28 | Zvýhodnenie + -