## CenováPonuka
CENOVÁ PONUKA
Názov projektu: Strojná technológia pre vinárstvo, OENOPOL, s.r.o., Lošonec 273, 919 04 Lošonec, SR
Investor: OENOPOL, s.r.o., Lošonec 273, 919 04 Lošonec, SR, IČO: 46 933 468
ÚDAJE UCHÁDZAČA: (Vyplňte) |  | Obchodné meno: ................, Sídlo :......................., IČO: ........................, Kontaktné údaje: meno predkladajúceho - funkcia, telefónne číslo, email
Technologický celok: Strojná technológia pre vinárstvo
P. č. schéma | Položka | M.j. | Množstvo | Parametre | Parameter ponúkaného zariadenia / Uviesť číselnú hodnotu alebo popis (pri parametri áno spĺňa, uviesť áno spĺňa) | Jednotková cena v Eur bez DPH | Cena za celok spolu v Eur bez DPH
CELOK 1
| Vibračný stôl s ručným nakladaním | ks | 1 | dĺžka min.2500mm, šírka min. 600mm, príkon max. 1,2kw, regulácia rýchlosti |  |  | 0
| Vynášací dopravník | ks | 1 | šírka pásu min.250 mm, dĺžka min.3500mm, príkon max. 1,5kw, regulácia sklonu
| Mlynkoodzrňovač (vrátane variatora, selektora hrozna a mačkacích valcov) | ks | 1 | výkon 5t/h, gumenné prsty,bubon s otvormi 23/25 mm, celonerezové prevedenie
| Čerpadlo rmutu | ks | 1 | výkon 3-10t/h, celonerezové s gumeným rotorom, vozík, kontrola chodu na prázdno
| Peumatický lis | ks | 1 | typ: uzavretý,membrána bočná obsah koša min. 1800l, dĺžka min.3100mm, šírka min. 1300mm, výška min. 1600 mm, elektrický príkon max. 3,3 KW, 32A. Pripojovacie hrdlo na vstupe DIN 100
| čepadlo na víno | ks | 2 | výkon min. 5000l/h, nerezové prevedenie , gumený rotor, kolieska, dvojrýchlostné , by - pas
CELOK 2 | vinifikátor | ks | 1 | typ: šikmý hriadeľ v strede nádoby - premiešavacie lopaty, duplikátorové chladenia min. 1300 mm spodné ohrevné dno obsah min. 5000l, efektívny obsah min. 4500l, priemer min. 1700mm, výška plášťa min. 2000mm, celková výška min.3000 mm, el. príkon do 1,5 kw. Vinifikátor musí mať premiešavacie lopaty, ovládací panel pre miešanie a vyprázňovanie.. |  |  | 0
| vinifikátor | ks | 1 | typ: kropiaci systém , obsah min. 3000l, efektívny obsah 2400 -2500 l, priemer 1450 - 1550 mm, výška plášťa min. 1500mm, celková výška min 2450-2550 mm, el. príkon do 1kW. Vinifikátor robiť so šikmým dnom a duplikátorom chladu min 1000 mm
| kalolis | ks | 1 | typ: 400x400, počet dosiek 20, el.príkon do 1,75kW, max. tlak 8 bar.
| odkalovacia nádrž so sklopným ramenom | ks | 2 | obsah 3200l, priemer 1295 - 1350mm, výška plášťa 2495 - 2550mm, materiál: AISI 304, AISI 316, armatura DIN a dvierka bočné s vlasným pevným rámom, horné dvierka DN 400, príprava na N, regulovateľné nohy, koštovák, stavoznak
CELOK 3
| Nádrž na víno s duplikátorom | ks | 3 | obsah min. 3200 l, priemer 1250 - 1350 mm, výška plášťa 2450 - 2550 mm, materiál: AISI 304, AISI 316, armatura DIN a dvierka bočné s vlasným pevným rámom, horné dvierka DN 400, príprava na N, regulovateľné nohy, koštovák, stavoznak |  |  | 0
| Nádrž na víno s duplikátorom | ks | 2 | obsah min. 1600l/ min. 1600l, priemer 1250 - 1350 mm, výška plášťa 2500mm, materiál: AISI 304, AISI 316 armatura DIN a dvierka bočné s vlasným pevným rámom, horné dvierka DN 400, príprava na N, regulovateľné nohy, koštovák, stavoznak
| Nádrž na víno s duplikátorom | ks | 2 | obsah min. 2600l, priemer 1050 - 1150mm, výška plášťa 2450-2550mm, materiál: AISI 304, AISI 316, armatura DIN a dvierka bočné s vlasným pevným rámom, horné dvierka DN 400, príprava na N, regulovateľné nohy, koštovák, stavoznak
| Nádrž na víno s duplikátorom | ks | 2 | obsah min. 1300l/ min. 1300l, priemer 1050-1150mm, výška plášťa 2450-2550mm, materiál: AISI 304, AISI 316, armatura DIN a dvierka bočné s vlasným pevným rámom, horné dvierka DN 400 , príprava na N,regulovateľné nohy, koštovák, stavoznak
| Nádrž na víno s duplikátorom | ks | 1 | obsah min. 650l/min. 650l, priemer 915-925mm, výška plášťa 1950 - 2050mm, materiál: AISI 304, AISI 316, armatura DIN a dvierka bočné s vlasným pevným rámom, horné dvierka DN 400, príprava na N, regulovateľné nohy, koštovák, stavoznak
| Nádrž na víno stojatá | ks | 3 | obsah 2600l, priemer 1250 - 1350 mm, výška plášťa 2000mm, materiál: AISI 304,armatura DIN a dvierka bočné s vlasným pevným rámom , horné dvierka DN 400 , príprava na N ,regulovateľné nohy , koštovák,stavoznak
| Nádrž na víno stojatá | ks | 2 | obsah 1300l/1300l, priemer 1250 - 1350 mm, výška plášťa 2000mm, materiál: AISI 304, AISI 316,armatura DIN a dvierka bočné s vlasným pevným rámom, horné dvierka DN 400, príprava na N, regulovateľné nohy, koštovák, stavoznak
| Nádrž na víno stojatá | ks | 5 | obsah min. 2000l, priemer 1050 - 1150mm, výška plášťa 1950 - 2050mm, materiál: AISI 304, AISI 316, armatura DIN a dvierka bočné s vlasným pevným rámom, horné dvierka DN 400 , príprava na N, regulovateľné nohy, koštovák, stavoznak
| Nádrž na víno stojatá | ks | 4 | obsah min. 1000l/min.1000l, priemer 1050 - 1150mm, výška plášťa 1950 - 2050mm, materiál: AISI 304, AISI 316, armatura DIN a dvierka bočné s vlasným pevným rámom, horné dvierka DN 400, príprava na N,regulovateľné nohy, koštovák, stavoznak
| Nádrž na víno stojatá | ks | 1 | obsah min.650l/min.650l, priemer 915 - 925mm, výška plášťa 1950 - 2050mm, materiál: AISI 304, AISI 316, armatura DIN a dvierka bočné s vlasným pevným rámom, horné dvierka DN 400, príprava na N, regulovateľné nohy, koštovák, stavoznak
CELOK 4 | Kompletné chladiace zariadenie pre regulovanú fermentáciu | ks | 1 | Chladiaci agregát Chladiaci výkon:do 17 kW Max. množstvo kvasiaceho muštu: 60 000 l Teplota vody na výstupe: 7°C, na vstupe 12°C El. príkon: max. 10kW Akumulačná nádrž na chlad. médium izolovaná min. 500 l Obehové čerpadlo 60 / 120 1,5 kW El.kotol min. 9 kW - centrálny rozvádzač s dotykovým LCD 14"displejom |  |  | 0
Celok 5 | Cross-Flow filter | ks | 1 | min. 1500l/h, nerezové prevedenie, 0,2 mikróna, DIN armatura
| Podstropný horizontálny chladič FAN-COIL | ks | 4 | Chladiaci výkon: min. 4 kW, ovládač , pripojenie , odvlhčovacia funkcia
CELOK 6 | Drevený sud | ks | 3 | Obsah: min. 1 500 l Priemer min. 1350-1 450 mm Dĺžka: min. 1 400 mm |  |  | 0
| Drevený sud | ks | 6 | Typ:BARIQUE Obsah: min. 500 l Priemer: 915 - 925 mm Dĺžka: min. 1 050 mm
| Drevený sud | ks | 30 | Typ:BARIQUE Obsah: min. 225 l Priemer: 985-695 mm Dĺžka: min. 900 mm
CELOK 7 | Zvlhčovač vzduchu | ks | 1 | Zvlh. výkon: 1,1 – 6,5 l / h Prietok vzduchu: min. 280 m3 / hod Prípoj hadice na vodu: R ¾“ Prípoj hadice odpad. vody: φ 10 mm El. príkon: 0,3 kW |  |  | 0
CELOK 8 | Poloautomatická vystrekovačka, plnička a uzatváračka fliaš dvojitá | ks | 1 | Samostatné stroje poloautomatické ,Výkon: od 300 fliaš/hod, samostatné vkladanie fliaš ručné, uzávery korok a alkork s ručným podávaním |  |  | 0
| Mikrosviečkový filter | ks | 1 | Nerezové prevedenie, clamp 100, bajonetové uchytenie pre mikrovložku
| Poloautomatická etiketovačka | ks | 1 | Výkon: min. 600 fl./hod El. príkon:od 0,3 kW nerezový rám, kolieska, aplikácia samolepiacich etikiet P+Z z jedného kotúča, dopravník fliaš
| Tlakovzdušný kompresor | ks | 1 | Výkon:min. 350 l/min El. príkon: 1,5 Kw
| Výrobník Pary | ks | 1 | El. príkon 380 V, 5/10 kw suchá para
CENA SPOLU v EUR bez DPH | [6 empty] | 0
Poznámky*: ............................................................
* V prípade že uchádzač nie je platca DPH uvedie to v ponuke v liste v časti poznámky.
Čestne prehlasujeme, že akceptujeme všetky požiadavky zadávateľa a tieto požiadavky sme zahrnuli do predloženej cenovej ponuky.
V ...................................., dňa .......................
Meno a priezvisko štatutárneho zástupcu:
.....................................................
Podpis a pečiatka uchádzača