## Odporúčaný pIGP
Stavba: Rýchlostná cesta R4 Ladomirová - Hunkovce, rozšírenie na 4-pruh |  |  | Príloha č. 5a k časti B.1 SP
Odporúčaný rozsah prác pre ďalší stupeň prieskumu
Tabuľku je možné dopĺňať o ďalšie práce
Časť | Druh prác | m.j. | počet m. j.
A1 | TERÉNNE PRÁCE
| jadrové inžinierskogeologické vrty vrátane prípravných prác, zriadenia staveniska, prvotnej hmotnej dokumentácie vrtného jadra, ovzorkovania, spätnej úpravy vrtu a dopravy | m
| jadrové IG vrty s dvojitou jadrovnicou (WireLine), vrátane prípravných prác, zriadenia staveniska, prvotnej hmotnej dokumentácie vrtného jadra, ovzorkovania, spätnej úpravy vrtu a dopravy | m
| šikmé jadrové IG vrty budované dvojitou jadrovnicou (WireLine), vrátane prípravných prác, zriadenia staveniska, prvotnej hmotnej dokumentácie vrtného jadra, ovzorkovania, spätnej úpravy vrtu a dopravy | m
| jadrové IG vrty pre presiometrické/dilatometrické skúšky, vrátane prípravných prác, zriadenia staveniska, prvotnej hmotnej dokumentácie vrtného jadra, ovzorkovania, spätnej úpravy vrtu a dopravy | m
| jadrové IG vrty s dvojitou jadrovnicou (WireLine) pre presiometrické/dilatometrické skúšky, vrátane prípravných prác, zriadenia staveniska, prvotnej hmotnej dokumentácie vrtného jadra, ovzorkovania, spätnej úpravy vrtu a dopravy | m
| presiometrické skúšky vo vrte - priemerný náklad s vyhodnotením | ks
| dilatometrické skúšky vo vrte - STN EN ISO 22476-4 - priemerný náklad s vyhodnotením | ks
| inklinometrické jadrové IG vrty so zabudovaním, vrátane prípravných prác, zriadenia staveniska, prvotnej hmotnej dokumentácie vrtného jadra, ovzorkovania, nultého a prvého merania s vyhodnotením, označenia vrtu tyčou min. 1,5 m vysokou, spätnej úpravy terénu a dopravy | m
| inklinometrické jadrové IG vrty s dvojitou jadrovnicou (WireLine) so zabudovaním, vrátane prípravných prác, zriadenia staveniska, prvotnej hmotnej dokumentácie vrtného jadra, ovzorkovania, nultého a prvého merania s vyhodnotením, označenia vrtu tyčou min. 1,5 m vysokou, spätnej úpravy terénu a dopravy | m
| piezometrické jadrové vrty na sledovanie HPV so zabudovaním, vrátane príprav. prác, zriadenia staveniska, prvotnej hmotnej dokumentácie vrtného jadra, ovzorkovania, označenia vrtu tyčou min. 1,5 m vysokou, spätnej úpravy terénu a dopravy | m
| piezometrické jadrové vrty s dvojitou jadrovnicou (WireLine) so zabudovaním, vrátane príprav. prác, zriadenia staveniska, prvotnej hmotnej dokumentácie vrtného jadra, ovzorkovania, označenia vrtu tyčou min. 1,5 m vysokou, spätnej úpravy terénu a dopravy | m
| pozorovacie jadrové HG vrty na sledovanie HPV so zabudovaním, vrátane príprav. prác, zriadenia staveniska, prvotnej hmotnej dokumentácie vrtného jadra, ovzorkovania, označenia vrtu tyčou min. 1,5 m vysokou, spätnej úpravy terénu a dopravy | m
| pozorovacie jadrové HG vrty s dvojitou jadrovnicou (WireLine) na sledovanie HPV so zabudovaním, vrátane príprav. prác, zriadenia staveniska, prvotnej hmotnej dokumentácie vrtného jadra, ovzorkovania, označenia vrtu tyčou min. 1,5 m vysokou, spätnej úpravy terénu a dopravy | m
| pozorovacie jadrové vrty na realizáciu vsakovacích skúšok s dočasným zabudovaním, vrátane príprav. prác, zriadenia staveniska, prvotnej hmotnej dokumentácie vrtného jadra, ovzorkovania, spätnej úpravy vrtu a dopravy | m
| vsakovacia skúška (na 1 vrte) | ks
| dynamické penetračné sondy s vyhodnotením, vrátane prípravných prác, zriadenia staveniska, spätnej úpravy terénu a dopravy | m
| statické penetračné sondy s vyhodnotením, vrátane prípravných prác, zriadenia staveniska, spätnej úpravy terénu a dopravy | m
| kopané sondy - šachtice, pažené, hĺbka do 6m, vrátane prípravných prác, zriadenia staveniska, spätnej úpravy terénu a dopravy | m
| strieľané sondy - šachtice, pažené, hĺbka do 10 m, vrátane prípravných prác, zriadenia staveniska, spätnej úpravy terénu a dopravy | m
| dočasné prístupové cesty (vrátane všetkých potrebných úkonov a povolení na výstavbu prístupovej cesty, popr. uvedenie terénu do pôvodného stavu - stavebná technika, zemné práce, výrub stromov) | m
A2 | GEOFYZIKÁLNE PRÁCE
| elektrická odporová tomografia - multielektródový systém (ERT) - priemerný náklad s vyhodnotením | m
| metóda SOP - priemerný náklad s vyhodnotením | m
| vertikálne elektrické sondovanie - priemerný náklad s vyhodnotením | m
| seizmické metódy - plytká seizmika - priemerný náklad s vyhodnotením | m
| karotážne metódy - priemerný náklad s vyhodnotením | m
B1 | LABORATÓRNE PRÁCE – mechanika zemín a skalných hornín
| zeminy - porušené vzorky - klasifikačný rozbor pre zatriedenie podľa STN 72 1001 | ks
| zeminy - neporušené vzorky - klasifikačný rozbor pre zatriedenie podľa STN 72 1001 + merná hmotnosť + objemová hmotnosť | ks
| zeminy - technologické vzorky - klasifikačný rozbor pre zatriedenie podľa STN 72 1001 + merná hmotnosť | ks
| zeminy - stanovenie obsahu organických látok | ks
| zeminy - stanovenie obsahu uhličitanov | ks
| zeminy - stlačiteľnosť s rekonsolidáciou (2 rekonsolidačné + 4 zaťažovacie + 1 odľahčovací stupeň) | ks
| zeminy - stanovenie časového súčiniteľa konsolidácie, cv (1 zaťažovací stupeň) | ks
| zeminy - stanovenie napúčacieho tlaku v oedometri | ks
| zeminy - presadavosť / napúčavosť po skúške stlačiteľnosti | ks
| zeminy - bobtnavosť (napúčavosť) | ks
| zeminy - krabicová šmyková skúška (vrcholová šmyková pevnosť) | ks
| zeminy - krabicová šmyková skúška (vrcholová a reziduálna šmyková pevnosť) | ks
| zeminy - triaxiálna šmyková skúška UU | ks
| zeminy - pevnosť v prostom tlaku (3 valčeky) | ks
| zeminy - priepustnosť jemnozrnných zemín v triax. komore | ks
| zeminy - stanovenie pomeru únosnosti CBR zemín, bez sýtenia | ks
| zeminy - zhutniteľnosť súdržných zemín Proctor standard | ks
| zeminy - zhutniteľnosť nesúdržných zemín (ID) - skúška min. a max. objemovej hmotnosti | ks
| skalné horniny - fyzikálne vlastnosti (vlkosť, objemová a merná hmtonosť, nasiakavosť (min. 48h)) | ks
| skalné horniny - mrazuvzdornosť | ks
| skalné horniny - pevnosť v prostom tlaku (3 valčeky) | ks
| skalné horniny - pretvárne vlastnosti 3 cykly - modul pružnosti, modul deformácie, Poissonovo číslo, pevnosť po skúške | ks
| skalné horniny - POINT LOAD TEST (1 vzorka=15 úlomkov horniny) | ks
B2 | LABORATÓRNE PRÁCE – chémia vôd a zemín
| základný fyzikálno-chemický rozbor + agresivita (tab.2 STN EN-206-1 voda) a STN 03 8375 | ks
| povrchová voda - základný rozsah v zmysle TP 050 | ks
| podzemná voda - minimálna analýza kvality pitnej vody (podľa Vyhlášky MZ SR č. 91/2023 Z.z.) | ks
| podzemná voda - úplná analýza kvality pitnej vody (podľa Vyhlášky MZ SR č. 91/2023 Z.z.) | ks
| rozbor zeminy - agresivita (tab.2 STN EN-206-1 zeminy) | ks
C | MERAČSKÉ PRÁCE
| vytýčenie vrtov, penetračných sond, šachtíc, bodov GF | ks
| polohové a výškové zameranie vrtov, penetračných sond, šachtíc a bodov geofyzikálnych profilov s vyhodnotením | ks
| polohové a výškové zameranie stabilitných (zosuvných) profilov s vyhodnotením | m
D | PRÁCE GEOLOGICKEJ SLUŽBY
| projekt geologickej úlohy | ks
| vzorkovanie - porušené vzorky + agresivita zemín | ks
| vzorkovanie - neporušené vzorky | ks
| vzorkovanie - technologické vzorky + vzorky mechaniky hornín | ks
| kontrolné inklinometrické merania v zabudovaných INK vrtoch | m
| kontrolné meranie hladiny podzemnej vody v zabudovaných hydrogeologických a piezometrických vrtoch | ks
| meranie prietoku na povrchovom toku | ks
| meranie výdatnosti prameňov | ks
| SHMÚ údaje (denné operatívne prietoky za 1 rok z dvoch staníc) | rok
| SHMÚ údaje (denné úhrny zrážok a priemerné denné teploty z 1 stanice za 1 rok ) | rok
| hydrogeologický posudok ovplyvnenia podzemných a povrchových vôd, vodárenských zdrojov a ostatných vodných zdrojov v zmysle požiadaviek uvedených v textovej prílohe č. X časti B.1 | ks