## Hárok1
Obstarávateľ: |  | COFFEA Drinks s.r.o., Koperníkova 15, 917 01 Trnava
Názov zákazky: |  | Fotovoltaika 100 kWp +- 5%.
Identifikácia uchádzača:
Názov:
Adresa:
IČO:
Štatutárny zástupca: ( meno, tel. číslo, e-mail)
Názov: |  | Fotovoltaika 100 kWp +- 5%.
Číslo položky | Názov zariadenia | Požadovaný parameter | Minimálna požiadavka | Váš návrh na plnenie kritéria áno/nie ( v prípade číselného vyjadrenia parametra uviesť konkrétne číslo, údaj)
1. | Fotovoltaika | Fotovoltické panely typ / výkon | Monokrystal / 360 - 400 W
|  | Dĺžka modulu (od - do v cm) | 165 - 185
|  | Šírka modulu (od - do v cm ) | 95 - 110
|  | Počet modulov v ks | od 250 - do 270
|  | Počet meničov | 3 ks ( 2x 40 kW +- 5 % a 1 x 17 kW +-5 % )
|  | Garancia výkonu modulov min. 80 % | min. 17 rokov
|  | Garancia na moduly | min. 10 rokov
|  | Záruka na konštrukciu | min. 8 rokov
|  | Záruka na montáž | min. 18 mesiacov
|  | Prevedenie miesto montáže | na strechu výrobnej haly
|  | Konštrukcia montovaná na strechu, materiál | pozinkovaná hliníková konštrukcia
|  | Kontrola funkcie po 3 mesiacoch | požaduje sa
|  | Doprava a montáž | požaduje sa
|  | Uvedenie do prevádzky, školenie, revízie | požaduje sa
Názov výrobcu:
Typové označenie:
Návrh na plnenie kritéria :
Predmet zákazky |  |  | Cena bez DPH v EUR
Fotovoltaika 100 kWp +- 5%
Vyhlasujeme, že cena, ktorú sme vypracovali na základe vaších požiadaviek, zodpovedá cenám obvyklým v danom čase a mieste, a obsahuje aj recyklačný poplatok ak je to relevantné.
Hospodársky subjekt JE/NIE JE platiteľom DPH (vyznačiť relevantné).
Miesto, dňa :
Pečiatka a podpis štatutárneho zástupcu uchádzača