## Výkaz materiálu
HALA 1 - VÝKAZ MATERIÁLU
Číslo pol. | Profil | Dĺžka | ks | Hmotnosť | Hmotnosť | Materiál | Poznámka
|  | [m],[m2] |  | [kg/m],[kg/m2] | (kg)
1 | I PE 180 - väznice | 60.25 | 9 | 18.8 | 10194.3 | S235 | Strecha
2 | TR. 60/4 - strecha stuženie | 3.4 | 35 | 5.52 | 656.88 | S235 | Strecha
3 | TR. 60/4 - strecha stuženie | 3.2 | 23 | 5.52 | 406.272 | S235 | Strecha
4 | TR. 60/4 - strecha stuženie | 11.25 | 3 | 5.52 | 186.3 | S235 | Strecha
5 | TR. 70/4 - zvislé stuženie | 6 | 6 | 6.51 | 234.36 | S235 | Steny
6 | TR. 70/4 - zvislé stuženie | 3.85 | 8 | 6.51 | 200.508 | S235 | Steny
7 | TR. 70/4 - zvislé stuženie | 4.8 | 2 | 6.51 | 62.496 | S235 | Steny
8 | HEA 220 - stĺp rámu | 4.95 | 11 | 50.5 | 2749.725 | S235 | Stĺpy
9 | HEA 220 - stĺp rámu | 4 | 11 | 50.5 | 2222 | S235 | Stĺpy
10 | IPE 160 - stĺp štítový | 4.3 | 2 | 15.8 | 135.88 | S235 | Stĺpy
11 | U 160 - stĺp vratový | 2.8 | 4 | 18.8 | 210.56 | S235 | Stĺpy
12 | U 160 - nadpražie vrát | 4.75 | 2 | 18.8 | 178.6 | S235 | Paždíky
13 | HEB 240 - priečla rámu | 11.35 | 11 | 83.2 | 10387.52 | S235 | Priečle
14 | Jackl 90*90*5 - paždík | 6 | 4 | 12.84 | 308.16 | S235 | Paždíky
15 | Jackl 90*90*5 - paždík | 1 | 4 | 12.84 | 51.36 | S235 | Paždíky
16 | Kotevný plech 20*350-500 | 0.175 | 22 | 157 | 604.45 | S235 | Kotvenie
17 | Kotevný plech 20*350-350 | 0.12225 | 2 | 157 | 38.3865 | S235 | Kotvenie
18 | Kotevný plech 20*300-300 | 0.09 | 3 | 157 | 42.39 | S235 | Kotvenie
19 | Výstužný plech 12 | 0.54 | 24 | 94.2 | 1220.832 | S235 | Stĺpy a priečle
20 | Kotevná skrutka M 20/závit 24/ | 0.7 | 108 | 2.5 | 189 | S235 | Kotvenie
21 | Kotevná skrutka M 20/závit 24/ | 0.5 | 20 | 2.5 | 25 | S235 | Kotvenie
22 | Matice M 20 | 0.1 | 128 | 1 | 12.8 | 2021-09-10 | Kotvenie
23 | Podložky | 0.01 | 128 | 1 | 1.28 | 2021-09-10 | Kotvenie
| S Ú Č E T |  |  |  | 30319.0595
| P R I R Á Ž K A 5% |  |  |  | 1515.953
| C E L K O V Á H M O T N O S Ť (kg) |  |  |  | 31835.0125