## Výkaz materiálu
HALA 2 - VÝKAZ MATERIÁLU
Číslo pol. | Profil | Dĺžka | ks | Hmotnosť | Hmotnosť | Materiál | Poznámka
|  | [m],[m2] |  | [kg/m],[kg/m2] | (kg)
1 | I PE 180 - väznice | 18.69 | 16 | 18.8 | 5621.952 | S235 | Strecha
2 | TR. 60/4 - strecha stuženie | 3.4 | 14 | 5.52 | 262.752 | S235 | Strecha
3 | TR. 60/4 - strecha stuženie | 3.45 | 18 | 5.52 | 342.792 | S235 | Strecha
4 | TR. 60/4 - strecha stuženie | 3.2 | 2 | 5.52 | 35.328 | S235 | Strecha
5 | TR. 60/4 - strecha stuženie | 3.1 | 2 | 5.52 | 34.224 | S235 | Strecha
6 | TR. 60/4 - strecha stuženie | 9.1 | 4 | 5.52 | 200.928 | S235 | Strecha
7 | TR. 60/4 - strecha stuženie | 4.1 | 2 | 5.52 | 45.264 | S235 | Strecha
8 | TR. 70/4 - zvislé stuženie | 6 | 4 | 6.51 | 156.24 | S235 | Steny
9 | TR. 70/4 - zvislé stuženie | 3.6 | 8 | 6.51 | 187.488 | S235 | Steny
10 | HEA 220 - stĺp rámu | 4.1 | 8 | 50.5 | 1656.4 | S235 | Stĺpy
11 | HEA 160 - stĺp rámu | 4.7 | 4 | 30.4 | 571.52 | S235 | Stĺpy
12 | HEA 120 - stĺp rámu | 4.3 | 4 | 19.9 | 342.28 | S235 | Stĺpy
13 | IPE 160 - stĺp štítový | 4.3 | 3 | 15.8 | 203.82 | S235 | Stĺpy
14 | U 160 - stĺp vratový | 2.8 | 2 | 18.8 | 105.28 | S235 | Stĺpy
15 | U 160 - nadpražie vrát | 2.9 | 1 | 18.8 | 54.52 | S235 | Paždíky
16 | HEB 240 - priečla rámu | 9.15 | 8 | 83.2 | 6090.24 | S235 | Priečle
17 | HEB 120 - priečla rámu | 3.9 | 4 | 26.7 | 416.52 | S235 | Priečle
18 | Jackl 90*90*5 - paždík | 6 | 4 | 12.84 | 308.16 | S235 | Paždíky
19 | Jackl 90*90*5 - paždík | 1 | 4 | 12.84 | 51.36 | S235 | Paždíky
20 | Kotevný plech 20*350-500 | 0.175 | 16 | 157 | 439.6 | S235 | Kotvenie
21 | Kotevný plech 20*350-350 | 0.12225 | 3 | 157 | 57.5797 | S235 | Kotvenie
22 | Výstužný plech 12 | 0.54 | 17 | 94.2 | 864.756 | S235 | Stĺpy a priečle
23 | Kotevná skrutka M 20/závit 24/ | 0.7 | 64 | 2.5 | 112 | S235 | Kotvenie
24 | Kotevná skrutka M 20/závit 24/ | 0.5 | 12 | 2.5 | 15 | S235 | Kotvenie
25 | Matice M 20 | 0.1 | 76 | 1 | 7.6 | 2021-09-10 | Kotvenie
26 | Podložky | 0.01 | 76 | 1 | 0.76 | 2021-09-10 | Kotvenie
| S Ú Č E T |  |  |  | 18184.3638
| P R I R Á Ž K A 5% |  |  |  | 909.2182
| C E L K O V Á H M O T N O S Ť (kg) |  |  |  | 19093.5819