## Výkaz materiálu
PRÍSTREŠOK 4 - VÝKAZ MATERIÁLU
Číslo pol. | Profil | Dĺžka | ks | Hmotnosť | Hmotnosť | Materiál | Poznámka
|  | [m],[m2] |  | [kg/m],[kg/m2] | (kg)
1 | I PE 180 - väznice | 18.56 | 4 | 18.8 | 1395.712 | S235 | Strecha
2 | HEA 120 - stĺp rámu | 3.45 | 4 | 19.9 | 274.62 | S235 | Stĺpy
3 | HEA 120 - stĺp rámu | 3.9 | 4 | 19.9 | 310.44 | S235 | Stĺpy
4 | HEB 120 - priečla rámu | 4.85 | 4 | 26.7 | 517.98 | S235 | Priečle
5 | Kotevný plech 20*350-500 | 0.175 | 8 | 157 | 219.8 | S235 | Kotvenie
6 | Výstužný plech 12 | 0.12 | 4 | 94.2 | 45.216 | S235 | Stĺpy a priečle
7 | Kotevná skrutka M 20/závit 24/ | 0.5 | 32 | 2.5 | 40 | S235 | Kotvenie
8 | Matice M 20 | 0.1 | 32 | 1 | 3.2 | 2021-09-10 | Kotvenie
9 | Podložky | 0.01 | 32 | 1 | 0.32 | 2021-09-10 | Kotvenie
| S Ú Č E T |  |  |  | 2807.288
| P R I R Á Ž K A 5% |  |  |  | 140.3644
| C E L K O V Á H M O T N O S Ť (kg) |  |  |  | 2947.6524