## Výkaz materiálu
HALA 3 - VÝKAZ MATERIÁLU
Číslo pol. | Profil | Dĺžka | ks | Hmotnosť | Hmotnosť | Materiál | Poznámka
|  | [m],[m2] |  | [kg/m],[kg/m2] | (kg)
1 | I PE 180 - väznice | 36.9 | 7 | 18.8 | 4856.04 | S235 | Strecha
2 | TR. 60/4 - strecha stuženie | 3.4 | 32 | 5.52 | 600.576 | S235 | Strecha
3 | TR. 60/4 - strecha stuženie | 9.65 | 2 | 5.52 | 106.536 | S235 | Strecha
4 | TR. 70/4 - zvislé stuženie | 6 | 2 | 6.51 | 78.12 | S235 | Steny
5 | TR. 70/4 - zvislé stuženie | 3.6 | 4 | 6.51 | 93.744 | S235 | Steny
6 | HEA 220 - stĺp rámu | 4.1 | 7 | 50.5 | 1449.35 | S235 | Stĺpy
7 | HEA 220 - stĺp rámu | 4.65 | 7 | 50.5 | 1643.775 | S235 | Stĺpy
8 | IPE 160 - stĺp štítový | 4.2 | 2 | 15.8 | 132.72 | S235 | Stĺpy
9 | U 160 - stĺp vratový | 2.8 | 2 | 18.8 | 105.28 | S235 | Stĺpy
10 | U 160 - nadpražie vrát | 2.9 | 1 | 18.8 | 54.52 | S235 | Paždíky
11 | HEB 220 - priečla rámu | 9.75 | 7 | 71.5 | 4879.875 | S235 | Priečle
12 | Jackl 90*90*5 - paždík | 6 | 4 | 12.84 | 308.16 | S235 | Paždíky
13 | Jackl 90*90*5 - paždík | 1 | 4 | 12.84 | 51.36 | S235 | Paždíky
14 | Kotevný plech 20*350-500 | 0.175 | 14 | 157 | 384.65 | S235 | Kotvenie
15 | Kotevný plech 20*350-350 | 0.12225 | 1 | 157 | 19.1932 | S235 | Kotvenie
16 | Výstužný plech 12 | 0.54 | 7 | 94.2 | 356.076 | S235 | Stĺpy a priečle
17 | Kotevná skrutka M 20/závit 24/ | 0.7 | 56 | 2.5 | 98 | S235 | Kotvenie
18 | Kotevná skrutka M 20/závit 24/ | 0.5 | 4 | 2.5 | 5 | S235 | Kotvenie
19 | Matice M 20 | 0.1 | 60 | 1 | 6 | 2021-09-10 | Kotvenie
20 | Podložky | 0.01 | 60 | 1 | 0.6 | 2021-09-10 | Kotvenie
| S Ú Č E T |  |  |  | 15229.5752
| P R I R Á Ž K A 5% |  |  |  | 761.4788
| C E L K O V Á H M O T N O S Ť (kg) |  |  |  | 15991.054