## Výkaz materiálu
HALA 5 - VÝKAZ MATERIÁLU
Číslo pol. | Profil | Dĺžka | ks | Hmotnosť | Hmotnosť | Materiál | Poznámka
|  | [m],[m2] |  | [kg/m],[kg/m2] | (kg)
1 | I PE 140 - väznice | 22.5 | 9 | 12.9 | 2612.25 | S235 | Strecha
2 | TR. 51/4 - strecha stuženie | 2.7 | 20 | 4.64 | 250.56 | S235 | Strecha
3 | TR. 51/4 - strecha stuženie | 9.65 | 2 | 4.64 | 89.552 | S235 | Strecha
4 | TR. 51/4 - strecha stuženie | 2.4 | 2 | 4.64 | 22.272 | S235 | Strecha
5 | TR. 70/4 - zvislé stuženie | 4.5 | 8 | 6.51 | 234.36 | S235 | Steny
6 | TR. 70/4 - zvislé stuženie | 3.3 | 8 | 6.51 | 171.864 | S235 | Steny
7 | TR. 70/4 - zvislé stuženie | 3 | 8 | 6.51 | 156.24 | S235 | Steny
8 | HEA 200 - stĺp rámu | 4 | 6 | 42.3 | 1015.2 | S235 | Stĺpy
9 | HEA 200 - stĺp rámu | 4.9 | 6 | 42.3 | 1243.62 | S235 | Stĺpy
10 | IPE 160 - stĺp štítový | 4.35 | 3 | 15.8 | 206.19 | S235 | Stĺpy
11 | U 160 - stĺp vratový | 2.8 | 2 | 18.8 | 209.1 | S235 | Stĺpy
12 | U 160 - nadpražie vrát | 2.9 | 1 | 18.8 | 178.6 | S235 | Paždíky
13 | HEB 200 - priečla rámu | 9.95 | 6 | 61.3 | 3659.61 | S235 | Priečle
14 | Jackl 80*80*5 - paždík | 4.5 | 4 | 11.27 | 202.86 | S235 | Paždíky
15 | Jackl 80*80*5 - paždík | 1 | 4 | 11.27 | 45.08 | S235 | Paždíky
16 | Kotevný plech 20*350-500 | 0.175 | 12 | 157 | 329.7 | S235 | Kotvenie
17 | Kotevný plech 20*350-350 | 0.12225 | 3 | 157 | 57.5797 | S235 | Kotvenie
18 | Výstužný plech 12 | 0.35 | 6 | 94.2 | 197.82 | S235 | Stĺpy a priečle
19 | Kotevná skrutka M 20/závit 24/ | 0.7 | 48 | 2.5 | 84 | S235 | Kotvenie
20 | Kotevná skrutka M 20/závit 24/ | 0.5 | 12 | 2.5 | 15 | S235 | Kotvenie
21 | Matice M 20 | 0.1 | 60 | 1 | 6 | 2021-09-10 | Kotvenie
22 | Podložky | 0.01 | 60 | 1 | 0.6 | 2021-09-10 | Kotvenie
| S Ú Č E T |  |  |  | 10988.0577
| P R I R Á Ž K A 5% |  |  |  | 549.4029
| C E L K O V Á H M O T N O S Ť (kg) |  |  |  | 11537.4606