## Výkaz materiálu
HALA 6 - VÝKAZ MATERIÁLU
Číslo pol. | Profil | Dĺžka | ks | Hmotnosť | Hmotnosť | Materiál | Poznámka
|  | [m],[m2] |  | [kg/m],[kg/m2] | (kg)
1 | I PE 180 - väznice | 48.2 | 8 | 18.8 | 7249.28 | S235 | Strecha
2 | TR. 60/4 - strecha stuženie | 3.4 | 24 | 5.52 | 450.432 | S235 | Strecha
3 | TR. 60/4 - strecha stuženie | 3.2 | 16 | 5.52 | 282.624 | S235 | Strecha
4 | TR. 60/4 - strecha stuženie | 7.9 | 2 | 5.52 | 87.216 | S235 | Strecha
5 | TR. 70/4 - zvislé stuženie | 6 | 8 | 6.51 | 312.48 | S235 | Steny
6 | TR. 70/4 - zvislé stuženie | 3.85 | 16 | 6.51 | 401.016 | S235 | Steny
8 | HEA 180 - stĺp rámu | 4.9 | 9 | 35.5 | 1565.55 | S235 | Stĺpy
9 | HEA 180 - stĺp rámu | 4.1 | 9 | 35.5 | 1309.95 | S235 | Stĺpy
10 | IPE 160 - stĺp štítový | 4.5 | 3 | 15.8 | 213.3 | S235 | Stĺpy
11 | U 160 - stĺp vratový | 2.8 | 4 | 18.8 | 210.56 | S235 | Stĺpy
12 | U 160 - nadpražie vrát | 6 | 2 | 18.8 | 225.6 | S235 | Paždíky
13 | U 160 - nadpražie vrát | 2.9 | 1 | 18.8 | 54.52 | S235 | Paždíky
14 | HEB 200 - priečla rámu | 8.2 | 9 | 61.3 | 4523.94 | S235 | Priečle
15 | Jackl 90*90*5 - paždík | 6 | 6 | 12.84 | 462.24 | S235 | Paždíky
16 | Jackl 90*90*5 - paždík | 1 | 6 | 12.84 | 77.04 | S235 | Paždíky
17 | Kotevný plech 20*350-500 | 0.175 | 18 | 157 | 494.55 | S235 | Kotvenie
18 | Kotevný plech 20*350-350 | 0.12225 | 3 | 157 | 57.5797 | S235 | Kotvenie
19 | Kotevný plech 20*300-300 | 0.09 | 3 | 157 | 42.39 | S235 | Kotvenie
20 | Výstužný plech 12 | 0.3 | 10 | 94.2 | 282.6 | S235 | Stĺpy a priečle
21 | Kotevná skrutka M 20/závit 24/ | 0.7 | 72 | 2.5 | 126 | S235 | Kotvenie
22 | Kotevná skrutka M 20/závit 24/ | 0.5 | 20 | 2.5 | 25 | S235 | Kotvenie
23 | Matice M 20 | 0.1 | 92 | 1 | 9.2 | 2021-09-10 | Kotvenie
24 | Podložky | 0.01 | 92 | 1 | 0.92 | 2021-09-10 | Kotvenie
| S Ú Č E T |  |  |  | 18463.9878
| P R I R Á Ž K A 5% |  |  |  | 923.1994
| C E L K O V Á H M O T N O S Ť (kg) |  |  |  | 19387.1871