## Hárok1
Názov zákazky: Technológie na mechanické ošetrovanie porastov v ovocných sadoch a motorové čerpadlá
Obstarávateľ: Amazonit s.r.o.
IDENTIFIKAČNÉ ÚDAJE UCHÁDZAČA
Obchodné meno uchádzača:
Sídlo uchádzača:
IČO uchádzača*:
Telefón a e-mail uchádzača:
*alebo obdobný identifikačný údaj ak ide o zahraničného uchádzača
TECHNICKÁ ŠPECIFIKÁCIA PREDMETU ZÁKAZKY
Časť 1: Pneumatický odlisťovač - defoliátor
Množstvo: 1ks
Požadované parametre: |  | Splnenie požiadavky** Uveďte, či zariadenie spĺňa/nespĺňa požiadavku technickej špecifikácie / Uveďte parameter (vyjadrený číselnou hodnotou)
1 | Všetky základné hydraulické funkcie | spĺňa/nespĺňa
2 | Možnosť dovybavenia všetkých nástavcov na lištu (doplnenie funkcií ako redukcia kvetov, ožínacia lišta a pod.) | spĺňa/nespĺňa
3 | Hydraulický bočný posuv 200-300 mm | spĺňa/nespĺňa a uveďte parameter ***
4 | Hydraulický náklon 20° v každom smere | spĺňa/nespĺňa a uveďte parameter ***
5 | Hydraulický výškový posuv max. 600 mm | spĺňa/nespĺňa a uveďte parameter ***
6 | Prevádzková výška 600 mm – 1250 mm, nastaviteľná hydraulicky | spĺňa/nespĺňa a uveďte parameter ***
7 | Rýchlosť jazdy 1,8km/h – 2,5km/h | spĺňa/nespĺňa
8 | Potrebný výkon min. 60kW (81PS) | spĺňa/nespĺňa
9 | Rotorová jednotka s 2 rotormi, každý s 2 tryskami | spĺňa/nespĺňa
10 | Vysoko výkonný kompresor | spĺňa/nespĺňa
** Splnenie požiadavky - uchádzač uvedie výberom z uvedených možností (nehodiace sa preškretne):
- ponuka spĺňa uvedený technický parameter
- ponuka nespĺňa uvedený technický parameter
*** uvedie číselnú hodnotu parametra
Cenová ponuka Časť 1
Cena v EUR bez DPH:
DPH:
Cena v EUR s DPH:
Časť 2: Zberová plošina
Množstvo: 2ks
Požadované parametre: |  | Splnenie požiadavky** Uveďte, či zariadenie spĺňa/nespĺňa požiadavku technickej špecifikácie / Uveďte parameter (vyjadrený číselnou hodnotou)
1 | Zberová plošina jednopodlažná s hydraulickým zdvihom plošiny s regulovateľnou pracovnou šírkou. | spĺňa/nespĺňa
2 | Predná náprava s hydrostatickým riadením | spĺňa/nespĺňa
3 | Pohon 4x4 | spĺňa/nespĺňa
4 | Zberová plošina hydraulicky roztvárateľná max.2850 mm | spĺňa/nespĺňa a uveďte parameter ***
5 | Predné hydraulické vidly pre naberanie boxpaliet typ pantograf | spĺňa/nespĺňa
6 | Zadné hydraulické paletizačné vidly na vykladanie boxpaliet typ pantograf | spĺňa/nespĺňa
7 | Valčeková dráha na plošine pre posuv boxpaliet | spĺňa/nespĺňa
8 | Dvojstupňová hydrostatická prevodovka+neutrál | spĺňa/nespĺňa
9 | Negatívne hydrostatické brzdy na všetky štyri kolesá | spĺňa/nespĺňa
10 | Hydraulické brzdy na všetky štyri kolesá | spĺňa/nespĺňa
11 | Dĺžka pracovnej časti zberovej plošiny /valčekovej dráhy/min. 3000 mm | spĺňa/nespĺňa a uveďte parameter ***
12 | Pracovná výška max.plošiny pri zbere 2500 mm | spĺňa/nespĺňa a uveďte parameter ***
13 | Sklopné zábradlie /belgický typ/,pozinkované zábradlie | spĺňa/nespĺňa
14 | Mechanické rýchlouzatváranie plošiny | spĺňa/nespĺňa
15 | Zásobník s kompresorom pre pneumatické náradie | spĺňa/nespĺňa
16 | Osvetlenie | spĺňa/nespĺňa
17 | Centrovanie zadných kolies | spĺňa/nespĺňa
18 | Automatické navádzanie v riadku s hmatačom | spĺňa/nespĺňa
** Splnenie požiadavky - uchádzač uvedie výberom z uvedených možností (nehodiace sa preškretne):
- ponuka spĺňa uvedený technický parameter
- ponuka nespĺňa uvedený technický parameter
*** uvedie číselnú hodnotu parametra
Cenová ponuka Časť 2
Cena v EUR bez DPH: (za 2 ks)
DPH: (za 2 ks)
Cena v EUR s DPH: (za 2 ks)
Časť 3: Motorové čerpadlá
Množstvo: 2ks
Požadované parametre: |  | Splnenie požiadavky** Uveďte, či zariadenie spĺňa/nespĺňa požiadavku technickej špecifikácie / Uveďte parameter (vyjadrený číselnou hodnotou)
1 | Motor s výkonom 129 kW, prietok 110l/s, 12 bar | spĺňa/nespĺňa a uveďte parameter ***
2 | 6 valcový vodou chladený turbo motor | spĺňa/nespĺňa
3 | Prietokové čerpadlo | spĺňa/nespĺňa
4 | Rám so vstavanou min. 650 l nádržou | spĺňa/nespĺňa a uveďte parameter ***
** Splnenie požiadavky - uchádzač uvedie výberom z uvedených možností (nehodiace sa preškretne):
- ponuka spĺňa uvedený technický parameter
- ponuka nespĺňa uvedený technický parameter
*** uvedie číselnú hodnotu parametra
Cenová ponuka Časť 3
Cena v EUR bez DPH: (za 2 ks)
DPH: (za 2 ks)
Cena v EUR s DPH: (za 2 ks)
Uchádzač uvedie, či je / nie je platcom DPH.
Meno a priezvisko štatutárneho zástupcu:
Podpis a pečiatka:
Miesto a dátum podpisu: