## Príloha č. 1
1
1 | Pokyny k vyplneniu: Vypĺňajú sa žlto vyznačené polia !!!
1
1 | [10 empty] | Príloha č. 1:
1 | Kúpna zmluva – Príloha č. 1:
1
1 | Podrobný technický opis a údaje deklarujúce technické parametre dodávaného predmetu
1
1
1 | Názov predmetu: |  | Vákuová balička mäsa | [6 empty] | Počet kusov: | 1
1
1 | Vymedzenie častí |  |  | Opis / Technická špecifikácia - požadované technické parametre |  | Číselný údaj / Hodnota / Charakteristika parametra - požadovaná hodnota parametra |  | Merná jednotka | Parametre navrhovanej technológie - navrhovateľ vyplní konkrétnu hodnotu parametra ním navrhovanej technológie (hodnota/číselný údaj a podobne podľa zadania) | Názov výrobcu | Typové označenie
1 | Vákuová balička mäsa |  | základná charakteristika | produkt balenia |  | mäso |  | - | áno/nie:
1 |  |  |  | typ fólie |  | mäkká |  | - | áno/nie:
1 |  |  |  | pneumatické zdvíhacie systémy s rozsahom |  | min. 120 |  | mm | hodnota:
1 |  |  |  | šírka spodnej fólie |  | min. 420 |  | mm | hodnota:
1 |  |  |  | šírka vrchnej fólie |  | min. 415 |  | mm | hodnota:
1 |  |  |  | priemer rolky fólie |  | max. 320 |  | mm | hodnota:
1 |  |  |  | ovládací panel s dotykovým monitorom a diagnostikou porúch |  | min. 10 |  | “ | hodnota:
1 |  |  |  | zálohovanie dát |  | áno |  | - | hodnota:
1 |  |  |  | automatické mazanie |  | áno |  | - | áno/nie:
1 |  |  |  | výveva v uzatváracej stanici so sacím výkonom |  | min. 150 |  | m3/h | hodnota:
1 |  |  |  | odsávanie vzduchu cez okraj balíka |  | áno |  | - | áno/nie:
1 |  |  |  | vysávač krajného orezu fólie |  | áno |  | - | áno/nie:
1 |  |  |  | odoberací pás hotových výrobkov |  | áno |  | - | áno/nie:
1 |  |  |  | základné náradie na šírku fólie |  | min. 420 |  | mm | hodnota:
1 |  |  |  | pozdĺžné rezanie kruhovým nožom |  | áno |  | - | áno/nie:
1 |  |  |  | chladiacie zariadenie s výkonom čerpadla |  | min. 400 |  | W | hodnota:
|  |  |  | prične rezanie |  | áno |  | - | áno/nie:
1 |  |  |  | separátor kvapalín |  | áno |  | - | áno/nie:
1 |  |  | balenie č. 1 / pás č. 1 | vonkajšie rozmery balenia |  | min. 190 x 150 |  | mm | hodnota:
1 |  |  |  | vnútorné rozmery balenia |  | min. 170 x 130 |  | mm | hodnota:
1 |  |  |  | hĺbka balenia |  | max. 100 |  | mm | hodnota:
1 |  |  |  | kapacita balenia |  | min. 2 |  | ks/cyklus | hodnota:
1 |  |  | balenie č. 2 / pás č. 2 | vonkajšie rozmery balenia |  | min. 120 x 150 |  | mm | hodnota:
1 |  |  |  | vnútorné rozmery balenia |  | 110 x 130 |  | mm | hodnota:
1 |  |  |  | hĺbka balenia |  | max. 60 |  | mm | hodnota:
1 |  |  |  | kapacita balenia |  | min. 6 |  | ks/cyklus | hodnota:
1 |  |  | balenie č. 3 / pás č. 3 | vonkajšie rozmery balenia |  | min. 190 x 300 |  | mm | hodnota:
1 |  |  |  | vnútorné rozmery balenia |  | min. 170 x 280 |  | mm | hodnota:
1 |  |  |  | hĺbka balenia |  | max.. 100 |  | mm | hodnota:
1 |  |  |  | kapacita balenia |  | min. 6 |  | ks/cyklus | hodnota:
1 |  |  | balenie č. 4 / pás č. 4 | vonkajšie rozmery balenia |  | min. 120 x 300 |  | mm | hodnota:
1 |  |  |  | vnútorné rozmery balenia |  | min. 110 x 280 |  | mm | hodnota:
1 |  |  |  | hĺbka balenia |  | max. 80 |  | mm | hodnota:
1 |  |  |  | kapacita balenia |  | min. 3 |  | ks/cyklus | hodnota:
CT/270 |  |  | kompresor | dvojvalcový dvojstupňový |  | áno |  | - | áno/nie:
1 |  |  |  | trojfázové napájanie |  | 400 |  | V | hodnota:
1 |  |  |  | tlak |  | max. 11 |  | bar | hodnota:
1 |  |  |  | výkon |  | min. 5,5 |  | kW | hodnota:
1 |  |  |  | vzdušník objemu |  | min. 270 |  | l | hodnota:
1 |  |  | sušič | napájanie |  | 400 |  | V | hodnota:
1 |  |  |  | hlučnosť |  | max. 80 |  | dB(A) | hodnota:
1 |  |  |  | sací výkon |  | min. 50 |  | m3/h | hodnota:
1 |  |  |  | výkon motora |  | min. 5,5 |  | kW | hodnota:
1 |  |  |  | otáčky |  | min. 1200 |  | l/min | hodnota:
1 |  |  |  | rozmery D x Š x V |  | min. 1600 x 550 x 1330 |  | cm | hodnota:
1 | Ďalšie súčasti hodnoty obstarávaného zariadenia |  | Doprava na miesto realizácie | - | - | áno |  | - | áno/nie: | - | -
1 |  |  | Montáž zariadenia a uvedenie do prevádzky | - | - | áno |  | - | áno/nie: | - | -
1
1 | Pozn.: V prípade, že v rámci opisu predmetu bol použitý konkrétny výrobca, výrobný postup, značka, patent, typ, krajina, oblasť alebo miesto pôvodu alebo výroby, môže uchádzač predložiť ponuku i na technický a funkčný ekvivalent.
1
1
1
1 |  | Miesto:
1
1 |  | Dátum:
1 | [6 empty] | podpis a pečiatka navrhovateľa