## Príloha č. 1
1
1 | Pokyny k vyplneniu: Vypĺňajú sa žlto vyznačené polia !!!
1
1 | Kúpna zmluva – Príloha č. 1:
1
1 | Podrobný technický opis a údaje deklarujúce technické parametre dodávaného predmetu
1
1
1 | Názov predmetu: |  | Konvektomat č. 1 | [7 empty] | Počet kusov: | 1
1
1 | Vymedzenie častí |  |  | Opis / Technická špecifikácia - požadované technické parametre |  | Číselný údaj / Hodnota / Charakteristika parametra - požadovaná hodnota parametra |  | Merná jednotka | Parametre navrhovanej technológie - navrhovateľ vyplní konkrétnu hodnotu parametra ním navrhovanej technológie (hodnota/číselný údaj a podobne podľa zadania) |  | Názov výrobcu | Typové označenie
1 | Základné zariadenie |  |  | rozmery |  | min. 1000x950x1800 |  | mm | hodnota:
1 |  |  |  | príkon elektro |  | min. 55 |  | kW | hodnota:
1 |  |  |  | tvorba pary nástrekom s tepelným výmenníkom pre nízku spotrebu |  | áno |  | - | áno/nie:
1 |  |  |  | elektronické programovateľné ovládanie |  | áno |  | - | áno/nie:
1 |  |  |  | dotykový displej s piktogramami |  | min. 8 |  | palcový | hodnota:
1 |  |  |  | teplotná sonda |  | áno |  | - | áno/nie:
1 |  |  |  | horúci vzduch |  | min. 30 - max. 300 |  | °C | hodnota:
1 |  |  |  | kombinovaný režim |  | min. 30 - max. 300 |  | °C | hodnota:
1 |  |  |  | varenie v pare |  | min. 30 - max. 130 |  | °C | hodnota:
1 |  |  |  | BIO varenie |  | min. 30 - max. 100 |  | °C | hodnota:
1 |  |  |  | sous-vide program, sušenie, sterilizácia, konfitovanie, údenie |  | áno |  | - | áno/nie:
1 |  |  |  | odložený štart a nekonečný čas varenia |  | áno |  | - | áno/nie:
1 |  |  |  | automatická diagnostika chýb a prevádzkových udalostí |  | áno |  | - | áno/nie:
1 |  |  |  | ručná sprcha |  | áno |  | - | áno/nie:
1 |  |  |  | automatická regulácia vlhkosti |  | áno |  | - | áno/nie:
1 |  |  |  | kapacita |  | min. 20 GN2/1 alebo min. 40 GN1/1 |  | GN2/1 GN1/1 | hodnota:
1 |  |  |  | sklo dverí min. trojsklo pre úsporu energie |  | áno |  | - | áno/nie:
1 |  |  |  | zásuvy naprieč pre lahšiu manipuláciu |  | áno |  | - | áno/nie:
1 |  |  |  | zavážací vozík |  | áno |  | - | áno/nie:
1 |  |  |  | vzdialený monitoring a ovládanie cez internet |  | áno |  | - | áno/nie:
1 | Prídavné zariadenia |  | zmäkčovač automatický volumetrický | rozmery |  | min. 250 x 460 x 480 |  | mm | hodnota:
1 |  |  |  | príkon elektro |  | min. 4 |  | W | hodnota:
1 |  |  |  | objem |  | min. 8 |  | l | hodnota:
1 |  |  |  | prietok meraný objemovo |  | max. 1400 |  | l | hodnota:
1 |  |  | udiareň | rozmery |  | min. 170x65x350 |  | mm | hodnota:
1 |  |  |  | príkon elektro |  | min. 0,3 |  | kW | hodnota:
1 |  |  |  | externá údiaca jednotka |  | áno |  | - | áno/nie:
1 |  |  |  | elektronické ovládanie |  | áno |  | - | áno/nie:
1 |  |  |  | teplota |  | max. 200 |  | °C | hodnota:
1 |  |  |  | palivo: drevené štiepky |  | áno |  | - | áno/nie:
1 |  |  | zavážacie vozíky 2ks | kapacita |  | min. 20 x gastronádoba |  | GN2/1 | áno/nie:
1 |  |  | gastronádoba dierovaná nerezová 40ks | rozmery |  | min. 650x530x20 |  | mm | hodnota:
1 |  |  | gastronádoba plná nerezová 8ks | rozmery |  | min. 650x530x100 |  | mm | hodnota:
1 |  |  |  | objem |  | min. 28 |  | l | hodnota:
1 | Ďalšie súčasti hodnoty obstarávaného zariadenia |  | Doprava na miesto realizácie | - | - | áno |  | - | áno/nie: | áno | - | -
1 |  |  | Montáž zariadenia a uvedenie do prevádzky | - | - | áno |  | - | áno/nie: | áno | - | -
1
1 | Pozn.: V prípade, že v rámci opisu predmetu bol použitý konkrétny výrobca, výrobný postup, značka, patent, typ, krajina, oblasť alebo miesto pôvodu alebo výroby, môže uchádzač predložiť ponuku i na technický a funkčný ekvivalent.
1
1
1 |  | Miesto:
1
1 |  | Dátum:
1 | [6 empty] | podpis a pečiatka navrhovateľa
1 | [11 empty] | Príloha č. 1:
1 | Kúpna zmluva – Príloha č. 1:
1
1 | Podrobný technický opis a údaje deklarujúce technické parametre dodávaného predmetu
1
1
1 | Názov predmetu: |  | Konvektomat č. 2 | [7 empty] | Počet kusov: | 1
1
1 | Vymedzenie častí |  |  | Opis / Technická špecifikácia - požadované technické parametre |  | Číselný údaj / Hodnota / Charakteristika parametra - požadovaná hodnota parametra |  | Merná jednotka | Parametre navrhovanej technológie - navrhovateľ vyplní konkrétnu hodnotu parametra ním navrhovanej technológie (hodnota/číselný údaj a podobne podľa zadania) |  | Názov výrobcu | Typové označenie
1 | Základné zariadenie |  |  | rozmery |  | min. 1000x950x1800 |  | mm | hodnota:
1 |  |  |  | príkon elektro |  | min. 55 |  | kW | hodnota:
1 |  |  |  | tvorba pary nástrekom s tepelným výmenníkom pre nízku spotrebu |  | áno |  | - | áno/nie:
1 |  |  |  | elektronické programovateľné ovládanie |  | áno |  | - | áno/nie:
1 |  |  |  | dotykový displej s piktogramami |  | min. 8 |  | palcový | hodnota:
1 |  |  |  | teplotná sonda |  | áno |  | - | áno/nie:
1 |  |  |  | horúci vzduch |  | min. 30 - max. 300 |  | °C | hodnota:
1 |  |  |  | kombinovaný režim |  | min. 30 - max. 300 |  | °C | hodnota:
1 |  |  |  | varenie v pare |  | min. 30 - max. 130 |  | °C | hodnota:
1 |  |  |  | BIO varenie |  | min. 30 - max. 100 |  | °C | hodnota:
1 |  |  |  | sous-vide program, sušenie, sterilizácia, konfitovanie, údenie |  | áno |  | - | áno/nie:
1 |  |  |  | odložený štart a nekonečný čas varenia |  | áno |  | - | áno/nie:
1 |  |  |  | automatická diagnostika chýb a prevádzkových udalostí |  | áno |  | - | áno/nie:
1 |  |  |  | ručná sprcha |  | áno |  | - | áno/nie:
1 |  |  |  | automatická regulácia vlhkosti |  | áno |  | - | áno/nie:
1 |  |  |  | kapacita |  | min. 20 GN2/1 alebo min. 40 GN1/1 |  | GN2/1 GN1/1 | hodnota:
1 |  |  |  | sklo dverí min. trojsklo pre úsporu energie |  | áno |  | - | áno/nie:
1 |  |  |  | zásuvy naprieč pre lahšiu manipuláciu |  | áno |  | - | áno/nie:
1 |  |  |  | zavážací vozík |  | áno |  | - | áno/nie:
1 |  |  |  | vzdialený monitoring a ovládanie cez internet |  | áno |  | - | áno/nie:
1 | Ďalšie súčasti hodnoty obstarávaného zariadenia |  | Doprava na miesto realizácie | - | - | áno |  | - | áno/nie: | áno | - | -
1 |  |  | Montáž zariadenia a uvedenie do prevádzky | - | - | áno |  | - | áno/nie: | áno | - | -
1
1
1 | Pozn.: V prípade, že v rámci opisu predmetu bol použitý konkrétny výrobca, výrobný postup, značka, patent, typ, krajina, oblasť alebo miesto pôvodu alebo výroby, môže uchádzač predložiť ponuku i na technický a funkčný ekvivalent.
1
1
1 |  | Miesto:
1
1 |  | Dátum:
1 | [6 empty] | podpis a pečiatka navrhovateľa
1 | [11 empty] | Príloha č. 1:
1 | Kúpna zmluva – Príloha č. 1:
1
1 | Podrobný technický opis a údaje deklarujúce technické parametre dodávaného predmetu
1
1
1 | Názov predmetu: |  | Multifunkčný sklopný kotol | [7 empty] | Počet kusov: | 1
1
1 | Vymedzenie častí |  |  | Opis / Technická špecifikácia - požadované technické parametre |  | Číselný údaj / Hodnota / Charakteristika parametra - požadovaná hodnota parametra |  | Merná jednotka | Parametre navrhovanej technológie - navrhovateľ vyplní konkrétnu hodnotu parametra ním navrhovanej technológie (hodnota/číselný údaj a podobne podľa zadania) |  | Názov výrobcu | Typové označenie
1 | Základné zariadenie |  | základná charakteristika | rozmery (š x h x v ) |  | min. 2000 x 800 x 1000 |  | mm | hodnota:
1 |  |  |  | príkon elektro |  | min. 40 |  | kW | hodnota:
1 |  |  |  | objem vane |  | min. 250 |  | l | hodnota:
1 |  |  |  | hĺbka vane |  | min. 300 |  | mm | hodnota:
1 |  |  |  | regulácia teploty |  | 30 - 250 |  | °C | hodnota:
1 |  |  |  | elektronická riadiaca jednotka s dotykovým displejom |  | áno |  | - | áno/nie:
1 |  |  |  | integrované vypúšťanie vane bez nutnosti sklápania |  | áno |  | - | áno/nie:
1 |  |  |  | automatické programy s možnosťou uloženia vlastných |  | áno |  | - | áno/nie:
1 |  |  |  | možnosť predprogramovania doby varenia a začiatku/konca varenia |  | áno |  | - | áno/nie:
1 |  |  |  | rameno na automatický zdvih košov |  | áno |  | - | áno/nie:
1 |  |  |  | varný kôš |  | min. 4 |  | ks | hodnota:
1 |  |  |  | špachtľa veľká |  | áno |  | - | áno/nie:
1 |  |  |  | rošt na nízkoteplotné varenie |  | min. 4 |  | ks | hodnota:
1 |  |  |  | špongia čistiaca |  | áno |  | - | áno/nie:
1 | Prídavné zariadenia |  | filtračný olejový vozík | rozmery |  | min. 650 x 650 x 1200 |  | mm | hodnota:
1 |  |  | el. akumulátorový zdvíhací vozík | rozmery |  | min. 600 x 750 x 950 |  | mm | hodnota:
1 |  |  |  | príkon elektro |  | min. 0,3 |  | kW | hodnota:
1 |  |  |  | nosnosť |  | min. 40 |  | kg | hodnota:
1 | Ďalšie súčasti hodnoty obstarávaného zariadenia |  | Doprava na miesto realizácie | - | - | áno |  | - | áno/nie: | áno | - | -
1 |  |  | Montáž zariadenia a uvedenie do prevádzky | - | - | áno |  | - | áno/nie: | áno | - | -
1
1
1 | Pozn.: V prípade, že v rámci opisu predmetu bol použitý konkrétny výrobca, výrobný postup, značka, patent, typ, krajina, oblasť alebo miesto pôvodu alebo výroby, môže uchádzač predložiť ponuku i na technický a funkčný ekvivalent.
1
1
1 |  | Miesto:
1
1 |  | Dátum:
1 | [6 empty] | podpis a pečiatka navrhovateľa