## Balenie, označovanie a exped
Pokyny k vyplneniu: Vypĺňajú sa žlto vyznačené polia !!!
Príloha č. 1:
Výzva na predloženie ponúk
Vymedzenie predmetu prieskumu trhu
Identifikačné údaje navrhovateľa: |  |  |  | Identifikačné údaje obstarávateľa:
Obchodné meno: |  |  |  | Obchodné meno: | Ing. Tibor Böjtös TIBO
Sídlo: |  |  |  | Sídlo: | Pri Kamennom Moste 50/3 99128 Vinica
IČO: |  |  |  | IČO: | 10914706
Kontaktná osoba: |  |  |  | Kontaktná osoba: | Ing. Tibor Böjtös
Mobil: |  |  |  | Mobil: | 00421 915 472 411
E-mail: |  |  |  | E-mail: | bojtos@mailium.sk
Technická špecifikácia logického celku:
Obstaranie vinárskych zariadení
Vymedzenie častí zariadenia | Názov zariadenia | Opis / Technická špecifikácia - požadované technické parametre | Číselný údaj / Hodnota / Charakteristika parametra - požadovaná hodnota parametra | Merná jednotka | Parametre navrhovanej technológie - navrhovateľ vyplní konkrétnu hodnotu parametra ním navrhovanej technológie (hodnota/číselný údaj a podobne podľa zadania), resp. dopíše áno, alebo nie |  | Názov výrobcu | Typové označenie | Cena/ks zariadenie Bez DPH | Cena/spolu zariadenie Bez DPH
Obstaranie vinárskych zariadení | Vinifikátor - 2ks | Horná dvierka s dvojfunkčným ventilom SVS | 300 | mm | minimálne
|  | Spád dna | 15 | % | áno/nie
|  | Celkový výplust s klapkou DN 80 DIN | - | - | áno/nie
|  | Guľový ventil DN 40 DIN na pripojenie mobilného miešadla | - | - | áno/nie
|  | Koštovací ventil | - | - | áno/nie
|  | Pravouhlé dvere | 400x530 | mm | minimálne
|  | Chladiaci duplikátor | - | - | áno/nie
|  | Dvojité dno s elektrickým ohrevom | - | - | áno/nie
|  | Šimé miešadlo s pohonom | - | - | áno/nie
|  | Eletrické ovládanie miešadla, elektrický ohrev a chladenie | - | - | áno/nie
|  | Objem | 1600 | l | minimálne
|  | Materiál - nerezová oceľ | - | - | áno/nie
| Pasový dopravník - 1ks | Rám z AlSl 304 | - | - | áno/nie
|  | Dopravný pás s lištami z potravindrského PVC | - | - | áno/nie
|  | Šírka pásu | 400 | mm | minimálne
|  | dĺžka pásu | 2.5 | m | minimálne
|  | nerezová vaňa | - | - | áno/nie
|  | nerezové bočnice | - | - | áno/nie
|  | bezpečnostné tlačidlo | - | - | áno/nie
|  | hydraulické zdvihacie zariadenie | - | - | áno/nie
| Chladiaci a N2 sytém - 1ks | Ovládací panel LCD 10" + program riadenie teploty | - | - | áno/nie
|  | Tepelný sensor x 9 | - | - | áno/nie
|  | Rozvody chladiaceho média PVC-U kaučuková izolácia | - | - | áno/nie
|  | Motorizované guľové ventiliy 1/2 - dvojcestný tlak PN25 | - | - | áno/nie
|  | Chladiaci agregátor Carrier 30AWH008- chladenie/ohrev | 20000 | l | minimálne
|  | Nastavenie teploty | od -10C do 35C | C | áno/nie
|  | Akumulačný nádrž nerez V100 L - izolácia | 19 | mm | minimálne
|  | Chladiaca kvapalina | 160 | l | minimálne
|  | Elektrické rozvody | - | - | áno/nie
|  | Redukčný ventil pre Dusíkový systém | 200 mbar - 5 bar | mbar/bar | áno/nie
|  | Nízkotlakový regulačný ventil pre dusíkový systém (5 - 5mbar) | 5 | mbar | minimálne
|  | Dvojičný poj. ventil (pretlak 50 mbar, podtlak 5mbar) | pretlak - 50 podtlak - 5 | mbar mbar | minimálne
|  | Rozvody pre Dusíkový systém - PP-RCT 40, Ventil nerez 5/4 - 3ks, ventil nerez 1/2 5ks, JG spojky 22 | - | - | áno/nie
|  | Inštalačné práce pre cely systém | - | - | áno/nie
| Odkaľovacia nádrž s odkaľovacím ramenom - 5ks | Objem | 1000 | l | áno/nie
|  | Otočné odkalovacie rameno s klapkou DN 40 DIN a skleneným okienkom | - | - | áno/nie
|  | Oválna dvierka | 305 x 400 | mm | minimálne
|  | Možnosť pripojenia chladiaceho agregátora pre reguláciu teploty | - | - | áno/nie
|  | Horná dvierka priemer 220 mm s dvojfunkdným ventilom SVS + vývod na dusík s ventilom 1/2" | priemer 220 | mm | minimálne
|  | Celkový výpusť s klapkou DN 40 DIN | - | - | áno/nie
|  | Gulový ventil DN 40 DIN na pripojenie mobilného miešadla | - | - | áno/nie
|  | Materiál - nerezová ocel' AISI 304 leštený IIId | - | - | áno/nie
|  | Koštovací ventil | - | - | áno/nie
|  | Stavoznak | - | - | áno/nie
|  | Duplikátor na chladenie - plášt-výška | 500 | mm | minimálne
|  | Možnosť pripojenia výrobníku pary | - | - | áno/nie
| Nerezová nádrž s duplikátorom - 4ks | Objem min. 1000 l | 1000 | l | minimálne
|  | Oválna dvierka | 305x400 | mm | áno/nie
|  | Možnosť pripojenia chladiaceho agregátora pre reguláciu teploty | - | - | áno/nie
|  | Horná dvierka priemer 220 mm s dvojfunkdným ventilom SVS + vývod na dusík s ventilom 1/2" | - | - | áno/nie
|  | Celkový výpusť s klapkou DN 40 DIN | - | - | áno/nie
|  | Gulový ventil DN 40 DIN na pripojenie mobilného miešadla | - | - | áno/nie
|  | Materiál - nerezová ocel' AISI 304 leštený IIId | - | - | áno/nie
|  | Koštovací ventil | - | - | áno/nie
|  | Stavoznak | - | - | áno/nie
|  | Duplikátor na chladenie - plášt - výška | 500 | mm | minimálne
|  | Možnosť pripojenia výrobníku pary | - | - | áno/nie
| Nerezová nádrž - delená - 5ks | Objem | 2x600 | l | áno/nie
|  | Oválna dvierka | 305x400 | mm | áno/nie
|  | Celkový výpusť s klapkou DN 40 DIN | - | - | áno/nie
|  | Gulový ventil DN 40 DIN na pripojenie mobilného miešadla | - | - | áno/nie
|  | Materiál - nerezová ocel' AISI 304 leštený IIId | - | - | áno/nie
|  | Koštovací ventil | - | - | áno/nie
|  | Stavoznak | - | - | áno/nie
|  | Možnosť pripojenia výrobníku pary | - | - | áno/nie
| Výrobník pary - 1ks | Ekektrické vykúrovanie nízkotlakovej pary | - | - | áno/nie
|  | výroba pary konštantnej teplody | 15 | kg/h | minimálne
|  | Tlak pary | 2 | bar | minimálne
|  | Telo z nerezového oceľe | - | - | áno/nie
|  | Hadica | 2 | m | minimálne
| Splatnosť ponuky: |  |  |  |  | Cena spolu bez DPH
DPH
| Dátum: |  |  |  |  | Cena spolu s DPH
Miesto:
Pečiatka a podpis: