## Hárok1
Cenová ponuka
Názov zákazky | Modernizácia výrobne kŕmných zmesí a obilných síl
Obstarávateľ | Liaharenský podnik Nitra, a.s., , 949 01 Nitra - Párovské Háje,
IČO: 00199010
IDENTIFIKAČNÉ ÚDAJE potenciálneho dodávateľa:
Obchodné meno:
Sídlo
IČO:
Telefón a e-mail:
Platca DPH? | áno / nie
Technická špecifikácia predmetu zákazky
| Uveďte, či zariadenie spĺňa/nespĺňa požiadavku technickej špecifikácie/ Uveďte parameter | Ks/m | Cena za kus/m bez DPH [EUR] Cena za kus/m bez DPH [EUR] Cena za kus/m bez DPH [EUR] | Cena spolu bez DPH [EUR]
1 - Výmena dopravných ciest od miešačky zmesí po expedičné zásobníky | x | x
Predmetom rozpočtu je výmena zastaraných dopravníkov - ich nahradením za nové a opätovné zapojenie na existujúcu inštaláciu. Pri obnove dopravných ciest sa jedná o odpojenie a opätovné zapojenie reťazových dopravníkov č. 178,180,240,269,218 do technologickej linky výrobne kŕmnych zmesí. Výmenou opotrebovaných dopravníkov sa dosiahne ich vyššia prepravná kapacity a tým úspora času a energie pri výrobe. | X | X | X | X
Reťazový dopravník š 260mm l - 6,1 m |  | 1
Reťazový dopravník š 260 mm, l - 6,2 m |  | 1
Reťazový dopravník š 260 mm, l - 4,3 m |  | 1
Reťazový dopravník bezzbytkový š 260 mm , l - 18,8 m |  | 1
Reťazový dopravník bezzbytkový š 260 mm, l - 12,9 m |  | 1
Prvky spádovej dopravy - potrubie Ø 219 x 6,3 mm, sťahovacie pásy, kolená |  | 1
Montáž a demontáž |  | 1
Podporné oceľové konštrukcie |  | 1
Elektromontáže
Rúrka ohybná elektroinštalačná z PVC typ FXP 20, uložená pevne 15 m |  | 15
Rúrka ohybná vlnitá pancierová PVC-U, FXP D 20 15 m |  | 15
Spojka nasúvacia PVC-U SM 20 20 m |  | 20
Krabicová rozvodka z lisovaného izolantu vrátane ukončenia káblov a zapojenia vodičov typ 6455-11 do 4 m 6 ks |  | 6
Krabica rozvodná PVC na stenu 6455-11, IP 66 6 ks |  | 6
Vývodka 805.5420.0 M20x1,5 bez matice PA svetlosivá 15 ks |  | 15
Pre kábel s priemerom 7 až 12mmMontážny otvor: 20mm (dĺžka závitu 12mm)Prevádzková teplota: od -5 do +60°CMechanická odolnosť: IK05Materiál odolný UV žiareniu. |  | 1
Kábel medený uložený pevne CYKY 450/750 V 3x1,5 30 m |  | 30
Kábel medený CYKY 3x1,5 mm2 30 m |  | 30
Kábel medený uložený pevne CYKY 450/750 V 4x1,5 20 m |  | 20
Kábel medený CYKY 4x1,5 mm2 20 m |  | 20
Kábel medený uložený pevne CYKY 450/750 V 4x2,5 10 m |  | 10
Kábel medený CYKY 4x2,5 mm2 10 m |  | 10
Hodinové zúčtovacie sadzby | X | X | X | X
Zapajanie elektromotorov po výmene redlerov-178,180,240,269,218 20 hod |  | 20
Investičné náklady neobsiahnuté v cenách | X | X | X | X
Dopravné náklady |  | 1
2 - Skrutkový kompresor s frekvenčným meničom so sušičkou vzduch | X | X | 0 | 0
Modernizáciou VKZ pribudnú nové prvky pneumatického ovládania výroby a expedície kŕmnych zmesí a preto je potrebné zvýšiť kapacitu výroby stlačeného vzduchu. | X | X | X | X
Skrutkový kompresor s frenkvenčným meničom , s minimálnymi parametrami: |  | 1 | 0 | 0
Výkon: 22KW,
Prietok vzduchu 3,06 m³/min
Tlak : 10 Bar.
Montáž |  | 1 | 0 | 0
Sušička stlačeného vzduchu, s minimálnymi parametrami: |  | 1 | 0 | 0
Prietok vzduchu 380Nm³/hod
Tlak: 10 Bar
Montáž |  | 1 | 0 | 0
3 – Modernizácia 8 expedičných zásobníkov | X | 1 | 0 | 0
V cene je úprava výpadov zásobníkov, montáž pneumatických uzáverov s filtračnými roštami, dodávka a montáž deblokačnej skrinky v blízkosti zásobníkov, ich prepojenie do rozvádzača a na riadiaci systém tak aby bolo možné ich otvorenie povolením z velína. Na signalizáciu pre vodiča expedičného vozidla sa doplní húkačka a svetelná signalizácia. Modernizáciu sa zabráni zámene expedovaných výrobkov a zvýši sa bezpečnosť obsluhy pri plnení korby vozidla | X | X |  | X
Výmena výpadu expedičného zásobníka |  | 1 | 0 | 0
Roštový magnet s filtračnými roštami 380x380x190 mm otvor 300x300 mm |  | 1 | 0 | 0
Výpad pod zásobníkmi ovládanie z obslužnej plošiny |  | 1 | 0 | 0
Podporné oceľové konštrukcie |  | 1 | 0 | 0
Montáž a demontáž, pripojenie na riadiaci systém výrobne kŕmnych zmesí |  | 1 | 0 | 0
Elektroinštalácia | X | X | x | X
Rúrka ohybná elektroinštalačná z PVC typ FXP 20, uložená pevne 25 m |  | 25 | 0 | 0
Rúrka ohybná vlnitá pancierová PVC-U, FXP D 20 25 m |  | 25 | 0 | 0
Spojka nasúvacia PVC-U SM 20 25 ks |  | 25 | 0 | 0
Rúrka ohybná elektroinštalačná z PVC typ FXP 25, uložená pevne 20 m |  | 20 | 0 | 0
Rúrka ohybná vlnitá pancierová PVC-U, FXP D 25 20 m |  | 20 | 0 | 0
Príchytka pre rúrku z PVC CL 25 25 ks |  | 25 | 0 | 0
Krabicová rozvodka z lisovaného izolantu vrátane ukončenia káblov a zapojenia vodičov typ 6455-11 do 4 m 8 ks |  | 8 | 0 | 0
Krabica rozvodná PVC na stenu 6455-11, IP 66 8 ks |  | 8 | 0 | 0
Elektrická húkačka typ CE 1 ks |  | 1 | 0 | 0
Húkačka elektromagnetická 220V/50 Hz 1 ks |  | 1 | 0 | 0
Montáž oceľoplechovej rozvodnice do váhy 20 kg 1 ks |  | 1 | 0 | 0
Skrinka povrchová 400x300x200 -deblokačna 1 ks |  | 1 | 0 | 0
Vylamovacie otvory pre priechodku: 13 (CM12, Pg 13,5) |  | 1 | 0 | 0
Montáž v rozvádzači-doplnenie v RM 8 hod |  | 8 | 0 | 0
Doplnenie v rozvádzači RM 1 ks |  | 1 | 0 | 0
Vylamovacie otvory pre priechodku: 13 (CM12, Pg 13,5) |  | 1 | 0 | 0
Kábel medený uložený pevne CYKY 450/750 V 3x1,5 80 m |  | 80 | 0 | 0
Kábel medený CYKY 3x1,5 mm2 80 m |  | 80 | 0 | 0
Kábel medený uložený pevne CYKY 450/750 V 4x1,5 40 m |  | 40 | 0 | 0
Kábel medený CYKY 4x1,5 mm2 40 m |  | 40 | 0 | 0
Kábel signálny uložený pevne JYTY 250 V 14x1 45 m |  | 45 | 0 | 0
Kábel medený signálny JYTY 14x1 mm2 45 m |  | 45 | 0 | 0
Kábel signálny uložený pevne JYTY 250 V 19x1 45 m |  | 45 | 0 | 0
Kábel medený signálny JYTY 19x1 mm2 45 m |  | 45 | 0 | 0
Hodinové zúčtovacie sadzby | X | X |  | X
Zapájanie v prevádzke 30 hod |  | 30 | 0 | 0
Investičné náklady neobsiahnuté v cenách | X | X |  | X
Dopravné náklady |  | 1 | 0 | 0
4 - Šrotovník valcový a kladivkový | X | 2 | 0 | 0
V cene je demontáž a odpojenie existujúcich šrotovníkov, zapojenie a uvedenie do prevádzky nových šrotovníkov so zhodným príkonom. Nie je potrebná výmena káblov a rozvádzačov. Výmenou šrotovníkov sa dosiahne ich vyšší výkon za zmenu, a to znížením času potrebného na údržbu a opravy. | X | X | X | X
Šrotovník kladivkový pôvodný demontáž | X | 1 | 0 | 0
Šrotovník - dodávka, výkon na sitách o Ø4 mm 9 - 12 t/hod |  | 1 | 0 | 0
Rozdeľovací diel nad dávkovacie závitovky, vstup Ø220 mm výpad 220x120 mmm výška 550 mm |  | 1 | 0 | 0
Dávkovací závittoví dopravník Ø 100 mm l -1 m |  | 1 | 0 | 0
Pružný kus vpádu 440x180x120mm, |  | 1 | 0 | 0
Roštový magnet, nerezový magnetický separátor s výsuvným roštom 440x180x250 mm |  | 1 | 0 | 0
Pružný kus výpadu Ø 220 m |  | 1 | 0 | 0
Montáž a pripojenie |  | 1 | 0 | 0
Šrotovník valcový pôvodný demontáž |  | 1 | 0 | 0
Šrotovník valcový výkon jemný produkt 7-9 t/hod, hrubý produkt 14 - 20 t/hod. |  | 1 | 0 | 0
Magnet |  | 1 | 0 | 0
Ovládací panel |  | 1 | 0 | 0
Podporné oceľové konštrukcie |  | 1 | 0 | 0
Montáž |  | 1 | 0 | 0
Elektroinštalácia | x | x | X | X
Príchytka pre rúrku z PVC CL 32 10 ks |  | 10 | 0 | 0
Ukončenie vodičov v rozvádzač. vrátane zapojenia a vodičovej koncovky do 6 mm2 8 ks |  | 8 | 0 | 0
Káblové oko medené lisovacie CU 6x6 KU-L 8 ks |  | 8 | 0 | 0
Ukončenie vodičov v rozvádzač. vrátane zapojenia a vodičovej koncovky do 25 mm2 4 ks |  | 4 | 0 | 0
Káblové oko medené lisovacie CU 25x8 KU-V DIN 4 ks |  | 4 | 0 | 0
Montáž motorického spotrebiča, elektromotora (s prenesením do vzdialenosti 5 m) do 3 kW, bez zapojenia 2 ks |  | 2 | 0 | 0
Zapojenie motorického spotrebiča, elektromotora (s prenesením do vzdialenosti 5 m) do 30 kW, bez zapojenia 3 ks |  | 3 | 0 | 0
Vodič medený uložený voľne H07V-K (CYA) 450/750 V 6 6 m |  | 6 | 0 | 0
Vodič medený flexibilný H07V-K 6 mm2 6 m |  | 6 | 0 | 0
Vodič medený uložený voľne H07V-K (CYA) 450/750 V 25 4 m |  | 4 | 0 | 0
Vodič medený flexibilný H07V-K 25 mm2 4 m |  | 4 | 0 | 0
Hodinové zúčtovacie sadzby | X | X | 0 | 0
Odpojenie a zapojenie šrotovníkov pri ich výmene 33 hod |  | 33 | 0 | 0
Investičné náklady neobsiahnuté v cenách | X | X | X | X
Dopravné náklady |  | 1 | 0 | 0
5 -Modernizácia dopravnej cesty v obilných silách | X | 1 | 0 | 0
V cene je zapojenie vymenených dopravníkov a výpadov pod redler:V rozvádzači budu vymenené ochrany pre výpady 0,12kW, Výmenou sa zvýši kapacita dopravovaného obilia do uskladňovacích síl. | X | X | X | X
Reťazový dopravník bezzbytkový š 260 mm l -36 m |  | 1 | 0 | 0
Vpád do dopravníka219 x219 mm – štandardný |  | 1 | 0 | 0
Vpád do dopravníka Ø 219 bočný |  | 1 | 0 | 0
Vpád do dopravníka so stierkou(diaľkovo ovládaný elektropervodovkou) |  | 1 | 0 | 0
Vpád pod dopravník koncový |  | 1 | 0 | 0
Prvky spádovej dopravy - potrubie Ø 219 x 6,3 mm, sťahovacie pásy, kolená |  | 1 | 0 | 0
Podporné oceľové konštrukcie |  | 1 | 0 | 0
Elektroinštalácie | X |  | X | X
Ukončenie vodičov v rozvádzač. vrátane zapojenia a vodičovej koncovky do 6 mm2 12 ks |  | 12 | 0 | 0
Káblové oko medené lisovacie CU 6x6 KU-L 12 ks |  | 12 | 0 | 0
Montáž v rozvádzači-doplnenie v RM 6 hod, |  | 6 | 0 | 0
Doplnenie v rozvádzači RM 1 ks |  | 1 | 0 | 0
Vylamovacie otvory pre priechodku: 13 (CM12, Pg 13,5) |  | 1 | 0 | 0
Kábel medený uložený pevne CYKY 450/750 V 3x1,5 20 m |  | 20 | 0 | 0
Kábel medený CYKY 3x1,5 mm2 20 m |  | 20 | 0 | 0
Kábel medený uložený pevne CYKY 450/750 V 4x1,5 15 m |  | 15 | 0 | 0
Kábel medený CYKY 4x1,5 mm2 |  | 15 | 0 | 0
Kábel medený uložený pevne CYKY 450/750 V 4x6 10 m |  | 10 | 0 | 0
Kábel medený CYKY 4x6 mm2 10 m |  | 10 | 0 | 0
Vodič medený uložený voľne H07V-K (CYA) 450/750 V 6 6 m |  | 6 | 0 | 0
Vodič medený flexibilný H07V-K 6 mm2 6 m |  | 6 | 0 | 0
Podružný materiál % |  | 1.38 | 0 | 0
Podiel pridružených výkonov % |  | 7.51 | 0 | 0
Hodinové zúčtovacie sadzby | X | X | X | X
Zapájanie v prevádzke a v rozvádzači 33 hod |  | 33 | 0
Investičné náklady neobsiahnuté v cenách | X | X | X | X
Dopravné náklady |  | 1 | 0 | 0
6 - Čistička obilia s výkonom do 50 t/h - pre obilné silá | X | 1 | 0 | 0
V cene je nová výzbroj v rozvádzači pre novu čističku a ventilátor. K elektromotorom budú vedené nove kabely z jestvujúceho rozvádzačov ktorom budú doplnené istiace a spínacie prvky pre spúšťanie čističky. Inštaláciu novej čističky obilia sa dosiahne zvýšenie kvality skladovanej suroviny ,a tým aj zvýšenie kvality vyrábanýck kŕmných zmesí. | X | X | X | X
Čistička - výkon 50t/hodpre 0,75t/m³a max vlhkosť 18% |  | 1
Odlučovač |  | 1
Ventilátor |  | 1
Aspiračné potrubie cca 20m |  | 1
Prvky spádovejdopravy - potrubie Ø 210 x 6,3 mm, sťahovacie pásy, kolená |  | 1
Podporné oceľové konštrukcie |  | 1
Elektroinštalácia | X | X | X | X
Rúrka ohybná elektroinštalačná z PVC typ FXP 20, uložená pevne 5 m |  | 5
Rúrka ohybná vlnitá pancierová PVC-U, FXP D 20 5 m |  | 5
Spojka nasúvacia PVC-U SM 20 5ks |  | 5
Rúrka ohybná elektroinštalačná z PVC typ FXP 25, uložená pevne 5 m |  | 5
Rúrka ohybná vlnitá pancierová PVC-U, FXP D 25 5 m |  | 5
Príchytka pre rúrku z PVC CL 25 6,25 ks |  | 6.25
Krabicová rozvodka z lisovaného izolantu vrátane ukončenia káblov a zapojenia vodičov typ 6455-11 do 4 m 1 ks |  | 1
Krabica rozvodná PVC na stenu 6455-11, IP 66 1 ks |  | 1
Vývodka 805.5420.0 M20x1,5 bez matice PA svetlosivá 1 ,667 ks |  | 1.667
Pre kábel s priemerom 7 až 12mmMontážny otvor: 20mm (dĺžka závitu 12mm)Prevádzková teplota: od -5 do +60°CMechanická odolnosť: IK05Materiál odolný UV žiareniu. |  | 1
Ukončenie vodičov v rozvádzač. vrátane zapojenia a vodičovej koncovky do 6 mm2 4 ks |  | 4
Káblové oko medené lisovacie CU 6x6 KU-L 4 ks |  | 4
Montáž v rozvádzači-doplnenie v RM 6 hod |  | 6
Doplnenie v rozvádzači RM 1 ks |  | 1
Vylamovacie otvory pre priechodku: 13 (CM12, Pg 13,5) |  | 1
Kábel medený uložený pevne CYKY 450/750 V 3x1,5 120 m |  | 120
Kábel medený CYKY 3x1,5 mm2 120 m |  | 120
Kábel medený uložený pevne CYKY 450/750 V 4x1,5 80 m |  | 80
Kábel medený CYKY 4x1,5 mm2 80 m |  | 80
Kábel medený uložený pevne CYKY 450/750 V 4x6 80 m |  | 80
Kábel medený CYKY 4x6 mm2 80 m |  | 80
Vodič medený uložený voľne H07V-K (CYA) 450/750 V 6 6 m |  | 6
Vodič medený flexibilný H07V-K 6 mm2 |  | 6
Podružný materiál % |  | 5.14
Podiel pridružených výkonov % |  | 15.22
Hodinové zúčtovacie sadzby | X | X | X | X
Zapájanie v prevádzke a v rozvádzači | hod | 33
Investičné náklady neobsiahnuté v cenách | X | X | X | X
Dopravné náklady |  | 1
7 - modernizácia tukového a olejového hospodárstva | X | X | X
Izoláciou skladovacích zásobníkov sa zabezpečí kvalitnejší ohrev oleja a tukov so znížením energetickej náročnosti na ohrev |  | 1
Izolácia 8 zásobníkov, izolovaná plocha jedného zásobníka 28 m² (minerálna vlna s hliníkovou fóliou 100 mm) |  | 1
Vyhrievanie dopravnej cesty -potrubie 1" dĺžka 35 m, izolácia doprvnej cesty, elektrické vyhrievacie káble |  | 1
Čerpadlá na stáčanie a prečerpávanie oleja a tuku 2 ks Q = min 70l/min |  | 1
Montáž |  | 1
*Splnenie požiadavky - dodávateľ uvedie výberom z uvedených možností:
- ponuka spĺňa uvedený technický parameter
- ponuka nespĺňa uvedený technický parameter
- dodávateľ uvedie presný parameter
Cenová ponuka pre určenie Predpokladanej hodnoty zákazky:
Predmet zákazky: | Cena v € za jeden kus bez DPH: |  | Počet |  | Cena celkom v €
|  |  | kusov |  | bez DPH:
Výmena dopravných ciest od miešačky zmesí po expedičné zásobníky |  |  | 1 |  | 0
Typové označenie:
Skrutkový kompresor s frekvenčným meničom so sušičkou vzduch |  |  | 1 |  | 0
Typové označenie:
Modernizácia 8 expedičných zásobníkov |  |  | 1 |  | 0
Typové označenie:
Šrotovník valcový a kladivkový |  |  | 2 |  | 0
Typové označenie:
Modernizácia dopravnej cesty v obilných silách |  |  | 1 |  | 0
Typové označenie:
Čistička obilia s výkonom do 50 t/h - pre obilné silá |  |  | 1 |  | 0
Typové označenie:
Modernizácia tukového a olejového hospodárstva |  |  | 1 |  | 0
Typové označenie:
CENA CELKOM v EUR bez DPH: |  |  | 0
DPH |  |  | 0
CENA CELKOM v EUR s DPH: |  |  | 0
Meno a priezvisko štatutárneho zástupcu:
Podpis a pečiatka:
Miesto a dátum podpisu: