## Hárok1
Príloha č. 1 Kúpnej zmluvy - Opis predmetu zákazky a cenová ponuka
Názov predkladateľa:
Sídlo predkladateľa:
IČO predkladateľa:
Kontaktné údaje predkladateľa:
C E N O V Á P O N U K A
Názov zadávateľa: AGROFARMA, spol. s r.o. Červený Kameň
Sídlo zadávateľa: Červený Kameň 018 56
IČO zadávateľa: 31 574 912
Logický celok/zariadenie: Technológia reverznej osmózy srvátky
Názov výrobcu :
Typové označenie :
Celok | Opis | Požadovaná hodnota | Jednotka | Ponúkana hodnota predkladateľom | Cena v Euro bez DPH
Všeobecné požiadavky | Automatická integrovaná reverzná osmóza na sladkú a kyslú srvátku | áno | -
| Automatická integrovaná reverzná osmóza „ polisher“ na permeát z reverznej osmózy srvátky | áno | -
| Celkový výkon reverznej osmózy sladkej srvátky | min. 10 000 | kg/h
| Celkový výkon reverznej osmózy kyslej srvátky | min. 8 000 | kg/h
| Celkový výkon reverznej osmózy „polishing“ na permeát z reverznej osmózy srvátky | min. 7 000 | kg/h
| Výsledná sušina po zahustení sladkej srvátky | 18-24 | %
| Výsledná sušina po zahustení kyslej srvátky | 18-24 | %
| Výkon filtrácie, zásobná nádrž 300 l | min. 10 000 | l/h
| Vibračné sito pre filtráciu srvátky, rozmer otvorov | min. 20 - max. 40 | µm
| Filtrácia - zásobná nádrž | min. 300 | l
| Automatická CIP pre reverznú osmózu srvátky a „polisher“ reverznú osmózu | áno | -
| Doskový celonerezový výmenník srvátka 25/10 °C / ľadová voda 2 °C, Q = | min. 10 000 | l/h
| Termizátor srvátky – pastér s výkonom | min. 10 000 | l/h
| Termizátor srvátky – s výmenníkom | min. 5 | sekcia
| Odstredivka srvátky s výkonom | min. 10 000 | l/h
| Odstredivka srvátky - výsledný obsah tuku | ≤ 0,05 | %
| Vyrovnávací tank s príslušenstvom na sladkú srvátku po pred-filtrácii a pred pasterizáciou s objemom | min. 30 000 | l
| Vyrovnávací tank s príslušenstvom na kyslú srvátku po pred-filtrácii a pred pasterizáciou s objemom | min. 30 000 | l
| 2x zásobný tank na srvátkovú smotanu s príslušenstvom s možnosťou pasterizácie smotany na teplotu 76 °C a chladdením na teplotu 2-6 °C s objemom | min. 1000 | l
| Vyrovnávací tank s príslušenstvom na srvátku po pasterizácii s objemom | min. 60 000 | l
| Doskový celonerezový výmenník srvátka ohrev 5/10 °C / teplá voda z tepelnej váhy, Q = | min. 10 000 | l/h
| Zásobný tank s príslušenstvom na retentát pre zahustenú kyslú srvátku | min. 30 000 | l
| Zásobný tank s príslušenstvom na retentát pre zahustenú sladkú srvátku s objemom | min. 30 000 | l
| Zásobný tank s príslušenstvom na permeát z polishing RO s objemom | min. 60 000 | l
| Systém MaR a elektro pre celú inštaláciu technológie reverznej osmózy | áno | -
| Vizualizácia a monitorovanie procesov s vytváraním databáz v reálnom čase | áno | -
| Použitie riadiaceho systému PLC Siemens typ S7 alebo ekvivalent | áno | -
| Komunikačná kompatibilita SW vybavenia s existujúcimi riadiacimi systémami cez Profinet | áno | -
| Doprava na miesto určenia: AGROFARMA, spol. s r.o. Červený Kameň, 018 56 Červený Kameň | áno | -
| Štart, uvedenie do prevádzky a zaškolenie operátorov pre technológiu reverznej osmózy | áno | -
| Návod na obsluhu – slovensky | áno | -
| Prehlásenie o zhode | áno | -
Cena za celý predmet zákazky v Euro bez DPH
Čestné prehlasujeme, že akceptujeme všetky požiadavky zadávateľa a tieto požiadavky sme zahrnuli do cenovej ponuky ktorú sme predložili so zapracovaním všetkých požiadaviek zadávateľa. Čestne prehlasujeme, že predložená cenová ponuka zodpovedá cenám obvyklým v danom mieste a čase.
V .................., dňa .......................
____________________________
Podpis predkladateľa