## Príloha č. 1
1
1 | Pokyny k vyplneniu: Vypĺňajú sa žlto vyznačené polia !!!
1
1
1 | Kúpna zmluva – Príloha č. 1:
1
1 | Technická špecifikácia predmetu zmluvy
1
1
1 | Názov predmetu: |  | Pekárenská pec a kondenzačný digestor | [6 empty] | Počet kusov: | 1
1
1 | Vymedzenie častí |  |  | Opis / Technická špecifikácia - požadované technické parametre |  | Číselný údaj / Hodnota / Charakteristika parametra - požadovaná hodnota parametra |  | Merná jednotka | Parametre navrhovanej technológie - navrhovateľ vyplní konkrétnu hodnotu parametra ním navrhovanej technológie (hodnota/číselný údaj a podobne podľa zadania) | Názov výrobcu | Typové označenie
1 | Základné zariadenie |  | Pekárenská pec | Kapacita plechov |  | min. 10 |  | ks | hodnota:
1 |  |  |  | Príkon |  | min. 15,5 |  | KW | hodnota:
1 |  |  |  | Nastaviteľná vhkosť od-do |  | 0-100 |  | % | hodnota:
1 |  |  |  | Nastaviteľná teplota od-do |  | 50-260 |  | °C | hodnota:
1 |  |  |  | Programovatelné kroky pečenia |  | min. 7 |  | krokov | hodnota:
1 |  |  |  | Možnosť uložiť programy |  | min. 20 |  | ks | hodnota:
1 |  |  |  | Manuálne otváranie dverí - bočné |  | áno |  | - | áno/nie:
1 | Prídavné zariadenia |  | Kondenzačný digestor | Elektrický príkon |  | min. 0,2 |  | KW | hodnota:
1 |  |  |  | Min. prietok vzduchu |  | 50-120 |  | m3/h | hodnota:
1 |  |  |  | Priemer výstupného komínu |  | min. 121 |  | mm | hodnota:
1 | Ďalšie súčasti hodnoty obstarávaného zariadenia |  | Doprava na miesto realizácie | - | - | áno |  | - | áno/nie: | - | -
1 |  |  | Montáž zariadenia a uvedenie do prevádzky | - | - | áno |  | - | áno/nie: | - | -
1
1 | Pozn.: V prípade, že v rámci opisu predmetu bol použitý konkrétny výrobca, výrobný postup, značka, patent, typ, krajina, oblasť alebo miesto pôvodu alebo výroby, môže uchádzač predložiť ponuku i na technický a funkčný ekvivalent.
1
1
1
1 |  | Miesto:
1
1 |  | Dátum:
1 | [6 empty] | podpis a pečiatka navrhovateľa