## VV - ul. Ázijská trieda
č. 1 - Inteligentný priechod pre chodcov v režime blikania po detekcii chodca (S 11a) - ul. Ázijská trieda
VÝKAZ VÝMER
|  | mj | množstvo | cena za mj (€) | spolu bez DPH | spolu s DPH
1. | Vypracovanie schémy umiestnenia dopravných zariadení a dopravného značenia (bez schválení) | ks | 1 | 0 | 0 | 0
2. | Riadiaca jednotka: - solárny ostrovný systém 20W / 12V - 18Ah akumulátor vrátane ochrany proti hlbokému vybitiu akumulátora, - bezdrôtová - rádiová komunikácia medzi riadiacimi jednotkami (868MHz), - rozmery riadiacej jednotky vrátane solárneho panelu: 400 x 660 x 10mm, - výstup: alternatívny režim blikania výstražných LED svetiel, - režim blikania: 50±5 / min., - fungovanie: 24 hodín (6 dní bez Slnka), - montáž na Ø60mm stĺpik. | ks | 2 | 0 | 0 | 0
3. | LEDBOX / výstražné LED svetlá S 11a, ktoré nie sú súčasťou zvislého dopravného značenia IP 6: - rozmery: 160 x 600 x 60mm, - svietivosť: 190 cd, - vstup: alternatívny režim blikania výstražných LED svetiel vrátane aktívneho systému stmievania počas noci, - režim blikania: 50±5 / min., - obojstranné prevedenie LED výstražných svetiel, - montáž na Ø60mm stĺpik. | ks | 2 | 0 | 0 | 0
4. | Aktívny infračervený detektor pohybu HTR pre aktiváciu inteligentného priechodu pre chodcov: - rozmery: 234 x 256 x 146 mm, - napájanie: 12 V z riadiacej jednotky, - krytie: IP 54, - montážna výška max. 3 m., - montáž na Ø60mm stĺpik. | ks | 2 | 0 | 0 | 0
5. | Zvislé dopravné značenie IP 6 750 x 750 s fluorescenčným podkladom | ks | 4 | 0 | 0 | 0
6. | Demontáž existujúcich, dodanie a montáž nových Ø60mm stĺpikov s výškou 4m vrátane krytky | kpl | 2 | 0 | 0 | 0
7. | Dodanie a montáž konzoly v tvare T na uchytenie ZDZ IP 6 | ks | 2 | 0 | 0 | 0
8. | Montáž inteligentného priechodu vrátane oživenia celého systému | kpl | 1 | 0 | 0 | 0
9. | Inžinierska činnosť (zabezpečenie a vytýčenie inž. sietí a pod.) | kpl | 1 | 0 | 0 | 0
10. | Dopravné a iné náklady súvisiace s realizáciou inteligentného priechodu pre chodcov | kpl | 1 | 0 | 0 | 0
| SPOLU: |  |  |  | 0 | 0

## VV - ul. Južná trieda
č. 2 - Inteligentný priechod pre chodcov v režime blikania po detekcii chodca (S 11a) - ul. Južná trieda
VÝKAZ VÝMER
|  | mj | množstvo | cena za mj (€) | spolu bez DPH | spolu s DPH
1. | Vypracovanie schémy umiestnenia dopravných zariadení a dopravného značenia (bez schválení) | ks | 1 | 0 | 0 | 0
2. | Riadiaca jednotka: - solárny ostrovný systém 20W / 12V - 18Ah akumulátor vrátane ochrany proti hlbokému vybitiu akumulátora, - bezdrôtová - rádiová komunikácia medzi riadiacimi jednotkami (868MHz), - rozmery riadiacej jednotky vrátane solárneho panelu: 400 x 660 x 10mm, - výstup: alternatívny režim blikania výstražných LED svetiel, - režim blikania: 50±5 / min., - fungovanie: 24 hodín (6 dní bez Slnka), - montáž na Ø60mm stĺpik. | ks | 2 | 0 | 0 | 0
3. | LEDBOX / výstražné LED svetlá S 11a, ktoré nie sú súčasťou zvislého dopravného značenia IP 6: - rozmery: 160 x 600 x 60mm, - svietivosť: 190 cd, - vstup: alternatívny režim blikania výstražných LED svetiel vrátane aktívneho systému stmievania počas noci, - režim blikania: 50±5 / min., - obojstranné prevedenie LED výstražných svetiel, - montáž na Ø60mm stĺpik. | ks | 2 | 0 | 0 | 0
4. | Aktívny infračervený detektor pohybu HTR pre aktiváciu inteligentného priechodu pre chodcov: - rozmery: 234 x 256 x 146 mm, - napájanie: 12 V z riadiacej jednotky, - krytie: IP 54, - montážna výška max. 3 m., - montáž na Ø60mm stĺpik. | ks | 2 | 0 | 0 | 0
5. | Zvislé dopravné značenie IP 6 750 x 750 s fluorescenčným podkladom | ks | 4 | 0 | 0 | 0
6. | Demontáž existujúcich, dodanie a montáž nových Ø60mm stĺpikov s výškou 4m vrátane krytky | kpl | 2 | 0 | 0 | 0
7. | Dodanie a montáž konzoly v tvare T na uchytenie ZDZ IP 6 | ks | 2 | 0 | 0 | 0
8. | Montáž inteligentného priechodu vrátane oživenia celého systému | kpl | 1 | 0 | 0 | 0
9. | Inžinierska činnosť (zabezpečenie a vytýčenie inž. sietí a pod.) | kpl | 1 | 0 | 0 | 0
10. | Dopravné a iné náklady súvisiace s realizáciou inteligentného priechodu pre chodcov | kpl | 1 | 0 | 0 | 0
| SPOLU: |  |  |  | 0 | 0

## VV - ul. Ludvíka Svobodu
č. 3 - Inteligentný priechod pre chodcov v režime blikania po detekcii chodca (S 11a) - ul. Ludvíka Svobodu
VÝKAZ VÝMER
|  | mj | množstvo | cena za mj (€) | spolu bez DPH | spolu s DPH
1. | Vypracovanie schémy umiestnenia dopravných zariadení a dopravného značenia (bez schválení) | ks | 1 | 0 | 0 | 0
2. | Riadiaca jednotka: - solárny ostrovný systém 20W / 12V - 18Ah akumulátor vrátane ochrany proti hlbokému vybitiu akumulátora, - bezdrôtová - rádiová komunikácia medzi riadiacimi jednotkami (868MHz), - rozmery riadiacej jednotky vrátane solárneho panelu: 400 x 660 x 10mm, - výstup: alternatívny režim blikania výstražných LED svetiel, - režim blikania: 50±5 / min., - fungovanie: 24 hodín (6 dní bez Slnka), - montáž na Ø60mm stĺpik. | ks | 2 | 0 | 0 | 0
3. | LEDBOX / výstražné LED svetlá S 11a, ktoré nie sú súčasťou zvislého dopravného značenia IP 6: - rozmery: 160 x 600 x 60mm, - svietivosť: 190 cd, - vstup: alternatívny režim blikania výstražných LED svetiel vrátane aktívneho systému stmievania počas noci, - režim blikania: 50±5 / min., - obojstranné prevedenie LED výstražných svetiel, - montáž na Ø60mm stĺpik. | ks | 2 | 0 | 0 | 0
4. | Aktívny infračervený detektor pohybu HTR pre aktiváciu inteligentného priechodu pre chodcov: - rozmery: 234 x 256 x 146 mm, - napájanie: 12 V z riadiacej jednotky, - krytie: IP 54, - montážna výška max. 3 m., - montáž na Ø60mm stĺpik. | ks | 2 | 0 | 0 | 0
5. | Zvislé dopravné značenie IP 6 750 x 750 s fluorescenčným podkladom | ks | 4 | 0 | 0 | 0
6. | Demontáž existujúcich, dodanie a montáž nových Ø60mm stĺpikov s výškou 4m vrátane krytky | kpl | 2 | 0 | 0 | 0
7. | Dodanie a montáž konzoly v tvare T na uchytenie ZDZ IP 6 | ks | 2 | 0 | 0 | 0
8. | Montáž inteligentného priechodu vrátane oživenia celého systému | kpl | 1 | 0 | 0 | 0
9. | Inžinierska činnosť (zabezpečenie a vytýčenie inž. sietí a pod.) | kpl | 1 | 0 | 0 | 0
10. | Dopravné a iné náklady súvisiace s realizáciou inteligentného priechodu pre chodcov | kpl | 1 | 0 | 0 | 0
| SPOLU: |  |  |  | 0 | 0

## VV - ul. Národná trieda
č. 4 - Inteligentný priechod pre chodcov v režime blikania po detekcii chodca (S 11a) - ul. Národná trieda
VÝKAZ VÝMER
|  | mj | množstvo | cena za mj (€) | spolu bez DPH | spolu s DPH
1. | Vypracovanie schémy umiestnenia dopravných zariadení a dopravného značenia (bez schválení) | ks | 1 | 0 | 0 | 0
2. | Riadiaca jednotka: - solárny ostrovný systém 20W / 12V - 18Ah akumulátor vrátane ochrany proti hlbokému vybitiu akumulátora, - bezdrôtová - rádiová komunikácia medzi riadiacimi jednotkami (868MHz), - rozmery riadiacej jednotky vrátane solárneho panelu: 400 x 660 x 10mm, - výstup: alternatívny režim blikania výstražných LED svetiel, - režim blikania: 50±5 / min., - fungovanie: 24 hodín (6 dní bez Slnka), - montáž na Ø60mm stĺpik. | ks | 2 | 0 | 0 | 0
3. | LEDBOX / výstražné LED svetlá S 11a, ktoré nie sú súčasťou zvislého dopravného značenia IP 6: - rozmery: 160 x 600 x 60mm, - svietivosť: 190 cd, - vstup: alternatívny režim blikania výstražných LED svetiel vrátane aktívneho systému stmievania počas noci, - režim blikania: 50±5 / min., - obojstranné prevedenie LED výstražných svetiel, - montáž na Ø60mm stĺpik. | ks | 2 | 0 | 0 | 0
4. | Aktívny infračervený detektor pohybu HTR pre aktiváciu inteligentného priechodu pre chodcov: - rozmery: 234 x 256 x 146 mm, - napájanie: 12 V z riadiacej jednotky, - krytie: IP 54, - montážna výška max. 3 m., - montáž na Ø60mm stĺpik. | ks | 2 | 0 | 0 | 0
5. | Zvislé dopravné značenie IP 6 750 x 750 s fluorescenčným podkladom | ks | 4 | 0 | 0 | 0
6. | Demontáž existujúcich, dodanie a montáž nových Ø60mm stĺpikov s výškou 4m vrátane krytky | kpl | 2 | 0 | 0 | 0
7. | Dodanie a montáž konzoly v tvare T na uchytenie ZDZ IP 6 | ks | 2 | 0 | 0 | 0
8. | Montáž inteligentného priechodu vrátane oživenia celého systému | kpl | 1 | 0 | 0 | 0
9. | Inžinierska činnosť (zabezpečenie a vytýčenie inž. sietí a pod.) | kpl | 1 | 0 | 0 | 0
10. | Dopravné a iné náklady súvisiace s realizáciou inteligentného priechodu pre chodcov | kpl | 1 | 0 | 0 | 0
| SPOLU: |  |  |  | 0 | 0

## VV - ul. Staničné námestie
č. 5 - Inteligentný priechod pre chodcov v režime blikania po detekcii chodca (S 11a) - ul. Staničné námestie
VÝKAZ VÝMER
|  | mj | množstvo | cena za mj (€) | spolu bez DPH | spolu s DPH
1. | Vypracovanie schémy umiestnenia dopravných zariadení a dopravného značenia (bez schválení) | ks | 1 | 0 | 0 | 0
2. | Riadiaca jednotka: - solárny ostrovný systém 20W / 12V - 18Ah akumulátor vrátane ochrany proti hlbokému vybitiu akumulátora, - bezdrôtová - rádiová komunikácia medzi riadiacimi jednotkami (868MHz), - rozmery riadiacej jednotky vrátane solárneho panelu: 400 x 660 x 10mm, - výstup: alternatívny režim blikania výstražných LED svetiel, - režim blikania: 50±5 / min., - fungovanie: 24 hodín (6 dní bez Slnka), - montáž na Ø60mm stĺpik. | ks | 2 | 0 | 0 | 0
3. | LEDBOX / výstražné LED svetlá S 11a, ktoré nie sú súčasťou zvislého dopravného značenia IP 6: - rozmery: 160 x 600 x 60mm, - svietivosť: 190 cd, - vstup: alternatívny režim blikania výstražných LED svetiel vrátane aktívneho systému stmievania počas noci, - režim blikania: 50±5 / min., - obojstranné prevedenie LED výstražných svetiel, - montáž na Ø60mm stĺpik. | ks | 2 | 0 | 0 | 0
4. | Aktívny infračervený detektor pohybu HTR pre aktiváciu inteligentného priechodu pre chodcov: - rozmery: 234 x 256 x 146 mm, - napájanie: 12 V z riadiacej jednotky, - krytie: IP 54, - montážna výška max. 3 m., - montáž na Ø60mm stĺpik. | ks | 2 | 0 | 0 | 0
5. | Zvislé dopravné značenie IP 6 750 x 750 s fluorescenčným podkladom | ks | 4 | 0 | 0 | 0
6. | Demontáž existujúcich, dodanie a montáž nových Ø60mm stĺpikov s výškou 4m vrátane krytky | kpl | 2 | 0 | 0 | 0
7. | Dodanie a montáž konzoly v tvare T na uchytenie ZDZ IP 6 | ks | 2 | 0 | 0 | 0
8. | Montáž inteligentného priechodu vrátane oživenia celého systému | kpl | 1 | 0 | 0 | 0
9. | Inžinierska činnosť (zabezpečenie a vytýčenie inž. sietí a pod.) | kpl | 1 | 0 | 0 | 0
10. | Dopravné a iné náklady súvisiace s realizáciou inteligentného priechodu pre chodcov | kpl | 1 | 0 | 0 | 0
| SPOLU: |  |  |  | 0 | 0