## olejnaté semená
OPIS DIELA: jedná sa o dodávku a montáž zariadenia na čistenie a triedenie osív olejnatých semien s potrebnou veľkou plochou sít s presne stanoveným zdvihom a frekvenciou pohybu doplnená vysoko účinným recirkulačným systémom odsávania. Stará čistiaca linka osív bude nahradené linkou, bude potrebná demontáž čističky ktore súčasťou je aj trier (stroj je umiestnený na kovovej podeste v hangárovom sklade), včetne korečkového elevátoru a následná montáť čističky osív, trieru, pneumatického gravitačného stroja a príslušné dopravníky osív olejnatých semien k strojom. Čistiaca linka je za účelem zlepšenia efektivity nastavenia čistiaceho procesu osív, kontroly a monitorovania čistiaceho procesu osív ovládaná cez centrálny elektronický dotykový panel. Pripojenie centrálneho ovládacieho panela bude v rámci exitujúcich elektrickách rozvodov a odsum materielu z čistenia bude do kovových osivársky ch kontajnerov.
Príloha č. 1_Opis predmetu zákazky : Zariadenia a technológie na výrobu osív olejnatých semien (horčica, ľan)
Údaje o spoločnosti predkladajúcej ponuku | Obchodné meno:
Sídlo:
IČO:
Platca DPH (áno/nie)na SR:
Kontaktná osoba + email+ tel. kontakt:
dátum vypracovania cenovej ponuky:
1ks | Parametre | Vypĺňa Uchádzač
Zariadenia a technológie na výrobu osív olejnatých semien (horčica, ľan)
vyskladňovanie materiálu výstup | kontajnery min. 3 m3 | ponúkaná hodnota
príjem materialu vstup | násypný kôš ktorý je pripojený na vstupný dopravník | áno/nie
výška linky,vstupného a vystupneho dopravnika | max 9,5m | ponúkaná hodnota
dlžka linky bez vstupného a vystupneho dopravnika | max 9,5m | ponúkaná hodnota
1. Vstupný dopravník
výška dopravníka | min 9m | ponúkaná hodnota
šírka dopravníka | min. 250 mm | ponúkaná hodnota
prepravovaný materiál | olejnaté semená | ponúkaná hodnota
náberák | plastový | ponúkaná hodnota
výkon motora | min. 1,5 kW | ponúkaná hodnota
prepravná kapacita | min. 7ton/h | ponúkaná hodnota
2. Čistaci a triediaci stroj
plocha sít | min. 8m2 | ponúkaná hodnota
počet sít | min 3 ks | ponúkaná hodnota
sitá | vymeniteľné | ano/nie
ovládanie | centrálny panel | ano/nie
čistenie semien | áno | ano/nie
triedenie semien | áno | ano/nie
platforma | ano | áno/nie
aspirácia so spoločnou filtráciou | ano | áno/nie
4. Výstupný dopravník čistiaci a triediaci stroj
výška | max 9m | ponúkaná hodnota
prepravovaný materiál | olejnaté semená | áno/nie
náberák | plastový | áno/nie
výkon motora | min. 1,5 kW | ponúkaná hodnota
šírka | min. 250 mm | ponúkaná hodnota
prepravná kapacita | min. 7ton/h | ponúkaná hodnota
3. Pásový dopravník
šírka pásu | min. 400 mm | ponúkaná hodnota
dĺžka dopravníka | min. 5000 mm | ponúkaná hodnota
hrúbka pásu | min. 5 mm | áno/nie
výkon motora | min. 0,5 kW | ponúkaná hodnota
preprava olejnatých semien | ano | áno/nie
4. Trier
priemer cylindra | min. 600 mm | ponúkaná hodnota
dĺžka cylindra | min. 3000 mm | ponúkaná hodnota
rýchlosť otáčania | nastavenie | áno/nie
výkon motora | min. 2kW | ponúkaná hodnota
ovládanie | centrálny panel | áno/nie
cylinder pre triedenie dlhých nečistôt | ano | áno/nie
horizontálne duo prevedenie | ano | áno/nie
5. Výstupný dopravník trier
výška | max 9m | ponúkaná hodnota
prepravovaný materiál | olejnaté semená | áno/nie
náberák | plastový | áno/nie
výkon motora | min. 1,5 kW | ponúkaná hodnota
šírka | min. 250 mm | ponúkaná hodnota
zásobník a dávkovacie zariadenie z big bagu do dopravníka | ano | áno/nie
prepravná kapacita | min. 7ton/h | ponúkaná hodnota
6. Pneumatický gravitačný stôl
čistiaca plocha | min. 1,9 m2 | ponúkaná hodnota
ovládanie | centrálny panel | áno/nie
nastavenie plnenia stroja | ano | áno/nie
nastavenie prietoku vzduch | ano | áno/nie
nastavenie sklonu čistiacej plochy | ano | áno/nie
platforma | ano | áno/nie
aspirácia so spoločnou filtráciou | ano | áno/nie
zásobník a dávkovacie zariadenie | ano | áno/nie
3. Pásový dopravník
šírka pásu | min. 300 mm | ponúkaná hodnota
dĺžka dopravníka | min. 4000 mm | ponúkaná hodnota
hrúbka pásu | min. 5 mm | áno/nie
výkon motora | min. 0,5 kW | ponúkaná hodnota
preprava olejnatých semien | ano | áno/nie
Suma spolu bez DPH za 1 ks |  | 0
Typové označenie zariadenia | ak neexistuje typové označenie, uveďte názov logického celku
Celková cena bez DPH |  | 0
DPH 20% |  | 0
Celková cena s DPH |  | 0
podpis + pečiatka