## Vidly na balíky
Technická špecifikácia/CENOVÁ PONUKA
Údaje o uchádzačovi, ktorý predkladá ponuku | Obchodné meno:
Sídlo:
IČO:
Platca DPH (áno/nie):
kontakt:
dátum vypracovania cenovej ponuky:
Poznámka: 1.Pokiaľ sa v nižšie uvedenom technickom zadaní nachádzajú údaje určujúce výrobný postup, značku, patent, typ, krajinu pôvodu alebo výroby, môže uchádzač v ponuke predložiť aj ekvivalentné riešenie pri dodržaní technických parametrov (minimálnych technických požiadaviek) navrhovaných tovarov. Uchádzač musí mať zahrnuté v jednotkovej cene ekvivalentného riešenia všetky povinnosti a náklady spojené s dodaním ekvivalentu, zabezpečenia údajov a výkresov, osvedčení, očakávaných schválení, opakovaných podaní, zmien a dodatkov. Ak uchádzač využije možnosť predloženia ekvivalentu, musí vo svojej cenove ponuke predložiť ako prílohu „Zoznam ponúkaných ekvivalentných položiek“, v ktorej uvedie čísla a názvy pôvodných položiek, ku ktorým ponúka ekvivalent, čísla nových položiek, obchodný názov, typové označenie a technické parametre ponúkaného ekvivalentu v takom rozsahu, aby zadávateľ zákazky vedel pri hodnotení ponuky posúdiť, či ponúkaný výrobok, zariaďovací predmet alebo materiál je alebo nie je ekvivalentom k tomu, ktorý bol požadovaný podľa súťažných podkladov. 2. Cena celkom zahŕňa výšku DPH, dopravu a vyloženie na miesto plnenia, prípadnú montáž, skúšku a uvedenie zariadení do prevádzky.V prípade, že nie ste platcom DPH, odstráňte vzorec, upravte cenu s DPH na rovnú výšku ceny bez DPH.
Vidly na balíky - 1ks
špecifikácia/požiadavky |  | parametre | jednotka | Parametre ponúkaného zariadenia Dodávateľ uvedie podľa charakteru požiadavky konkrétnu hodnotu, názov alebo ÁNO/NIE
Šírka |  | min. 1,1 | m | ..........................m
Počet hrotov |  | min. 3 | ks | .........................ks
Určené na guľaté balíky |  | požaduje sa |  | áno/nie
Určené na hranaté balíky |  | požaduje sa |  | áno/nie
Obchodné meno výrobcu |  |  |  | ......................................
Typové označenie (v prípade ak typové označenie nemá uvedie "NIE") |  |  |  | ......................................
Cena celkom v Eur bez DPH* |  |  |  | 0
DPH |  |  |  | 0
Cena celkom v Eur s DPH |  |  |  | 0
* vrátane dopravy a vyloženia tovaru na miesto plnenia

## Multilopata
CENOVÁ PONUKA
Údaje o uchádzačovi, ktorý predkladá ponuku | Obchodné meno:
Sídlo:
IČO:
Platca DPH (áno/nie):
kontakt:
dátum vypracovania cenovej ponuky:
Poznámka: 1.Pokiaľ sa v nižšie uvedenom technickom zadaní nachádzajú údaje určujúce výrobný postup, značku, patent, typ, krajinu pôvodu alebo výroby, môže uchádzač v ponuke predložiť aj ekvivalentné riešenie pri dodržaní technických parametrov (minimálnych technických požiadaviek) navrhovaných tovarov. Uchádzač musí mať zahrnuté v jednotkovej cene ekvivalentného riešenia všetky povinnosti a náklady spojené s dodaním ekvivalentu, zabezpečenia údajov a výkresov, osvedčení, očakávaných schválení, opakovaných podaní, zmien a dodatkov. Ak uchádzač využije možnosť predloženia ekvivalentu, musí vo svojej cenove ponuke predložiť ako prílohu „Zoznam ponúkaných ekvivalentných položiek“, v ktorej uvedie čísla a názvy pôvodných položiek, ku ktorým ponúka ekvivalent, čísla nových položiek, obchodný názov, typové označenie a technické parametre ponúkaného ekvivalentu v takom rozsahu, aby zadávateľ zákazky vedel pri hodnotení ponuky posúdiť, či ponúkaný výrobok, zariaďovací predmet alebo materiál je alebo nie je ekvivalentom k tomu, ktorý bol požadovaný podľa súťažných podkladov. 2. Cena celkom zahŕňa výšku DPH, dopravu a vyloženie na miesto plnenia, prípadnú montáž, skúšku a uvedenie zariadení do prevádzky.V prípade, že nie ste platcom DPH, odstráňte vzorec, upravte cenu s DPH na rovnú výšku ceny bez DPH.
Multilopata - 1ks
špecifikácia/požiadavky |  | parametre | jednotka | Parametre ponúkaného zariadenia Dodávateľ uvedie podľa charakteru požiadavky konkrétnu hodnotu, názov alebo ÁNO/NIE
Šírka |  | min. 1,5 | m | ..........................m
Objem |  | min. 0,75 | m3 | .........................m3
Určené na pevnejšie aj sypké hmoty |  | požaduje sa |  | áno/nie
Obchodné meno výrobcu |  |  |  | ......................................
Typové označenie (v prípade ak typové označenie nemá uvedie "NIE") |  |  |  | ......................................
Cena celkom v Eur bez DPH* |  |  |  | 0
DPH |  |  |  | 0
Cena celkom v Eur s DPH |  |  |  | 0
* vrátane dopravy a vyloženia tovaru na miesto plnenia

## Kliešte na balíky
Technická špecifikácia/CENOVÁ PONUKA
Údaje o uchádzačovi, ktorý predkladá ponuku | Obchodné meno:
Sídlo:
IČO:
Platca DPH (áno/nie):
kontakt:
dátum vypracovania cenovej ponuky:
Poznámka: 1.Pokiaľ sa v nižšie uvedenom technickom zadaní nachádzajú údaje určujúce výrobný postup, značku, patent, typ, krajinu pôvodu alebo výroby, môže uchádzač v ponuke predložiť aj ekvivalentné riešenie pri dodržaní technických parametrov (minimálnych technických požiadaviek) navrhovaných tovarov. Uchádzač musí mať zahrnuté v jednotkovej cene ekvivalentného riešenia všetky povinnosti a náklady spojené s dodaním ekvivalentu, zabezpečenia údajov a výkresov, osvedčení, očakávaných schválení, opakovaných podaní, zmien a dodatkov. Ak uchádzač využije možnosť predloženia ekvivalentu, musí vo svojej cenove ponuke predložiť ako prílohu „Zoznam ponúkaných ekvivalentných položiek“, v ktorej uvedie čísla a názvy pôvodných položiek, ku ktorým ponúka ekvivalent, čísla nových položiek, obchodný názov, typové označenie a technické parametre ponúkaného ekvivalentu v takom rozsahu, aby zadávateľ zákazky vedel pri hodnotení ponuky posúdiť, či ponúkaný výrobok, zariaďovací predmet alebo materiál je alebo nie je ekvivalentom k tomu, ktorý bol požadovaný podľa súťažných podkladov. 2. Cena celkom zahŕňa výšku DPH, dopravu a vyloženie na miesto plnenia, prípadnú montáž, skúšku a uvedenie zariadení do prevádzky.V prípade, že nie ste platcom DPH, odstráňte vzorec, upravte cenu s DPH na rovnú výšku ceny bez DPH.
Kliešte na balíky - 1ks
špecifikácia/požiadavky |  | parametre | jednotka | Parametre ponúkaného zariadenia Dodávateľ uvedie podľa charakteru požiadavky konkrétnu hodnotu, názov alebo ÁNO/NIE
Šírka |  | min. 1,1 | m | ..........................m
Nosnosť |  | min. 500 | kg | .........................kg
Servopohon |  | požaduje sa |  | áno/nie
Určené na prepravu balíkov slamy, sena a siláže |  | požaduje sa |  | áno/nie
Obchodné meno výrobcu |  |  |  | ......................................
Typové označenie (v prípade ak typové označenie nemá uvedie "NIE") |  |  |  | ......................................
Cena celkom bez DPH* |  |  |  | 0
DPH |  |  |  | 0
Cena celkom s DPH |  |  |  | 0
* vrátane dopravy a vyloženia tovaru na miesto plnenia
Pečiatka,podpis: Vypracoval:

## Rekapitulácia
Technická špecifikácia/CENOVÁ PONUKA Pracovné náradie
Údaje o uchádzačovi, ktorý predkladá ponuku | Obchodné meno:
Sídlo:
IČO:
Platca DPH (áno/nie):
kontakt:
dátum vypracovania cenovej ponuky:
Poznámka: 1.Pokiaľ sa v nižšie uvedenom technickom zadaní nachádzajú údaje určujúce výrobný postup, značku, patent, typ, krajinu pôvodu alebo výroby, môže uchádzač v ponuke predložiť aj ekvivalentné riešenie pri dodržaní technických parametrov (minimálnych technických požiadaviek) navrhovaných tovarov. Uchádzač musí mať zahrnuté v jednotkovej cene ekvivalentného riešenia všetky povinnosti a náklady spojené s dodaním ekvivalentu, zabezpečenia údajov a výkresov, osvedčení, očakávaných schválení, opakovaných podaní, zmien a dodatkov. Ak uchádzač využije možnosť predloženia ekvivalentu, musí vo svojej cenove ponuke predložiť ako prílohu „Zoznam ponúkaných ekvivalentných položiek“, v ktorej uvedie čísla a názvy pôvodných položiek, ku ktorým ponúka ekvivalent, čísla nových položiek, obchodný názov, typové označenie a technické parametre ponúkaného ekvivalentu v takom rozsahu, aby zadávateľ zákazky vedel pri hodnotení ponuky posúdiť, či ponúkaný výrobok, zariaďovací predmet alebo materiál je alebo nie je ekvivalentom k tomu, ktorý bol požadovaný podľa súťažných podkladov. 2. Cena celkom zahŕňa výšku DPH, dopravu a vyloženie na miesto plnenia, prípadnú montáž, skúšku a uvedenie zariadení do prevádzky.V prípade, že nie ste platcom DPH, odstráňte vzorec, upravte cenu s DPH na rovnú výšku ceny bez DPH.
Pracovné náradie
špecifikácia/požiadavky |  | Cena celkom v Eur bez DPH | DPH | Cena celkom v Eur s DPH
Vidly na balíky
Multilopata
Kliešte na balíky
Cena celkom bez DPH* |  |  |  | 0
DPH |  |  |  | 0
Cena celkom s DPH |  |  |  | 0
* vrátane dopravy a vyloženia tovaru na miesto plnenia
Pečiatka,podpis: Vypracoval: