## technologia 1
|  | AgroContract mliečna farma, a.s. | TECHNICKÁ ŠPECIFIKÁCIA
Jasová 736, 94134 Jasová
ponuku predkladá:
| obchodné meno: |  | dátum vypracovania ponuky:
| sídlo: |  | pečiatka a podpis
IČO:
platca DPH:
identifikácia ponúkaného zariadenia:
je uvedené zariadenie vyrábané na sklad (disponujete skladovými zásobami)?
je ponúkané zariadenie katalógovým tovarom?
doba dodania (kal. dní):
cena ponúkaného zariadenia (EUR bez DPH/ks):
|  | cena ponúkaného zariadenia (EUR bez DPH/celok): | 0
zariadenie:
| názov: | Kĺbový nakladač
| predpokladaný objem: | 1
Celok | Časť | Parameter | Merná jednotka | Požadovaná hodnota | Hodnota parametra predkladateľa ponuky
Kĺbový nakladač | Kĺbový nakladač | Min. výkon motora | kW | 50
|  | Min. zaťaženie nakladača pri plnom natočení nakladača | kg | 4000
|  | Min. výška zdvihu po čap lopaty | mm | 3400
|  | Min. objem lopaty | m³ | 1
|  | Hydraulický rýchloupínač | áno/nie | áno
|  | Signalizácia cúvania | áno/nie | áno
|  | Hlavný odpojovač batérie | áno/nie | áno
|  | Centrálne mazanie | áno/nie | áno
|  | Kúrenie | áno/nie | áno
|  | Klimatizácia | áno/nie | áno
|  | Posuvné okno | áno/nie | áno
| Doplňujúce požiadavky a zmluvné podmienky | Doprava stroja na miesto prevádzky: Jasová 736, 941 34 Jasová | áno/nie | áno
|  | Zaškolenie obsluhy | áno/nie | áno
|  | Prevedenie zodpovedajúcej požiadavkám „CE“ | áno/nie | áno
|  | Návod na obsluhu a údržbu stroja v slovenskom alebo českom jazyku | áno/nie | áno
|  | Servis do 24 hodín | áno/nie | áno
|  | Min. záručná lehota | mesiac | 24
|  | Montáž, zapojenie zariadenia a uvedenie do prevádzky, nastavenie a skúšobná prevádzka | áno/nie | áno
z