## Príloha č. 1
1
1 | Pokyny k vyplneniu: Vypĺňajú sa žlto vyznačené polia !!!
1
1
1 | Zmluva o dielo - Príloha č.2
1
1 | Podrobný technický opis a údaje deklarujúce technické parametre technológií
1
1
1 | Názov predmetu: |  | Miešacie a skladovacie zariadenie na hnojovicu | [6 empty] | Počet kusov: | 1
1
1 | Vymedzenie častí |  |  | Opis / Technická špecifikácia - požadované technické parametre |  | Číselný údaj / Hodnota / Charakteristika parametra - požadovaná hodnota parametra |  | Merná jednotka | Parametre navrhovanej technológie - navrhovateľ vyplní konkrétnu hodnotu parametra ním navrhovanej technológie (hodnota/číselný údaj a podobne podľa zadania) | Názov výrobcu | Typové označenie
1 | Miešacie a skladovacie zariadenie na hnojovicu |  |  | max. dĺžka |  | 68 |  | m | hodnota:
1 |  |  |  | max. šírka |  | 32 |  | m | hodnota:
1 |  |  |  | min. kapacita |  | 6000 |  | m3 | hodnota:
1 |  |  |  | vhodný na skladovanie hnojovice HD |  | áno |  | - | áno/nie:
|  |  |  | retenčná vrstva pod vakom |  | áno |  | - | áno/nie:
1 |  |  |  | zariadenie na miešanie hnojovice min 2*7,5kw |  | áno |  | - | áno/nie:
1 |  |  |  | Materiál : Vystužená polyesterová textília, potiahnutá z oboch strán PVC vrstvou |  | áno |  | - | áno/nie:
1 |  |  |  | max. napnutie |  | 4200 N/5 |  | cm | hodnota:
|  |  |  | návod na obsluhu v slovenskom jazyku |  | áno |  |  | áno/nie:
1 | Ďalšie súčasti hodnoty obstarávaného zariadenia |  | Doprava na miesto realizácie | - | - | áno |  | - | áno/nie: | - | -
1 |  |  | Montáž zariadenia a uvedenie do prevádzky | - | - | áno |  | - | áno/nie: | - | -
1
1 | Názov predmetu: |  | Rotačné kefy pre dobytok | [6 empty] | Počet kusov: | 8
1
1 | Vymedzenie častí |  |  | Opis / Technická špecifikácia - požadované technické parametre |  | Číselný údaj / Hodnota / Charakteristika parametra - požadovaná hodnota parametra |  | Merná jednotka | Parametre navrhovanej technológie - navrhovateľ vyplní konkrétnu hodnotu parametra ním navrhovanej technológie (hodnota/číselný údaj a podobne podľa zadania) | Názov výrobcu | Typové označenie
1 | Rotačné kefy pre dobytok |  |  | časový interval chodu kefy |  | áno |  | - | áno/nie:
1 |  |  |  | variabilné otáčanie kefy |  | áno |  | - | áno/nie:
1 |  |  |  | menenie smeru točenia kefy po určitom intervale |  | áno |  | - | áno/nie:
1 |  |  |  | napätie 230 V/50 Hz |  | áno |  | - | áno/nie:
1 |  |  |  | min. výkon |  | 0.35 |  | kW | hodnota:
1 |  |  |  | min. otáčky |  | 45 |  | ot/min | hodnota:
1 |  |  |  | hmotnosť |  | 100-150 |  | kg | hodnota:
1 |  |  |  | materiál štetín |  | polypropylén alebo polyamid |  | - | hodnota:
1 | Ďalšie súčasti hodnoty obstarávaného zariadenia |  | Doprava na miesto realizácie | - | - | áno |  | - | áno/nie: | - | -
1 |  |  | Montáž a inštalácia zariadenia a uvedenie do prevádzky | - | - | áno |  | - | áno/nie: | - | -
1
1 | Názov predmetu: |  | Separátor na výrobu podstieľky | [6 empty] | Počet kusov: | 1
1
1 | Vymedzenie častí |  |  | Opis / Technická špecifikácia - požadované technické parametre |  | Číselný údaj / Hodnota / Charakteristika parametra - požadovaná hodnota parametra |  | Merná jednotka | Parametre navrhovanej technológie - navrhovateľ vyplní konkrétnu hodnotu parametra ním navrhovanej technológie (hodnota/číselný údaj a podobne podľa zadania) | Názov výrobcu | Typové označenie
1 | Seprátor na výrobu podstieľky |  |  | výkon max. |  | 8 |  | kW | hodnota:
1 |  |  |  | teplota spracovaného separátu min. |  | 65 |  | °C | hodnota:
1 |  |  |  | Min.výkon šnekového separátora (sušina min. 42% ) |  | 5 |  | kW | hodnota:
1 |  |  |  | Ovládací panel |  | áno |  | - | áno/nie:
1 |  |  |  | Min. dĺžka vynášacieho dopravníka |  | 5 |  | m | hodnota:
1 |  |  |  | Ovládanie cez aplikáciu, hlásenie porúch e-mail |  | áno |  | - | áno/nie:
1 |  |  |  | Nastaviteľná dotyková obrazovka rýchlosti a smeru otáčania |  | áno |  | - | áno/nie:
1 |  |  |  | zoznam porúch |  | áno |  | - | áno/nie:
1 |  |  |  | riadenie motorov frekvenčne |  | áno |  | - | áno/nie:
1 |  |  |  | Svetelná signalizácia poruhy - červená, Svetelná kontrolka prevádzky - zelená |  | áno |  | - | áno/nie:
1 | Ďalšie súčasti hodnoty obstarávaného zariadenia |  | Doprava na miesto realizácie |  |  | áno |  | - | áno/nie: | - | -
1 |  |  | Podpora pri montáži, uvedenie do prevádzky |  |  | áno |  | - | áno/nie: | - | -
1
1 | Názov predmetu: |  | Šnekový prihrňovač krmiva | [6 empty] | Počet kusov: | 2
1
1 | Vymedzenie častí |  |  | Opis / Technická špecifikácia - požadované technické parametre |  | Číselný údaj / Hodnota / Charakteristika parametra - požadovaná hodnota parametra |  | Merná jednotka | Parametre navrhovanej technológie - navrhovateľ vyplní konkrétnu hodnotu parametra ním navrhovanej technológie (hodnota/číselný údaj a podobne podľa zadania) | Názov výrobcu | Typové označenie
1 | Šnekový prihrňovač krmiva |  |  | Šírka záberu min. |  | 100 |  | cm | hodnota:
1 |  |  |  | Pracovná rýchlosť min. |  | 10 |  | m/min. | hodnota:
1 |  |  |  | Výdrž batérie v plnej prevádzke min. |  | 1 |  | hod. | hodnota:
1 |  |  |  | Pracovná teplota v rozmedzí -15°C - +45°C |  | áno |  | - | áno/nie:
1 |  |  |  | Prihrňovanie na obe strany |  | áno |  | - | áno/nie:
1 |  |  |  | Nabíjacia stanica |  | áno |  | - | áno/nie:
|  |  |  | Možnosť prechodu medzi objektami |  | áno |  | - | áno/nie:
|  |  |  | Svahová dostupnosť min. |  | 10 |  | % | hodnota:
1 |  |  |  | Autostop pri náraze do prekážky |  | áno |  | - | áno/nie:
1 |  |  |  | Tichý elektrický pohon |  | áno |  | - | áno/nie:
1 | Ďalšie súčasti hodnoty obstarávaného zariadenia |  | Doprava na miesto realizácie | - |  | áno |  | - | áno/nie: | - | -
1 |  |  | Montáž a inštalácia zariadenia a uvedenie do prevádzky | - | - | áno |  | - | áno/nie: | - | -
1
1
1 | Názov predmetu: |  | Technologické vybavenie prečerpávacej nádrže na hnojovicu | [6 empty] | Počet kusov: | 1
1
1 | Vymedzenie častí |  |  | Opis / Technická špecifikácia - požadované technické parametre |  | Číselný údaj / Hodnota / Charakteristika parametra - požadovaná hodnota parametra |  | Merná jednotka | Parametre navrhovanej technológie - navrhovateľ vyplní konkrétnu hodnotu parametra ním navrhovanej technológie (hodnota/číselný údaj a podobne podľa zadania) | Názov výrobcu | Typové označenie
1 | Technologické vybavenie prečerpávacej nádrže na hnojovicu |  |  | čerpadlo s výkonom min. |  | 13.5 |  | kW | hodnota:
1 |  |  |  | čerpadlo s rezaním s výkonom min. |  | 9.5 |  | kW | hodnota:
1 |  |  |  | 2 ks miešadlo s jednotlivým výkonom min. |  | 7.5 |  | kW | hodnota:
1 |  |  |  | 2 ks ultrazvukový snímač |  | áno |  | - | áno/nie:
|  |  |  | rozvádzač |  | áno |  | - | áno/nie:
1 |  |  |  | nerezové potrubie |  | áno |  | - | áno/nie:
1 | Ďalšie súčasti hodnoty obstarávaného zariadenia |  | Doprava na miesto realizácie | - | - | áno |  | - | áno/nie: | - | -
1 |  |  | Montáž zariadenia a uvedenie do prevádzky | - | - | áno |  | - | áno/nie: | - | -
1
1
1 |  | Miesto:
1
1 |  | Dátum:
1 | [6 empty] | podpis a pečiatka navrhovateľa