## Výkaz Výmer
Výkaz výmer
| Stavba: |  |  | Rekonštrukcia výroby chladu v objekte Domäsko PS02 - využitie odpadového tepla
| Miesto: |  |  | Slavkovská 54, Kežmarok
| Prevádzkový súbor : |  |  | Vykurovanie
P.č. | Názov | m.j. | mn. | jedn.cena | spolu bez DPH | spolu s DPH
Kotolňa
1.1 | Montáž trojcest ventilu s pohonom DN20 Kvs 4 | ks | 6
1.2 | Trojcestný ventil DN20 Kvs 4 s pohonom 0-10V | ks | 6
1.3 | Montáž obehového čerpadla 1.25m3/h, 70 kPa | ks | 6
1.4 | Obehové čerpadlo Magna3 25-80; 1,25m3/h, 70 kPa (elektronicky riadené) | ks | 6
1.5 | Montáž trojcest ventilu s pohonom DN32 Kvs 16 | ks | 2
1.6 | Trojcestný ventil DN32 Kvs 16 s pohonom 0-10V | ks | 2
1.7 | Montáž obehového čerpadla 4,4m3/h, 70 kPa | ks | 2
1.8 | Obehové čerpadlo Magna3 32-80; 4,4m3/h, 70 kPa (elektronicky riadené) | ks | 2
1.9 | Montáž zásobníkový ohrievač TUV 1000l, 9m2 | ks | 2
1.10 | Zásobníkový ohrievač TUV 1000l, s ohrevnou plochou 9m2 napr. Reflex Storatherm | ks | 2
1.11 | Izolácia z mäkkej peny pre Aku zásobník | ks | 2
1.12 | Montáž čerpadla na zvyšovanie tlaku 4 m3/h, 200 kPa | ks | 1
1.13 | Čerpadlo na zvyšovanie tlaku 4 m3/h, 200 kPa Grundfos CM 5-3 | ks | 1
1.14 | Montáž poistný ventil 1/2" x 3/4" 10 bar | ks | 2
1.15 | Poistný ventil 1/2" x 3/4" 10 bar | ks | 2
1.16 | Montáž poistný ventil 1/2" x 3/4" 3 bar | ks | 8
1.17 | Poistný ventil 1/2" x 3/4" 3 bar | ks | 8
1.18 | Montáž Expanzomat 12 l, 3bary | ks | 8
1.19 | Nádoba expanzná 12 l / 3 bar s bezpečnostným uzáverom | ks | 8
1.20 | Montáž Expanzomat na pitnu vodu 33 l, 10bary | ks | 2
1.21 | Nádoba expanzná na pitnú vodu 33 l / 10 bar s bezpečnostným uzáverom | ks | 2
1.22 | Presun hmôt pre kotolne umiestnené vo výške do 6 m | % | 1.7
| Spolu |  |  |  | 0 | 0
Strojovňa, armatúry
2.1 | Montáž armatúr s dvoma závitmi G 1/2 | ks | 10
2.2 | Uzáver guľový voda FF páčka 1/2" -DN 15 | ks | 10
2.3 | Montáž kohúty guľové do DN 25 | ks | 14
2.4 | Uzáver guľový voda , FF páčka 1" -DN 25 | ks | 14
2.5 | Montáž kohúty guľové do DN 40 | ks | 14
2.6 | Uzáver guľový voda , FF páčka 6/4" -DN 40 | ks | 14
2.7 | Montáž kohúty guľové do DN 50 | ks | 4
2.8 | Uzáver guľový voda , FF páčka 2" -DN 50 | ks | 4
2.9 | Montáž merača tepla Sharky 775 Qp 15 | ks | 1
2.10 | Merač tepla Sharky 775 Qp 15 | ks | 1
2.11 | Prietokomer s impulzným výstupom DN25 Qp 6 | ks | 1
2.12 | Montáž prietokomera DN25 | ks | 1
2.13 | Montáž motýľovej klapky DN65 | ks | 4
2.14 | Uzáver - klapka DN65 prírubová | ks | 4
2.15 | Montáž filtra D25 | ks | 6
2.16 | Filter závitový DN25 | ks | 6
2.17 | Montáž filtra DN50 | ks | 2
2.18 | Filter závitový DN50 | ks | 2
2.19 | Montáž filtra DN65 | ks | 1
2.20 | Filter prírubový DN65 | ks | 1
2.21 | Montáž spätnej klapky DN25 | ks | 6
2.22 | Spätná klapka DN25 | ks | 6
2.23 | Montáž spätnej klapky DN40 | ks | 1
2.24 | Spätná klapka prírubová DN40 | ks | 1
2.25 | Montáž spätnej klapky DN50 | ks | 2
2.26 | Spätná klapka prírubová DN50 | ks | 2
2.27 | Montáž automat. odvzduš. ventil DN 15 | ks | 16
2.28 | Automatický odvzdušňovací ventil DN 15 | ks | 16
2.29 | Kohúty plniace a vypúšťacie DN 15 | ks | 30
2.30 | Montáž tlakomerov. so spodným prípojom do 100mm | ks | 10
2.31 | Tlakomer kruhový d 100, so spod. pripojením M 20x1,5 0-600 kpa | ks | 8
2.32 | Tlakomer kruhový d 100, so spod. pripojením M 20x1,5 0-1000 kpa | ks | 2
2.33 | Kohút tlakomerový skúšobný PN 25/200 °C mos. trojcestný M 20x1,5 | ks | 10
2.34 | Slučka kondenzačná zahnutá k privareniu STN 13 7531.1 M 20x1,5 | ks | 10
2.35 | Montáž teplomerov techn. s ochranným púzdrom alebo pevným stonk. | ks | 20
2.36 | Teplomer dvojkovový DTR stonka lak. dl. 160 mm 0-100 | ks | 20
2.37 | Montáž návarky M 27 x 2 | ks | 30
2.38 | Návarky s rúrk. závitom G 1/2 | ks | 30
2.39 | Ostatné armatúry ,šroubenie a montáž. prísluš závit. armatúr | kpl | 1
2.40 | Presun hmôt pre kotolne umiestnené vo výške do 6 m | % | 1.7
| Spolu |  |  |  | 0 | 0
Rozvodné potrubie
3.1 | Potrubia z rúrok závitových oceľových bezšvových DN15 | m | 6
3.2 | Potrubia z rúrok závitových oceľových bezšvových DN20 | m | 6
3.3 | Potrubia z rúrok závitových oceľových bezšvových DN25 | m | 76
3.4 | Potrubia z rúrok závitových oceľových bezšvových DN50 | m | 42
3.5 | Potrubia z rúrok závitových oceľových bezšvových DN65 | m | 48
3.6 | Potrubie z plastových (nerezových) rúr DN25 pre pitnú vodu | m | 66
3.7 | Potrubie z plastových (nerezových) rúr DN40 pre pitnú vodu | m | 276
3.8 | Montáž potrubia z rúrok závitových oceľových bezšvových DN15 | m | 12
3.9 | Montáž potrubia z rúrok závitových oceľových bezšvových DN20 | m | 6
3.10 | Montáž potrubia z rúrok závitových oceľových bezšvových DN25 | m | 76
3.11 | Montáž potrubia z rúrok závitových oceľových bezšvových DN50 | m | 42
3.12 | Montáž potrubia z rúrok závitových oceľových bezšvových DN65 | m | 48
3.13 | Montáž potrubie z plastových (nerezových) rúr DN25 pre pitnú vodu | m | 66
3.14 | Montáž potrubie z plastových (nerezových) rúr DN40 pre pitnú vodu | m | 276
3.15 | Preplach potrubia | m | 540
3.16 | Tlakové skúšky potrubia z rúr závitových do DN 40 | m | 430
3.17 | Tlakové skúšky potrubia z rúr hladkých do DN 65 | m | 90
3.18 | Prípl. za zhotovenie prípojky z rúrok závitových do DN 40 | ks | 22
3.19 | Prípl. za zhotovenie prípojky z rúrok švových čierných do DN 65 | ks | 8
3.20 | Fitingy pre potrubie | % | 20
3.21 | Uloženia a závesy pre potrubie oceľové | kpl | 1
3.22 | Tepelná izolácia NOBASIL SKRUŽ o hrúbke 2,5 cm pre potrubie DN 20 | m | 6
3.23 | Tepelná izolácia NOBASIL SKRUŽ o hrúbke 2,5 cm pre potrubie DN 25 | m | 76
3.24 | Tepelná izolácia NOBASIL SKRUŽ o hrúbke 5 cm pre potrubie DN 50 | m | 42
3.25 | Tepelná izolácia NOBASIL SKRUŽ o hrúbke 6 cm pre potrubie DN 65 | m | 48
3.26 | Spojovací a tesniaci materiál | kpl. | 1
3.27 | Jednonásobný, 1 x email. na doplnkových konštrukciách, uložení a závesoch | m2 | 5
3.28 | Dvojnásobný so základným náterom potrubia | m | 172
3.29 | Montáž izolácie | m | 172
3.30 | Presun hmôt do výšky 6 m | % | 1.8
2.52000000000001 |  |  | 0 | #REF!
| Spolu |  |  |  | 0 | 0
Ostatné
4.1 | Skúška tesnosti systému ÚK | hod. | 48
4.2 | Záverečná vykurovacia skúška - odovzdávanie zariadenia do prevádzky | hod. | 72
4.3 | Ostatné súvisiace práce, inžinierska činnosť | hod. | 20
4.4 | Rezerva na nepredvídané práce pri realizácii | hod. | 36
4.5 | Odborná prehliadka tlakových nádob | kpl | 1
4.6 | OPTN - Technicá inšpekcia | ks | 1
4.7 | Realizačná PD | kpl | 1
4.8 | Zariadenie staveniska, VRN | % | 1
4.9 | Dopravné a zabezpečovacie náklady | kpl | 1
4.10 | Zdvíhacie zariedenia, plošina, lešenie, žeriav | kpl | 1
4.40999999999999 |  |  | 0 | #REF!
| Spolu |  |  |  | 0 | 0
REKAPITULÁCIA
1 | Kotolňa |  |  |  | 0 | 0
2 | Strojovňa, armatúry |  |  |  | 0 | 0
3 | Rozvodné potrubie |  |  |  | 0 | 0
4 | Ostatné |  |  |  | 0 | 0
| Spolu |  |  |  | 0 | 0
Note on C8: m2 m l t hod kg ks kpl