## List1
VÝKAZ VÝMER
| Stavba : | Most na ceste II/529 ev.č. 529-009, Čierny Balog
| Objekt : | SO 01 Most ev.č. 529-009
| Časť : |  |  | strana 1
P.č. | Kód položky | Popis práce | MJ | Výmera | Výpočet / Popis | Výrobok
1 Zemné práce
101 |  | Odkopávka a prekopávka v horn.tr.3 nezapažená | m3 | 201 | 92+43+66 prechodové+pod lešenie+okolo opôr
102 |  | Príplatok za lepivosť horniny 3 | m3 | 201
103 |  | Zvislé premiestnenie výkopku tr.1-4 do 4m | m3 | 218 | (43+66)*2
104 |  | Vodorovné premiestnenie výkopku tr.1-4 do 5 km | m3 | 103 | 92+3+8=103 prechodové+pod vodou+drenaž
105 |  | Uloženie sypaniny do zhutnrných násypov | m3 | 84 | Pod cestné panely a lešenia PIŽMO
106 |  | Štrkopiesok 8-32mm | t | 175 | (84+8drenáž)*1,9 dodávka
107 |  | Triedené riečne valúny 8-15 cm | m3 | 5 | dodávka
108 |  | Výkop jamy a ryhy pod vodou | m3 | 3
109 |  | Prehodenie neuľahnutého výkopku z horniny 1-4 | m3 | 218
110 |  | Výkop jamy a ryhy v obmedzenom priestore ručne | m3 | 40 | štrkové jamy a dokopávky pri oporách
111 |  | Vodorovné premiestnenie výkopku tr.1-4 do 1000m | m3 | 218
112 |  | Uloženie sypaniny | m3 | 16 | Trieden.riečne valúny pozdĺž krídel+drenáž+vsak.jamy 5+8+3m3
113 |  | Štrkopiesok hrubý frakcie 32-120 | t | 6 | 3m3*2 štrkové vsakovacie jamy -dodávka
P.č. | Kód položky | Popis práce | MJ | Výmera | Výpočet / Popis | Výrobok
2 Zakladanie
201 |  | Podkladné dosky z prostého betónu C16/20 | m3 | 15 | 7 pod prech.dosky + 8 žľab+vsakovacia jama
202 |  | Trativody z rúr drenážnych D 120 | m | 85
203 |  | Drenážna trubka D120 plastová perforovaná | m | 85 | materiál
204 |  | Betón.zvodidlo New Jersey jedn.h/b/L=0,81/0,5/4m | ks | 10 | vyziskový vratný materiál (zariad.staven.) | DPS-BZV-J-81-B
205 |  | Prefabrikát cestný železobetónový KZD 1-300x200x15 | ks | 30 | dodávka + osadenie
206 |  | Zahumusovanie | m2 | 110 | násypové kužele a zbytky po rozkopávkach
207 |  | Zriadenie povrchových žľabov z priekopových tvárnic | ks | 70 | v dĺžke 40 bm do betónového lôžka 8m3 | TBM 55-16
208 |  | Vsakovacia jama zo skruže D1000 | ks | 2 | dodávka + osadenie | TBH 36-100 DN1000
P.č. | Kód položky | Popis práce | MJ | Výmera | Výpočet / Popis | Výrobok
3 Zvislé konštrukcie
301 |  | Zábradlové zvodidlo so zvislou výplňou + zvodnice | m | 28 | včetne 2x izol.dilat.80mm+konc.madlá | MITTAL STEEL
|  | všetko pozinkované od výrobcu |  |  | a prísl.(kotvy a pod.)osadenie + dodávka | Ostrava a.s.
302 |  | Zábradlové zvodidlo bez výplne + zvodnice | m | 30 | včetne 2x izol.dilat.80mm+konc.madlá | MITTAL STEEL
[5 empty] | a prísl.(kotvy a pod.)osadenie + dodávka | Ostrava a.s.
303 |  | Dobetonávky opôr a podpery ložísk C30/37 | m3 | 4.5
304 |  | Výstuž opôr a sanácií | t | 2.6 |  | oceľ 10 505 (R)
305 |  | Rímsy zo železového betónu tr.B45 (C35/45) | m3 | 16 | spolu s chodníkom
306 |  | Debnenie mostových ríms - zhotovenie | m2 | 31
307 |  | Debnenie mostových ríms - odtránenie | m2 | 31
308 |  | Výstuž ríms zo železového betónu | t | 2 |  | oceľ 10 505 (R)
309 |  | Osadenie oceľov.zábradlia na moste vrátane spojenia | m | 31 | dielce do 100kg!m
310 |  | Oceľové konštrukcie - zábradlie - pozinkov. 80 mikr. | kg | 1371 | zhotovenie OK, dodávka, pozinkovanie | oceľ S235
311 |  | Osaden. kotvy zábradlia -vrt pre kotvu D16 hĺb.115mm | ks | 68 | montáž
312 |  | Kotva zábradlia HSA-F M16x140/25/45 | ks | 68 | dodávka | HILTI
313 |  | Zhotovenie chemickej kotvy rímsy - vrt + montáž | ks | 76 | Vrt D28 mm do hĺbky 200 mm
314 |  | Kotva rímsy | ks | 76 | HVA M24 so skrutkou HAS M24x210/54 | HILTI
315 |  | Chemická patrona | ks | 76 | HVU M24x210 | HILTI
316 |  | Kovové súčasti pre kotvu rímsy | kg | 507 | kovové konštrukcie | oceľ S235
317 |  | Dobetonávky pod vodou do 1 m | m3 | 2
318 |  | Torkrétový betón 75 mm | m2 | 150 | objem betónu 12m3 - výstuž v 304 | betón min. C30/37
319 |  | Rímsové prefabrikáty 1990x700x120 s hladkým povr. | ks | 32 | osad.+mater.-oceniť prefabr. Doprastavu | typ RH 70
P.č. | Kód položky | Popis práce | MJ | Výmera | Výpočet / Popis | Výrobok
4 Vodorovné konštrukcie
401 |  | Predpätý tyčový nosník tvaru "I", L=20m,h=950mm | ks | 10 | oceniť ako nosník Doprastavu typ | DPS VP-97/21
402 |  | Spriahujúca doska tyčových nosníkov C30/37 | m3 | 49
403 |  | Výstuž spriahujúcej dosky | t | 6 |  | 10 505 (R)
404 |  | Prechodové dosky zo železobetónu C30/37 | m3 | 17
405 |  | Výstuž prechodových dosiek 10 505 (R) | t | 1.2
406 |  | Zhotovenie vrubového kĺbu prechodovej dosky | m | 22
407 |  | Debnenie prechodových dosiek - montáž, demontáž | m2 | 15
408 |  | Priečnik nosnej konštrukcie C30/37 | m3 | 23
409 |  | Výstuž priečnikov | t | 2 |  | 10 505 (R)
410 |  | Polypropylénové vlákna do betónu | kg | 72 |  | Fortatech Fibre
411 |  | Elastomerné ložisko 300x200x44mm | ks | 20 | osadenie a dodávka | Doprastav VEL4
412 |  | Debnenie spriah.dosky a priečnikov | m2 | 192 | montáž a demontáž
413 |  | Ochranné lešenie zboku NK a krídel | m | 62
414 |  | Výplň za oporami a protimraz.kliny so zhutnením | m3 | 92 | zhotovenie a dodávka štrku drveného alebo ťaženého
P.č. | Kód položky | Popis práce | MJ | Výmera | Výpočet / Popis | Výrobok
5 Komunikácie
501 |  | Drenážny plastbetón hr. 45 mm | m2 | 11
502 |  | Postrek živičný spojovací bez posypu(0,5-0,7kg/m2) | m2 | 330
503 |  | ABS I hr. 40 mm | m2 | 165
504 |  | ABS II hr. 45 mm | m2 | 165
P.č. | Kód položky | Popis práce | MJ | Výmera | Výpočet / Popis | Výrobok
7 Konštrukcie a práce PSV
701 |  | Pozinkovanie výstuže vrubových kĺbov na 80 mikrónov | kg | 100
702 |  | Izolácia proti zemn.vlhkosti zvislá penetrač.náterom | m2 | 160 | za studena
703 |  | Lak asfaltový ALP-PENETRAL v sudoch | t | 0.056 | materiál
704 |  | Izolácia proti zemn.vlhkosti zvislá asf.lakom za stud. | m2 | 320
705 |  | Lak asfaltový ALN-RENOLAK N v sudoch | t | 0.136 | materiál
706 |  | Ochranný náter nosníkov na báze akrylátovej disperzie | m2 | 650 | Na tyčové predpäté nosníky napr. | Sikagard 680S
707 |  | Tmelenie škár kotevných platní | m | 132 | materiál v položke 713
708 |  | Pečatiaca vrstva (zhotovenie + materiál) | m2 | 228 | jednotkovú cenu dať min. 1145 Sk/m2 | Sikagard 186
709 |  | Zhotovov. izolácie mostoviek pásmi pritavením NAIP | m2 | 301
710 |  | Pásy izolačné asfaltové | m2 | 346 | materiál
711 |  | Presun hmôt pre izol.proti vode v objekt.do výšky 6m | t | 2
712 |  | Náter betónového povrchu zjednocujúci | m2 | 330 | prevedenie a obstaranie
713 |  | Pružný polyuretánový tmel | kg | 30 | kotevné platne zábradlí a dilatačné škáry | Sikaflex-PRO-2 HP
714 |  | Tesniaci povrazec pre škáru 30 mm pod tmel | m | 34
715 |  | Podkladný náter na betón pod tmel - primer | l | 3 |  | Sika Primer 3
716 |  | Zhotovenie dilatačných škár | m | 34
717 |  | Polyuretánový povlak farebný (zábradlia a zvodidlá) | m2 | 80 | farebný odtieň RAL 5018
718 |  | Trvale pružná zálievka s predtesnením | m | 62 | medzi rímsou a vozovkou
719 |  | Odvodňovacia polotrubka z PVC D 75/4 mm | m | 0.8 | zadná časť úložného prahu na konci spádu
P.č. | Kód položky | Popis práce | MJ | Výmera | Výpočet / Popis | Výrobok
9 Ostatné konštrukcie
901 |  | Čistenie plôch betónových konštrukcií brokovaním | m2 | 228
902 |  | Pomocné konštrukcie dočasné, ťažké typu PIŽMO | t | 44 | montáž, odstránenie, prenájom 3 mesiace
903 |  | Doplnkové podperné oceľové konštrukcie "I"400 | t | 11 | nosníky "I"400 so spínacími svorníkmi | výziskový materiál ?
904 |  | Drevené dubové rezivo (dubové podvaly) 200/160 | m3 | 0.3
905 |  | Vŕtanie dier priemeru 16 mm do betónu, výstuž do 5% | m | 558 | pre kotvy D12mm, hĺbka 300mm, ks 1860
906 |  | Vŕtanie dier priemeru 30 mm do betónu, výstuž do 5% | m | 13 | vrubový kĺb, D25-500, diera 250mm, ks 52
907 |  | Živica lepiaca CHS Epoxy pre kotvy | kg | 66
908 |  | Odvodňovač 330x330+prísl.pozink.rúra D100-1250 | ks | 4 | osadenie + materiál, typ MORAVA "B" | fa VLČEK
909 |  | Odvodnenie povrchu izolácie | ks | 2 | osadenie
910 |  | trubka D51/2,6-350 z ušľachtilej ocele | ks | 2 | materiál k odvodneniu povrchu izolácie
911 |  | drenážny kryt z ušľachtilej ocele | ks | 2 | materiál k odvodneniu povrchu izolácie
912 |  | trubka PVC D60 - 230mm | ks | 2 | materiál k odvodneniu povrchu izolácie
913 |  | Asfaltový mostný záver šírky 500 mm | m | 30 | plus chodníkové a rímsové nadstavby
914 |  | Plechové doplnky AMZ | kg | 30 | ako výrobky OK
reprofilácie skorodovaného betónového povrchu (poz.4x) :
915 |  | Inhibítor korózie | m2 | 40
916 |  | Spojovací mostík | m2 | 180
917 |  | Reprofilačná malta | m2 | 180 | priemerne 20 mm hrúbky
918 |  | Záverečná stierka | m2 | 180 | priemerne 3 mm hrúbky
919 |  | Plastmalta pod ložiská | m3 | 0.04
920 |  | Tabuľka mosta s číslom mosta | ks | 2 | osadenie + materiál
921 |  | Odrazové sklíčka na zvodidlá mosta | ks | 28 | dvojfarebné (biela-červená)
922 |  | Otryskanie betónových povrchov vodným lúčom | m2 | 330 | pod vysokým tlakom
923 |  | Základná statická zaťažovacia skúška | ks | 1
P.č. | Kód položky | Popis práce | MJ | Výmera | Výpočet / Popis | Výrobok
9 Ostatné konštrukcie
924 |  | Presun hmôt pre mosty bet. do výšky mosta 20m | t | 500 | HSV
| Kód položky | Popis práce | MJ | Výmera | Výpočet / Popis | Výrobok
P.č. |  | 10 Demolačné práce a búranie
1001 |  | Búranie nosných mostných konštrukcií zo žb | t | 416 | 160 m3
1002 |  | Búranie podkladných betónov prostých | t | 81 | 35m3
1003 |  | Odstránenie živičného krytu frézovaním | t | 53 | 176m2*0,135m=24m3
1004 |  | Vodor.dopr.sutiny, so zlož.a hrubým urovn.do1000m | t | 134 | 81+53
1005 |  | Nakladanie na dopr.prostriedok pre vodor.dopravu sute | t | 134
1006 |  | Vodorovná doprava žb vybúraných dielov | t | 416
1007 |  | Naklad.na dopr.prostriedok pre vodor.dopravu žb dielov | t | 416
1008 |  | Poplatok za uloženie suti na regulovanú skládku | t | 550 | 416+134
1009 |  | Rezanie žb konštr.diamant. kotúčom do hr.200mm | m | 95 | 19m2
1010 |  | Rezanie žb konštr.diamant. kotúčom do hr.730mm | m | 60 | 44m2
1011 |  | Rezanie diamantovým lanom s nekonečnou slučkou | m2 | 88 | celkom všetky rezania 19+44+88=151m2
1012 |  | Podpovrchový mostný záver - odstránenie | kg | 650 | 28 bm
1013 |  | Odstránenie bodu štátnej nivelácie | ks | 1
1014 |  | Diamant. vŕtanie - diery D50 do žb (výstuž 5%) | m | 172 | na všetky diely mosta