## Technológia na výrobu ovocnej
Pokyny k vyplneniu: Vypĺňajú sa žlto vyznačené polia !!!
Príloha č. 1: Technické parametre
Ponuka do prieskumu trhu na predmet zákazky: Technológia na výrobu ovocnej šťavy
Identifikačné údaje navrhovateľa:
| Obchodné meno: |  |  |  |  | Identifikačné údaje objednávateľa:
| Sídlo: |  |  |  |  | Obchodné meno: |  | AEQUOPUS s.r.o.
| IČO: |  |  |  |  | Sídlo: |  | Jókaiho 642, 946 19 Číčov
| DIČ: |  |  |  |  | IČO: |  | 50258401
| IČ DPH: |  |  |  |  | DIČ: |  | 2120283440
| Štatutárny zástupca: |  |  |  |  | E-mail: |  | khostomsky@gmail.com
Kontaktná osoba:
Mobil:
E-mail:
Technická špecifikácia logického celku:
Technológia na výrobu ovocnej šťavy
Vymedzenie častí zariadenia |  | Opis / Technická špecifikácia - požadované technické parametre | Číselný údaj / Hodnota / Charakteristika parametra - požadovaná hodnota parametra | Merná jednotka | Parametre navrhovanej technológie - navrhovateľ vyplní konkrétnu hodnotu parametra ním navrhovanej technológie (hodnota/číselný údaj a podobne podľa zadania), resp. dopíše áno, alebo nie |  | Názov výrobcu | Typové označenie | Cena/ks zariadenie bez DPH | Cena/spolu zariadenie bez DPH
Technológia na výrobu ovocnej šťavy 1ks | Vyprázdňovač boxov | Nosnosť | 1000 | kg | minimálne 1000
|  | Potreba elektrického napätia 230 V | áno | - | áno/nie
|  | Výkon min. 20 zdvihov za hodinu | áno | - | áno/nie
| Umývač-dopravník-mlyn | Objem naplnenia umývacej vane | 280 | L | minimálne 280
|  | Materiál: nerezová oceľ | áno | - | áno/nie
|  | Možnosť odpojenia drviča otočenia od miesta vyprázdňovania | áno | - | áno/nie
|  | Prípojky vody: ¾" rýchlospojky | áno | - | áno/nie
| Pásový lis | Frekvenčný menič v motore: regulácia otáčok | áno | - | áno/nie
|  | Materiál: nerezová oceľ | áno | - | áno/nie
|  | Lisovací výkon | 300 | kg/h | minimálne 300
|  | Hrúbka vlákien lisovacej pásky | 2 | mm | minimálne 2
| Zberač šťavy | Kapacita zberu šťavy | 100 | L | minimálne 100
|  | Vybavené s kvapalinovým čerpadlom a snímačom hladiny | áno | - | áno/nie
|  | Možnosť manuálnej a automatickej prepravy šťavy | áno | - | áno/nie
| Pasterizátor | Pasterizačný výkon | 300 | L | minimálne 300
|  | Materiál: nerezová oceľ | áno | - | áno/nie
|  | Nastaviteľné nohy stroja | áno | - | áno/nie
|  | Automatická regulácia teploty | áno | - | áno/nie
| Filter na šťavu | Maximálny výkon | 2000 | L/h | minimálne 2000
|  | Dvojitý filter | áno | - | áno/nie
|  | Citlivosť filtra | 500 | μm | minimum 500
|  | možnosť prevádzkovať oba filtre nezávisle od seba | áno | - | áno/nie
| Plnička bag in box | Možnosť plnenie 3 L-ových bag in box vriec | áno | - | áno/nie
|  | Rýchlosť plnenia | 320 | ks/h | minimálne 320
|  | Poloautomatické | áno | - | áno/nie
| Plnička fliaš | Možnosť plnenia 6-tich fliaš | áno | - | áno/nie
|  | Výkon | 600 | L/h | minimálne 600
|  | Materiál: nerezová oceľ | áno | - | áno/nie
Cena spolu Bez DPH
| Splatnosť ponuky | 6 mesiacov |  |  |  | DPH
Dátum: | [5 empty] | Cena spolu s DPH
Miesto:
Pečiatka a podpis: