## Uzitkove-auto
Obstarávateľ: |  | Krava & Company s.r.o., Budovateľská 2777/36A, Vranov nad Topľou 093 01
Predmet zákazky: |  | Úžitkové chladiarenské motorové vozidlo
UPOZORNENIE: Uchádzač vypĺňa žlté bunky a potvrdí ponuku podpisom a pečiatkou (ak používa)
Predkladateľ ponuky:
obchodné meno: |  | Doplniť
sídlo: |  | Doplniť
IČO: |  | Doplniť
platca DPH: |  | Doplniť
Telefón: |  | Doplniť
e-mail: |  | Doplniť
Stručný popis predmetu obstarávania: |  | Chladiarenské vozidlo do 3.5 t, veľkosť L2H2 s certifikátom na prepravu potravinárskych výrobkov. Jedná sa o nový tovar. Uchádzač musí uviesť, či ponúkaný tovar spĺňa jednotlivé požadované minimálne technické parametre, resp. v prípade relevancie uviesť hodnotu technického parametra ponúkaného tovaru.
Cenová ponuka
Názov |  | Typové označenie / výrobca | Počet / merná jednotka | Jednotková cena bez DPH
1. | Úžitkové chladiarenské motorové vozidlo | Doplniť | 1 ks | 0
Minimálne technické požiadavky na predmet obstarávania:
Názov |  | Požadované technické parametre - technická špecifikácia |  | Požadovaná hodnota / číselný údaj / charakteristika parametra | Požadovaná hodnota / číselný údaj / charakteristika parametra
1. | Úžitkové chladiarenské motorové vozidlo | Druh paliva |  | nafta | Áno / nie
|  | Veľkostná kategória vozidla |  | L2H2 | Doplniť parameter
|  | Druh prevodovky |  | 6 stupňová manuál | Áno / nie
|  | minimálny výkon (Kw/k) |  | 125 | Doplniť parameter
|  | Minimálny zdvihový objem valcov (cm3) |  | 1950 | Doplniť parameter
|  | Náhon |  | RWD | Áno / nie
|  | Max. točivý moment (Nm) |  | 380 | Doplniť parameter
|  | Aktívny brzdový asistent |  | Áno | Áno / nie
|  | Vysoká strecha |  | Áno | Áno / nie
|  | LED svetlomety |  | Áno | Áno / nie
|  | Vyhrievanie sedadla vodiča |  | Áno | Áno / nie
|  | Čelný airbag pre vodiča a spolujazdca |  | Áno | Áno / nie
|  | Bočný airbag vodiča na ochranu hrudníka a panvy |  | Áno | Áno / nie
|  | Klimatizácia s poloautomat.reguláciou |  | Áno | Áno / nie
|  | Multimediálny systém so min. 7" dotykovým displejom |  | Áno | Áno / nie
|  | Svorkovnice pre pripojenie k elektrickej sieti |  | Áno | Áno / nie
|  | Multifunkčný volant |  | Áno | Áno / nie
|  | Stĺpik riadenia výškovo a pozdĺžne nastaviteľný |  | Áno | Áno / nie
|  | Asistent mŕtveho uhla |  | Áno | Áno / nie
|  | Asistent sledovania pozornosti |  | Áno | Áno / nie
|  | Tempomat |  | Áno | Áno / nie
Prestavba na chladiarenské zariadenie
|  | Minimálne požiadavky na zateplenie strechy, predného čela a bočných sten v zložení: - polyester - WBP multiplex, alebo alt. - PU izolačné jadro |  | Áno | Áno / nie
|  | Bočné a zadné dvere v zložení: - polyester - PU izolačné jadro |  | Áno | Áno / nie
|  | Samonosný podlahový panel v zložení: - WBP multiplex - PU izolačné jadro - polyesterový náter protišmykový |  | Áno | Áno / nie
|  | Chladiarenský agregát vybavený automatickým odmrazovaním výparníka smožnosťou dosahovať teploty 0 - + 2 °C |  | Áno | Áno / nie
|  | Minimálny vzduchový výkon chladiarenského agregátu |  | 750 m3/h | Doplniť parameter
|  | Zapisovač teplôt |  | Áno | Áno / nie
|  | Viacstupňové schválenie vozidla + zápis do TP |  | Áno | Áno / nie
Dátum spracovania:
Pečiatka a podpis predkladateľa ponuky: