## List1
Název stavby: |  |  | Místní komunikace "Ke kostelu" - úsek 2
VALTROVICE
Poř. č. | Číslo | Číslo | Zkrácený popis | M.j. | Množství |  | Cena v Kč |  | Hmotnost v t
pol. | položky | ceníku |  |  |  | jednotková | dodávka | montáž | jednotková | celkem
Rekapitulace stavebních nákladů
| Základní | HSV | 1 - Zemní práce celkem |  |  |  | 0 | 0
| rozpočtové |  | 2 - Základy celkem |  |  |  | 0 | 0
| náklady |  | 3 - Svislé konstrukce celkem |  |  |  | 0 | 0
|  |  | 4 - Vodorovné konstrukce celkem |  |  |  | 0 | 0
|  |  | 5 - Komunikace celkem |  |  |  | 0 | 0
|  |  | 6 - Povrchové úpravy celkem |  |  |  | 0 | 0
|  |  | 8 - Trubní vedení celkem |  |  |  | 0 | 0
|  |  | 9 - Ostatní konstrukce a práce celkem |  |  |  | 0 | 0
|  |  | HSV celkem |  |  |  | 0 | 0
|  | PSV | 711 - Izolace proti vodě celkem |  |  |  | 0 | 0
|  |  | 762 - Konstrukce tesařské celkem |  |  |  | 0 | 0
|  |  | 764 - Konstrukce klempířské celkem |  |  |  | 0 | 0
|  |  | 765 - Krytiny tvrdé celkem |  |  |  | 0 | 0
|  |  | 765 - Konstrukce truhlářské celkem |  |  |  | 0 | 0
|  |  | 767 . Konstrukce kovové doplňkové celkem |  |  |  | 0 | 0
|  |  | 783 - Nátěry celkem |  |  |  | 0 | 0
|  |  | PSV celkem |  |  |  | 0 | 0
|  |  | Směrné ceny ÚRS celkem (HSV+PSV) |  |  |  |  | 0
|  |  | tržní index |  |  | 1 |  | 0
| Vedlejší a | 800-0 | Průzkumné, geodetické a projektové práce
| ostatní | 800-0 | Příprava staveniště
| rozpočtové | 800-0 | Zařízení staveniště
| náklady | 800-0 | Inženýrská činnost
|  | 800-0 | Finanční náklady
|  | 800-0 | Územní vlivy
|  | 800-0 | Provozní vlivy
|  | 800-0 | Přesun stavebních kapacit
|  | 800-0 | Ostatní náklady
|  |  | VRN celkem | % |  | 7.2 |  | 0
|  |  | Stavební náklady celkem ZRN+VRN (bez DPH) |  |  |  |  | 0
|  |  | DPH | % | 21 |  |  | 0
|  |  | Stavební náklady včetně DPH |  |  |  |  | 0
Sestaveno dle Katalogu popisů a směrných cen stavebních prací ÚRS Praha 2017, včetně odkazů na související technické normy
|  |  | Sestavil: Ing. Libor Pivnička, tel. 515/260839 |  | 2018-09-26
|  | (C) | ROZPOCET Pivnicka
|  | HSV: | 1 - ZEMNÍ PRÁCE
1 | 11315.4334 | 822-1 B01 | Frézování živičného krytu plochy do 10 000 m2 bez překážek v trase šířky do 2 m tloušťky 100 mm [0,256 t] | m2 | 2306 |  |  | 0 |  | 0
- odstranění stávajícího asfaltového povrchu 2105+201 = 2306 m2
- materiál se uloží na skládce obce k dalšímu použití
- viz výkresová příloha Situace
2 | 11320.2111 | 822-1 B01 | Vytrhání obrub z obrubníků stojatých [0,205 t] | m | 258 |  |  | 0 |  | 0
- obruby kolem komunikace 258 m
- viz výkresová příloha Situace
3 | 12220.1401 | 800-1 A01 | Vykopávky v zemnících na suchu v hornině 3 do 100 m3 | m3 | 27 |  |  | 0 |  | 0
- získání vhodné zeminy pro terénní úpravy za obrubou 261 m2 * 0,1 = 27 m3
- viz výkresová příloha Situace a Vzorový příčný řez
4 | 16260.1102 | 800-1 A01 | Vodorovné přemístění výkopku z horniny 1 až 4 do 5 000 m | m3 | 27 |  |  | 0 |  | 0
- dovoz zeminy dle pol. 3
5 | 13230.1201 | 800-1 A01 | Hloubení zapažených i nezapažených rýh do 2000 mm s urovnáním dna v hornině 4 do 100 m3 | m3 | 10 |  |  | 0 |  | 0
- pro vpustě a dešťové přípojky 3*1,5 + 6*0,8*1,0 = 10 m3
- viz výkresová příloha Situace, Vzorový příčný řez, Uliční vpust
6 | 13230.1209 | 800-1 A01 | Příplatek za lepivost | m3 | 10 |  |  | 0 |  | 0
- dle pol. 10
7 | 16270.1105 | 800-1 A01 | Vodorovné přemístění výkopku z horniny 1 až 4 do 10 000 m | m3 | 10 |  |  | 0 |  | 0
- odvoz přebytečné zeminy na skládku odpadu
- dle pol. 5 10 m3
8 | 16270.1109 | 800-1 A01 | Příplatek za dalších 1000 m přes 10000 m | m3 | 10 |  |  | 0 |  | 0
- skládka ve vzdálenosti 11 km 1*10 = 10 m3
9 | 17120.1101 | 800-1 A01 | Uložení sypaniny do násypů nezhutněných z jakýchkoliv hornin | m3 | 27 |  |  | 0 |  | 0
- terénní úpravy za obrubou 261*0,1 = 27 m3
- viz výkresová příloha Situace, Vzorový příčný řez
10 | 17120.1201 | 800-1 A01 | Uložení sypaniny na skládky | m3 | 10 |  |  | 0 |  | 0
- přebytek výkopku na skládce odpadu dle pol. 7
11 | 17120.1211 | 800-1 A01 | Poplatek za uložení sypaniny na skládce | t | 18 |  |  | 0 |  | 0
- přepočet na tuny 1,8 t/m3
12 | 17410.1101 | 800-1 A01 | Zásyp sypaninou se zhutněním jam,šachet,rýh,kolem objektů | m3 | 8 |  |  | 0 |  | 0
- obsyp a zásyp vpustí a přípojek dešťových vpustí štěrkopískem 10 - 3*0,7 - 6*0,02 = 8 m3
- viz výkresová příloha Situace, Uliční vpust
Specifikace k pol. 12
13 | 583 37368 | SPCM 5 | Štěrkopísek frakce netříděná | t | 14 |  | 0 |  |  | 0
- přepočet na tuny 1,75 t/m3
15 | 18195.1101 | 800-1 A01 | Úprava pláně vyrovnáním výškových rozdílů v hornině 1 až 4 bez zhutnění | m2 | 261 |  |  | 0 |  | 0
- terénní úpravy za obrubou 261 m2
- viz výkresová příloha Situace, Vzorový příčný řez
|  |  | 1 - Zemní práce celkem |  |  |  | 0 | 0 |  | 0
2 - ZÁKLADY
|  |  | 2 - Základy celkem |  |  |  | 0 | 0 |  | 0
3 - SVISLÉ KONSTRUKCE
|  |  | 3 - Svislé konstrukce celkem |  |  |  | 0 | 0 |  | 0
4 - VODOROVNÉ KONSTRUKCE
|  |  | 4 - Vodorovné konstrukce celkem |  |  |  | 0 | 0 |  | 0
5 - KOMUNIKACE
1 | 56751.1121 | 822-1 C01 | Recyklace podkladní vrstvy za studena na místě - rozpojení a reprofilace plochy do 3000 m2 tl. do 150 mm | m2 | 2026 |  |  | 0 |  | 0
- stávající podkladní vrstvy vozovky 2026 m2
2 | 56751.2121 | 822-1 C01 | Recyklace podkladní vrstvy za studena na místě - promísení s kamenivem a pojivem do 3000 m2 tl. do 120 mm | m2 | 2026 |  |  | 0 |  | 0
- dle pol. 1
Specifikace k pol. 2
3 | 585 22149 | SPCM 5 | Cement struskoportlandský CEM II/B-S 32.5R VL | t | 22.7 |  | 0 |  |  | 0
- v množství 4% objemové hmotnosti 92,9*0,12 = 11,2 kg/m2 2026*11,2/1000 = 22,7 t
4 | 111 62552 | SPCM 1 | Emulze asfaltová silniční za studena | kg | 11350 |  | 0 |  |  | 0
- v množství 2% objemového množství 46,4*0,12 = 5,6 kg/m2 2026*5,6 = 11 350 kg
5 | 57323.1112 | 822-1 A01 | Postřik živičný spojovací ze silniční emulze v množství 0,80 kg/m2 | m2 | 2227 |  |  | 0 |  | 0
- na recyklované vozovce 2026 m2
- oprava povrchu před hostincem 201 m2
6 | 56514.5121 | 822-1 A01 | Asfaltový beton podkladní ACP 16 (OKS) šířky přes 3m, tl. 60 mm | m2 | 2227 |  |  | 0 |  | 0
- dle pol. 5
- viz výkresová příloha Situace, Vzorový příčný řez
7 | 57323.1106 | 822-1 A01 | Postřik živičný spojovací ze silniční emulze v množství 0,30 kg/m2 | m2 | 2227 |  |  | 0 |  | 0
- dle pol. 5
8 | 57713.4121 | 822-1 A01 | Asfaltový beton vrstva obrusná ACO 11 (ABS) šířky přes 3m, třída I, tl.40 mm | m2 | 2227 |  |  | 0 |  | 0
- dle pol. 5
|  |  | 5 - Komunikace celkem |  |  |  | 0 | 0 |  | 0
6 - POVRCHOVÉ ÚPRAVY
|  |  | 6 - Povrchové úpravy celkem |  |  |  | 0 | 0 |  | 0
8 - TRUBNÍ VEDENÍ
1 | 83126.3195 | 827-1 A03 | Příplatek za zřízení kanalizační přípojky DN do 300 | ks | 3 |  |  | 0 |  | 0
- přípojky vpustí 3 ks
- viz výkresová příloha Situace
2 | 87131.5231 | 827-1 A03 | Kanalizační potrubí z PVC systém KG v otevřeném výkopu třídy SN 10 DN 160 | m | 6 |  |  | 0 |  | 0
- přípojky vpustí 2,0 * 3 = 6 m
- viz výkresová příloha Situace, Uliční vpust
3 | 89594.1311 | 827-1 A03 | Zřízení vpusti kanalizační z betonových dílců typ UVB-50 | ks | 3 |  |  | 0 |  | 0
- dešťové vpusti 3 ks
- viz výkresová příloha Situace, Uliční vpust
Specifikace k pol. 3
4 | 592 23823 | SPCM 5 | Dílce dešťových vpustí - spodní dílec s kalištěm vysokým TBV-Q 500/626 D (626x500x50) | ks | 3 |  | 0 |  |  | 0
5 | 592 23824 | SPCM 5 | Dílce dešťových vpustí - skruž s otvorem TBV-Q 500/590/200 V (590x500x50) | ks | 3 |  | 0 |  |  | 0
6 | 592 23825 | SPCM 5 | Dílce dešťových vpustí - průběžný dílec nízký TBV-Q 500/290 (290x500x50) | ks | 3 |  | 0 |  |  | 0
7 | 592 23864 | SPCM 5 | Dílce dešťových vpustí - prstenec vyrovnávací TBV-Q 390/60/10a (390x60x50) | ks | 3 |  | 0 |  |  | 0
8 | 89920.3111 | 827-1 A01 | Osazení mříží litinových včetně rámů a košů na bahno do 150 kg | ks | 3 |  |  | 0 |  | 0
- na dešťových vpustích
- viz výkresová příloha Situace, Uliční vpust
Specifikace k pol. 8
9 | 592 23876 | SPCM 5 | Rám dešťové vpusti zabetonovaný BEGU DIN 19583-9 D 400 500/500 mm | ks | 3 |  | 0 |  |  | 0
10 | 592 23878 | SPCM 5 | Mříž dešťové vpusti litinová M1 D400 DIN 19583-13 500/500 mm | ks | 3 |  | 0 |  |  | 0
11 | 89923.1111 | 822-1 C01 | Výšková úprava vpusti do 200 mm zvýšením mříže | ks | 6 |  |  | 0 |  | 0
- stávající vpusti 6 ks
- viz výkresová příloha Situace
12 | 89933.1111 | 822-1 C01 | Výšková úprava vstupu do 200 mm zvýšením poklopu | ks | 11 |  |  | 0 |  | 0
- stávající poklopy kanalizace 11 ks
- viz výkresová příloha Situace
13 | 89943.1111 | 822-1 C01 | Výšková úprava zvýšením krycího hrnce,šoupěte,hydrantu | ks | 22 |  |  | 0 |  | 0
- stávající šoupata 22 ks
- viz výkresová příloha Situace
|  |  | 8 - Trubní vedení celkem |  |  |  | 0 | 0 |  | 0
9 - OSTATNÍ KONSTRUKCE A PRÁCE
1 | 91613.1213 | 822-1 A01 | Osazení silničního obrubníku betonového stojatého s boční opěrou z betonu, do lože z betonu prostého | m | 561 |  |  | 0 |  | 0
- podél vozovky obruba s převýšením 50 mm 561 m
- viz výkresová příloha Situace, Vzorový příčný řez
Specifikace k pol. 1
2 | 592 17475 | SPCM 5 | Silniční obrubník nájezdový 1000x150x150 | ks | 567 |  | 0 |  |  | 0
- ztratné 1%
3 | 91973.1121 | 822-1 C01 | Zarovnání styčné plochy krytu podél vybourané části komunikce nebo zpevněné plochy živičné tl. do 50 mm | m | 10 |  |  | 0 |  | 0
- úprava v napojení původní a nové asfaltové komunikace 10 m
- viz výkresová příloha Situace
4 | 91973.5111 | 822-1 B01 | Řezání stávajícího živičného krytu do 50mm | m | 10 |  |  | 0 |  | 0
- dle pol. 3
5 | 91912.1213 | 822-1 A01 | Utěsnění dilatačních spár zálivkou za studena bez těsnícího profilu šířky 10 mm, hloubky 25 mm | m | 10 |  |  | 0 |  | 0
- dle pol. 3
6 | 99722.1551 | 822-1 B01 | Vodorovná doprava suti bez naložení, se složením ze sypkých materiálů do 1 km | t | 591 |  |  | 0 |  | 0
- asfaltová směs dle pol. 1 odd.1 0,256*2306 = 591 t - uloží se na skládce obce
7 | 99722.1571 | 822-1 B01 | Vodorovná doprava vybouraných hmot bez naložení, se složením do 1 km | t | 53 |  |  | 0 |  | 0
- obrubníky dle pol. 2 odd.1 - 0,205*258 = 53 t
8 | 99722.1579 | 822-1 B01 | Příplatek za další 1 km | t | 583 |  |  | 0 |  | 0
- na skládku ve vzdálenosti 11 km 11*53 = 583 t
9 | 99722.1815 | 822-1 B01 | Poplatek za uložení stavebního odpadu na skládce betonového | t | 53 |  |  | 0 |  | 0
- dle pol. 7 53 t
10 | 99822.5111 | 822-1 A01 | Přesun hmot pro komunikace s krytem z kameniva, monolitickým betonovým nebo živičným | t | 187.6062 |  |  | 0 |  | 0
- součet celkových hmotností jednotlivých oddílů
|  |  | 9 - Ostatní konstrukce a práce celkem |  |  |  | 0 | 0 |  | 0
Note on J100: Ing. Libor Pivnička: Pro recyklaci SROSM nezapočítávat do přesunu hmot (jednotková hmot. 0,0)
Note on J102: Ing. Libor Pivnička: Pro recyklaci SROSM nezapočítávat do přesunu hmot (jednotková hmot. 0,0)