## III 2715
Príloha č.1
Zákazka na uskutočnenie stavebných prác:
Rekonštrukcie ciest II. a III. tried v okrese Poltár
Výkaz výmer
Uchádzač:
Adresa sídla uchádzača:
Názov stavby
III/2715 Zelené - Polianky |  | okres Poltár
Číslo cesty/ Názov stavby |  |  |  |  | od: | do:
III/2715 Zelené - Polianky |  |  | staničenie v km: |  | 15.65 | 15.81
dĺžka úseku | 160 | m
šírka voz.m priemer | 6 | m
plocha úseku | 960 | m2
korekcie | 0 | m2
položka |  |  | m.j. | špecif. | jednotk. cena € | výmera | spolu bez DPH €
zapílenie asfaltu na hr. 50 mm začiatku a konca úseku |  |  | m | 50 mm | 0 | 12 | 0
čistenie vozovky-zametanie |  |  | m2 |  | 0 | 960 | 0
frézovanie s naložením a odvozom do 10 km (celá vozovka - v úseku je prídlažba) |  |  | m2 | 50 mm | 0 | 960 | 0
postrek spojovací |  |  | m2 | 0,5 kg/m2 | 0 | 960 | 0
ACo 11-II s dovozom rozprestrením a zhutnením |  |  | m2 | 50 mm | 0 | 960 | 0
ACL 16-II s dovozom rozprestrením a zhutnením |  |  | m2 | priem. 50 mm | 0 | 960 | 0
postrek infiltračný |  |  | m2 | 1,0 kg/m2 | 0 | 960 | 0
asfaltová zálievka pracovných spojov |  |  | m |  | 0 | 172 | 0
spevnenie krajníc kamenivom drveným hr. 100mm x 500mm po obidvoch stranách |  |  | m | fr.0 - 32 | 0 | 320 | 0
[6 empty] | spolu | 0
[9 empty] | DPH 20% | Spolu s DPH
[7 empty] | CELKOM: | € | 0 | 0
*pri pokládke všetky spoje opatriť asfaltovou zálievkou!
*do ceny zahrnúť všetky VRN (dočasné DZ, zriadenie uzávierky, územné a prevádzkové vplyvy a pod.)
*objednávateľ poskytne zhotoviteľovi ku dňu odovzdania staveniska ohlásenie stavebných úprav, určenie dočasného DZ a povolenie čiastočnej uzávierky cesty
......................................................................................
V dňa | [5 empty] | podpis uchádzača alebo osoby oprávnenej konať za uchádzača

## PT
Rekonštrukcie ciest II. a III. tried v okrese Poltár
P.č. | Cesta | Okres | Miestopis | Staničenie od | Staničenie do | Dĺžka rekonštrukcie v km | Náklady v € bez DPH | Náklady v € s DPH
1 | III/2715 | PT | Zelené - Polianky | 15.65 | 15.81 | 0.16 | 0 | 0
|  |  | Spolu |  |  | 0.16 | 0 | 0