## Hárok1
Príloha č. 1 - Opis predmetu zákazky
Názov zákazky: | Investície do 80 tis. do živočíšnej výroby – Poľnohospodárske družstvo Okoč-Sokolec
Termín dodania: do 5 mesiacov od účinnosti zmluvy/vystavenia objednávky
Logický celok | Parameter | Požadovaná hodnota | Jednotka | Ponuka uchádzača | cena celkom v EUR bez DPH
Logický celok č. 1 - Cisterna 1 ks | Nádrž pozinkovaná | min. 18 500 L | L | uviesť hodnotu | 0
| priemer nádrže | min. 1800 | mm | uviesť hodnotu
| Pozinkovaná oj, odpružená listovými pružinami | áno |  | áno/nie
| Výška závesu | min. 50 | cm | uviesť hodnotu
| Guľový záves K80, s prírubou | áno |  | áno/nie
| Hydraulicky ovládaná odstavná noha - ručná pumpa | áno |  | áno/nie
| Výveva | min. 13 500 L/min 1000 rpm | L/min , rpm | uviesť hodnotu
| Dvojité vrchné poistenie sania | min. Ø100 mm | mm | uviesť hodnotu
| Tlmič, vzduchový filter, odlučovač oleja | áno |  | áno/nie
| Homokinetický kardan, | áno |  | áno/nie
| Príprava pre horný plniaci lievik | áno |  | áno/nie
| Horný plniaci lievik | Ø min 400 mm | mm | uviesť hodnotu
| Príprava pre sacie rameno, 2x vývod min. Æ 150 mm | áno |  | áno/nie
| Manuálne ovládané šupátko min. Æ 150 mm | vpravo |  | áno/nie
| Rychloupínanie k manuálnemu šupátku | vpravo |  | áno/nie
| Sacie rameno min. Æ 150 mm | áno |  | áno/nie
| Pozinkovaný lievik k saciemu ramenu | áno |  | áno/nie
| Príprava pre hydraulické miešanie v nádrži | áno |  | áno/nie
| Hydraulické miešanie v nádrži | áno |  | áno/nie
| Zadný otvárateľný poklop (víko) min. Æ 800 mm, 1x vývod min. Æ 150 mm | áno |  | áno/nie
| Hydraulicky ovládané gilotinové šupátko min. Æ 150 mm | zadné dvere |  | áno/nie
| pneumatiky 600/55 R22,5 | áno |  | áno/nie
| Tridem náprava (natáčacia - pevná -natáčacia/točivá) | áno |  | áno/nie
| Vzduchové brzdy pre trojnápravové stroje | áno |  | áno/nie
| Blatníky pre 3-osé stroje + držiaky savic | áno |  | áno/nie
| Zadné gumové zásterky | áno |  | áno/nie
| LED maják | áno |  | áno/nie
| LED cestné osvetlenie | áno |  | áno/nie
| Výstražné značenie - podľa EU | áno |  | áno/nie
| Plastový box na náradie | áno |  | áno/nie
| Príprava pre záves aplikátora | áno |  | áno/nie
| Hydraulický záves aplikátora | áno |  | áno/nie
| diskový aplikátor | áno |  | áno/nie
| záber aplikátora | min.4 | m | uviesť hodnotu
| kolesá pre kontrolu hĺbky aplikácie | áno |  | áno/nie
| Priemer diskov | min. 500 | mm | uviesť hodnotu
| Ovládanie zadného šupátka zo zadných dverí | áno |  | áno/nie
| Ovládanie hydraulického závesu zo zadných dverí | áno |  | áno/nie
| Hydraulický rozvadzač - min. 6 funkcií | áno |  | áno/nie
| Ovládací panel 12V | 3-9 funkcií | funkcie | uviesť hodnotu
| Pretlakový ventil min. 0,5 bar + certifikát | áno |  | áno/nie
| záruka | minimálne 1 | rok | uviesť hodnotu
| doprava na miesto | áno |  | áno/nie | 0
| Cena celkom za Logický celok č. 1 |  |  |  | 0
Týmto čestne vyhlasujem, že mnou predložená ponuka zodpovedá cenám obvyklým v danom mieste a čase.
Predkladateľ cenovej ponuky:
Obchodné meno:
Sídlo / miesto podnikania:
IČO:
Zastúpený:
Pečiatka a podpis oprávnenej osoby:
Dátum vypracovania cenovej ponuky:
Platnosť cenovej ponuky: | zadávateľ požaduje minimálnu viazanosť do 28.02.2024