## SO 101 - Zadanie
ZADANIE S VÝKAZOM VÝMER
Stavba: Most cez Hron na ceste III/2379 ev.č. 2379-4, Nemecká
Objekt: 101 - Úprava cesty III/2379
Objednávateľ:
Zhotoviteľ: |  |  |  |  | Spracoval:
Miesto. |  |  |  |  | Dátum: 4. 12. 2018
Č. | Kód položky | Popis | MJ | Množstvo celkom | Jednotková cena zadania | Celková cena zadania
1 | 2 | 3 | 4 | 5 | 6 | 7
| HSV | Práce a dodávky HSV
| 1 | Zemné práce
1 | 113107122 | Odstránenie krytu v ploche do 200 m2 z kameniva hrubého drveného, hr.100 do 200 mm, -0,23500t | m2 | 187
|  | "v mieste novej konštrukcie vozovky, pred mostom" 66 |  | 66
|  | "v mieste novej konštrukcie vozovky, za mostom" 121 |  | 121
|  | Súčet |  | 187
2 | 113152630 | Frézovanie asf. podkladu alebo krytu bez prek., plochy cez 1000 do 10000 m2, pruh š. cez 1 m do 2 m, hr. 50 mm 0,127 t | m2 | 1131
|  | "pred mostom, 100 mm" 2*301 |  | 602
|  | "za mostom, 100 mm" 121+408 |  | 529
|  | Súčet |  | 1131
3 | 113307142 | Odstránenie podkladu asfaltového v ploche do 200 m2, hr.nad 50 do 100 mm, -0,18100t | m2 | 187
|  | "v mieste novej konštrukcie vozovky, pred mostom" 66 |  | 66
|  | "v mieste novej konštrukcie vozovky, za mostom" 121 |  | 121
|  | Súčet |  | 187
4 | 162301102 | Vodorovné premiestnenie výkopku po spevnenej ceste z horniny tr.1-4, do 100 m3 na vzdialenosť do 1000 m | m3 | 10.868
|  | "z čistenia krajnice" 86,25*0,126 |  | 10.868
5 | 162501105 | Vodorovné premiestnenie výkopku po spevnenej ceste z horniny tr.1-4, do 100 m3, príplatok k cene za každých ďalšich a začatých 1000 m | m3 | 206.483
|  | "z čistenia krajnice,+19 km" 86,25*0,126*19 |  | 206.483
6 | 171201201 | Uloženie sypaniny na skládky do 100 m3 | m3 | 10.868
|  | 10,868 |  | 10.868
7 | 171209002 | Poplatok za skladovanie - zemina a kamenivo (17 05) ostatné | t | 20.649
|  | 10,868*1,9 |  | 20.649
8 | 181201102.3 | Úprava pláne v násypoch v hornine 1-4 so zhutnením, Edef2 = 80 MPa | m2 | 226.27
|  | "pod vozovku III.tr, planá konštrukcia" 205,7*1,1 |  | 226.27
9 | 182001131 | Plošná úprava terénu pri nerovnostiach terénu nad 150-200 mm v rovine alebo na svahu do 1:5 (zrovnávanie a príprava terénu) | m2 | 108.6
|  | "krajnice" 108,6 |  | 108.6
| 5 | Komunikácie
10 | 564851111.1 | Podklad zo štrkodrviny s rozprestretím a zhutnením, po zhutnení hr. 150 mm | m2 | 411.4
|  | "výmena podložia vozovky, v mieste plnej konštrukcie" 205,7*2 |  | 411.4
11 | 564871111 | Podklad zo štrkodrviny s rozprestretím a zhutnením, po zhutnení hr. 250 mm | m2 | 205.7
|  | "pred mostom, ŠD 0-32 Gc" 66*1,1 |  | 72.6
|  | "za mostom, ŠD 0-32 Gc" 121*1,1 |  | 133.1
|  | Súčet |  | 205.7
12 | 565131111 | Podklad z asfaltového betónu AC 16 P s rozprestretím a zhutnením v pruhu š. do 3 m, po zhutnení hr. 50 mm | m2 | 366.5
|  | "vyrovnaie nivelety, pred mostom" 325*0,5 |  | 162.5
|  | "vyrovnaie nivelety, za mostom" 408*0,5 |  | 204
|  | Súčet |  | 366.5
13 | 567133112 | Podklad z kameniva spevneného cementom s rozprestretím a zhutnením, CBGM C 5/6, po zhutnení hr. 170 mm | m2 | 205.7
|  | "pred mostom, CBGM C5/6-22" 66*1,1 |  | 72.6
|  | "za mostom, CBGM C5/5-22" 121*1,1 |  | 133.1
|  | Súčet |  | 205.7
14 | 569231111 | Spevnenie krajníc alebo komun. pre peších s rozpr. a zhutnením, štrk. alebo kamen. ťaženým hr. 100 mm | m2 | 86.25
|  | "pred mostom" 12 |  | 12
|  | "za mostom" 49,5*1,5 |  | 74.25
|  | Súčet |  | 86.25
15 | 573111112 | Postrek asfaltový infiltračný s posypom kamenivom z asfaltu cestného v množstve 1,00 kg/m2 | m2 | 205.7
|  | "na CBGM, PS-A, CBP, 1,0 kg/m2" 205,7 |  | 205.7
16 | 573211111 | Postrek asfaltový spojovací bez posypu kamenivom z asfaltu cestného v množstve od 0,50 do 0,70 kg/m2 | m2 | 2206.5
|  | "PSA, CBP, 0,5 kg/m2" 0 |  | 0
|  | "ACo/ACp" 920 |  | 920
|  | "ACp/povodny" 920 |  | 920
|  | "ACp/vyrovnávka-medzivrstva" 366,5 |  | 366.5
|  | Súčet |  | 2206.5
17 | 577144251 | Asfaltový betón vrstva obrusná AC 11 O v pruhu š. do 3 m z modifik. asfaltu tr. I, po zhutnení hr. 50 mm | m2 | 920
|  | "pred mostom" 325+66 |  | 391
|  | "za mostom" 121+408 |  | 529
|  | Súčet |  | 920
18 | 577164331R | Asfaltový betón vrstva obrusná alebo ložná AC 16 v pruhu š. do 3 m z nemodifik. asfaltu tr. II, po zhutnení hr. 80 mm | m2 | 920
|  | "pred mostom" 325+66 |  | 391
|  | "za mostom" 121+408 |  | 529
|  | Súčet |  | 920
19 | 599141000R | Vyplnenie škár akejkoľvek hrúbky asfaltovou zálievkou | m | 40.942
|  | "napojenie na existujúcu vozovku" (7,75+21,45+8,02)*1,1 |  | 40.942
| 9 | Ostatné konštrukcie a práce-búranie
20 | 911332111 | Osadenie a montáž zvodidla oceľového so zabaranením stĺpikov pri vz. 2m | m | 85.5
|  | "pred mostom vpravo" 12 |  | 12
|  | "pred mostom vľavo" 12 |  | 12
|  | "za mostom vpravo" 49,5 |  | 49.5
|  | "za mostom vľavo" 12 |  | 12
|  | Súčet |  | 85.5
21 | 4044201000 | Zvodidlový odrážač, fólia tr.2 | ks | 12
|  | "vrátane mosta" 12 |  | 12
22 | 553469500R1 | Cestné zvodidlo, úroveň zachytenia H1, komplet | m | 85.5
Cena za komplet vrátane zvodnice, držiaka, zadného pásu, stĺpika a spojovacích prostriedkov. Montáž stĺpikov baranením po 1,90m.
|  | "pred mostom vpravo" 12 |  | 12
|  | "pred mostom vľavo" 12 |  | 12
|  | "za mostom vpravo" 49,5 |  | 49.5
|  | "za mostom vľavo" 12 |  | 12
|  | Súčet |  | 85.5
23 | 553468300R2 | Spojka zinkovaná | ks | 1
|  | "pre napojenie na existujúce zvodidlo za mostom vpravo" 1 |  | 1
24 | 553469500R2 | Cestné zvodidlo, úroveň zachytenia H1, komplet | m | 3
Cena za komplet vrátane zvodnice, držiaka, zadného pásu, stĺpika a spojovacích prostriedkov. Montáž stĺpikov baranením po 1,90m.
|  | "pred mostom vpravo" 1 |  | 1
|  | "pred mostom vľavo" 1 |  | 1
|  | "za mostom vľavo" 1 |  | 1
|  | Súčet |  | 3
25 | 917762112 | Osadenie chodník. obrubníka betónového ležatého do lôžka z betónu prosteho tr. C 16/20 s bočnou oporou | m | 4
|  | "v zapustení" (2)*2 |  | 4
26 | 917862112 | Osadenie chodník. obrubníka betónového stojatého do lôžka z betónu prosteho tr. C 16/20 s bočnou oporou | m | 13.2
|  | "cestný obrubník" (12)*1,1 |  | 13.2
27 | 5922903060 | SEMMELROCK Obrubník betónový cestný 100/25/15 cm, sivá | ks | 15.4
|  | "cestný obrubník" (14)*1,1 |  | 15.4
28 | 919735111 | Rezanie existujúceho asfaltového krytu alebo podkladu hĺbky do 50 mm | m | 74.44
|  | "existujúceho" 7,75+21,45+8,02 |  | 37.22
|  | "na vytvorenie v kryte" 7,75+21,45+8,02 |  | 37.22
|  | Súčet |  | 74.44
29 | 938909611 | Odstránenie nánosu na krajniciach priem. hr. do 100mm, -0,12600t | m2 | 86.25
|  | "pred mostom" 12 |  | 12
|  | "za mostom" 49,5*1,5 |  | 74.25
|  | Súčet |  | 86.25
30 | 966005311 | Rozobranie cestného zábradlia a zvodidiel s jednou pásnicou, -0,04200t | m | 49
|  | "vrátane stĺpikov, existujúce" 49 |  | 49
31 | 979081111 | Odvoz sutiny a vybúraných hmôt na skládku do 1 km | t | 223.487
|  | "frézovaný asfalt" 1131*0,127 |  | 143.637
|  | "podklad vozovky búranie" 187*0,235 |  | 43.945
|  | "dobúraný asfalt" 187*0,181 |  | 33.847
|  | "rozobraté zvodidlo" 49*0,042 |  | 2.058
|  | Súčet |  | 223.487
32 | 979081121.1 | Odvoz sutiny a vybúraných hmôt na skládku za každý ďalší 1 km - skládka BBsK | t | 2872.74
|  | "frézovaný asfalt, +20 km" 1131*0,127*20 |  | 2872.74
|  | Súčet |  | 2872.74
33 | 979081121.2 | Odvoz sutiny a vybúraných hmôt na skládku za každý ďalší 1 km - na skládku odpadov 20 km | t | 1597
|  | "podklad vozovky búranie" 187*0,235*20 |  | 878.9
|  | "dobúraný asfalt" 187*0,181*20 |  | 676.94
|  | "rozobraté zvodidlo" 49*0,042*20 |  | 41.16
|  | Súčet |  | 1597
34 | 979087113 | Nakladanie na dopravný prostriedok pre vodorovnú dopravu vybúraných hmôt | t | 43.945
|  | "podklad vozovky búranie" 187*0,235 |  | 43.945
35 | 979089012 | Poplatok za skladovanie - betón, tehly, dlaždice (17 01 ), ostatné | t | 43.945
|  | "podklad vozovky búranie" 187*0,235 |  | 43.945
36 | 979089212 | Poplatok za skladovanie - bitúmenové zmesi, uholný decht, dechtové výrobky (17 03 ), ostatné | t | 143.637
|  | "frézovaný asfalt, skládka BBsK" 1131*0,127 |  | 143.637
37 | 979089212.2 | Poplatok za skladovanie - bitúmenové zmesi, uholný decht, dechtové výrobky (17 03 ), ostatné | t | 33.847
|  | "dobúraný asfalt, skládka odpadov" 187*0,181 |  | 33.847
38 | 979093111 | Uloženie sutiny na skládku s hrubým urovnaním bez zhutnenia | t | 221.429
|  | 221,429 |  | 221.429
| 99 | Presun hmôt HSV
39 | 998225111 | Presun hmôt pre pozemnú komunikáciu a letisko s krytom asfaltovým akejkoľvek dĺžky objektu | t | 694.613
Celkom

## SO 102 - Zadanie
ZADANIE S VÝKAZOM VÝMER
Stavba: Most cez Hron na ceste III/2379 ev.č. 2379-4, Nemecká
Objekt: 102 - Chodníky pri ceste III/2379 a úprava miest. kom. v nadväznosti na most ponad Hron, obch. tr.
Objednávateľ:
Zhotoviteľ: |  |  |  |  | Spracoval:
Miesto. |  |  |  |  | Dátum: 4. 12. 2018
Č. | Kód položky | Popis | MJ | Množstvo celkom | Jednotková cena zadania | Celková cena zadania
1 | 2 | 3 | 4 | 5 | 6 | 7
| HSV | Práce a dodávky HSV
| 1 | Zemné práce
1 | 113107122 | Odstránenie krytu v ploche do 200 m2 z kameniva hrubého drveného, hr.100 do 200 mm, -0,23500t | m2 | 152
|  | "v mieste novej konštrukcie vozovky" 152 |  | 152
2 | 113152330 | Frézovanie asf. podkladu alebo krytu bez prek., plochy cez 500 do 1000 m2, pruh š. cez 0,5 m do 1 m, hr. 50 mm 0,127 t | m2 | 578
|  | " v mieste iba frézovania a obnovy krytu. 50 mm" 122 |  | 122
|  | "v mieste celej konštrukcie vozovky - po štrkové vrstvy, 150 mm" 3*152 |  | 456
|  | Súčet |  | 578
3 | 121101111 | Odstránenie ornice s vodor. premiestn. na hromady, so zložením na vzdialenosť do 100 m a do 100m3 | m3 | 11.76
|  | (84,4+24,4+8,8)*0,1 |  | 11.76
4 | 122302202.1 | Odkopávka a prekopávka nezapazená pre cesty, v hornine 4 nad 100 do 1000 m3 | m3 | 95.54
|  | "pre chodník pred mosotm" 3,9 |  | 3.9
|  | "pre chodník a múr za mostom" 76,8 |  | 76.8
|  | "pre komunikáciu za mostom" 8,0 |  | 8
|  | "pre priekopový žľab" 2,7 |  | 2.7
|  | "výmema podoložia pod múr" 13,8*0,3 |  | 4.14
|  | Súčet |  | 95.54
5 | 122302202.2 | Odkopávka a prekopávka nezapazená pre cesty, v hornine 4 nad 100 do 1000 m3 | m3 | 45.6
|  | "výmena podložia pod komunikáciu, podľa potreby" 152*0,3 |  | 45.6
6 | 122302209.1 | Odkopávky a prekopávky nezapažené pre cesty. Príplatok za lepivosť horniny 4 | m3 | 95.54
|  | 95,540 |  | 95.54
7 | 122302209.2 | Odkopávky a prekopávky nezapažené pre cesty. Príplatok za lepivosť horniny 4 | m3 | 45.6
|  | "výmena podložia pod komunikáciu, podľa potreby" 152*0,3 |  | 45.6
8 | 131311101 | Hĺbenie jám v hornine tr.4 súdržných - ručným alebo pneumatickým náradím | m3 | 2.831
|  | "pre pätky zábradlia" 0,03*6*2 |  | 0.36
|  | "pre obrubník záhonový" 19,66*0,04 |  | 0.786
|  | "pre obrubník cestný" 33,7*0,05 |  | 1.685
|  | Súčet |  | 2.831
9 | 131311119 | Príplatok za lepivosť pri hĺbení jám ručným alebo pneumatickým náradím v horninetr. 4 | m3 | 2.831
|  | 2,831 |  | 2.831
10 | 162301122 | Vodorovné premiestnenie výkopku po spevnenej ceste z horniny tr.1-4, nad 100 do 1000 m3 na vzdialenosť do 1000 m | m3 | 145.431
|  | "zemina z výkopu" 141,14 |  | 141.14
|  | "prebytočná ornica" 11,76-10,3 |  | 1.46
|  | "z ručného výkopu" 2,831 |  | 2.831
|  | Súčet |  | 145.431
11 | 162501123 | Vodorovné premiestnenie výkopku po spevnenej ceste z horniny tr.1-4, nad 100 do 1000 m3, príplatok k cene za každých ďalšich a začatých 1000 m | m3 | 2763.189
|  | "zemina na skládku, +19 km" 145,431*19 |  | 2763.189
12 | 166101101 | Prehodenie neuľahnutého výkopku z horniny 1 až 4 | m3 | 10.31
|  | "ornice z medziskládky" 10,31 |  | 10.31
13 | 171101103 | Uloženie sypaniny do násypu súdržnej horniny s mierou zhutnenia nad 96 do 100 % podľa Proctor-Standard | m3 | 115.7
|  | "násyp za krídlom 6L" 101,2 |  | 101.2
|  | "násyp pre vetvu A" 14,5 |  | 14.5
|  | Súčet |  | 115.7
14 | 171201202 | Uloženie sypaniny na skládky nad 100 do 1000 m3 | m3 | 145.431
|  | 145,431 |  | 145.431
15 | 171209002 | Poplatok za skladovanie - zemina a kamenivo (17 05) ostatné | t | 276.319
|  | 145,431*1,9 |  | 276.319
16 | 175101201 | Obsyp objektov sypaninou z vhodných hornín 1 až 4 bez prehodenia sypaniny | m3 | 24.3
|  | "obsypy okolo oporného múru, za rubom" 15,2 |  | 15.2
|  | "obsypy okolo oporného múru, pred múrom" 9,1 |  | 9.1
|  | Súčet |  | 24.3
17 | 180405115 | Založenie trávnika výsevom zmesi ornice a semena na svahu nad 1:5 do 1:2 | m2 | 103.1
|  | 103,1 |  | 103.1
18 | 0057211200 | Trávové semeno - parková zmes | kg | 3.186
|  | 103,1 * 0,0309 |  | 3.186
19 | 181201102.1 | Úprava pláne v násypoch v hornine 1-4 so zhutnením, Edef,2 = 45 MPa | m2 | 159.28
|  | "pod chodník" (28+26)*1,1 |  | 59.4
|  | "pod múrom" 13,8*1,1 |  | 15.18
|  | "pod rozšírenie násypu" 77*1,1 |  | 84.7
|  | Súčet |  | 159.28
20 | 181201102.2 | Úprava pláne v násypoch v hornine 1-4 so zhutnením, Edef,2 = 60 MPa | m2 | 177.1
|  | "pod vozovku MK, plná konštrukcia" 161*1,1 |  | 177.1
21 | 181201102.3 | Úprava pláne v násypoch v hornine 1-4 so zhutnením, Edef2 = 80 MPa | m2 | 9.11
|  | "pod vozovku III.tr, planá konštrukcia" 9,11 |  | 9.11
22 | 5834530700R | Vhodná zemina do násypu komunikácie | t | 266
|  | "obj. hm. 19 kN/m3, fi 33°, c 0,0 kPa, nesúdrzná, nezamŕzavá, nákup a dovoz" 0 |  | 0
|  | "násyp za krídlom 6L" 101,2*1,9 |  | 192.28
|  | "násyp pre vetvu A" 14,5*1,9 |  | 27.55
|  | "obsypy okolo oporného múru, za rubom" 15,2*1,9 |  | 28.88
|  | "obsypy okolo oporného múru, pred múrom" 9,1*1,9 |  | 17.29
|  | Súčet |  | 266
23 | 181301101 | Rozprestretie ornice v rovine, plocha do 500 m2, hr.do 100 mm | m2 | 10.31
|  | (76+20,1+7,0)*0,1 |  | 10.31
24 | 182001131 | Plošná úprava terénu pri nerovnostiach terénu nad 150-200 mm v rovine alebo na svahu do 1:5 (zrovnávanie a príprava terénu) | m2 | 103.1
|  | 103,1 |  | 103.1
25 | 182101101 | Svahovanie trvalých svahov v zárezoch v hornine triedy 1-4 | m2 | 103.1
|  | 103,1 |  | 103.1
| 2 | Zakladanie
26 | 273311114 | Základové dosky mostných konštrukcií z betónu prostého tr. C 12/15 | m3 | 1.117
|  | "podkladný betón pod múrik" 11,17*0,1 |  | 1.117
27 | 273354111 | Debnenie základových dosiek mostných konštrukcií - zhotovenie | m2 | 1.716
|  | "podkladný betón pod múrik" 17,16*0,1 |  | 1.716
28 | 273354211 | Debnenie základových dosiek mostných konštrukcií - odstránenie | m2 | 1.716
|  | "podkladný betón pod múrik" 17,16*0,1 |  | 1.716
29 | 275311116 | Základové pätky a bloky mostných konštrukcií z betónu prostého tr. C 16/20 | m3 | 0.288
|  | "pre osadenie zábradlia" 12*0,6*0,04 |  | 0.288
30 | 275316241 | Základové pätky z betónu prostého vodostavebného C 25/30 | m3 | 0.038
|  | "pod vpust" 0,5*0,5*0,15 |  | 0.038
31 | 275354111 | Debnenie základových pätiek mostných konštrukcií - zhotovenie | m2 | 4.68
|  | "pre pätky zábradlia, stratené" 12*0,6*0,65 |  | 4.68
32 | 289971211 | Zhotovenie vrstvy z geotextílie na upravenom povrchu v sklone do 1 : 5 , šírky od 0 do 3 m | m2 | 88.1
|  | "pod chodník, proti prerastaniu" (27,7+26,4) |  | 54.1
|  | "pod základ, separačná" 13,8+9,1+11,1 |  | 34
|  | Súčet |  | 88.1
33 | 6936651300R | Geotextília netkaná polypropylénová, CBR = min. 2,5 kN | m2 | 96.91
|  | 88,1*1,1 |  | 96.91
| 3 | Zvislé a kompletné konštrukcie
34 | 317171000R | Osadenie, lepenie - chemickou maltou oceľovú výstuž do vývrtu | ks | 16
|  | "zábradlie, D16/20" 4*2*2 |  | 16
35 | 334323138 | Mostné krídla a záverné stienky z betónu železového tr. C 30/37 | m3 | 4.673
|  | "oporny múrik, základ" 1,5*0,5*3,85 |  | 2.888
|  | "oporný múrik, driek" 0,3*1,75*3,4 |  | 1.785
|  | Súčet |  | 4.673
36 | 334351113 | Debnenie mostných konštrukcií-krídiel, stien výšky do 20 m, zhotovenie | m2 | 40.525
|  | "oporný múr základ" 0,5*15,56 |  | 7.78
|  | "oporný múr driek" 1,85*17,7 |  | 32.745
|  | Súčet |  | 40.525
37 | 334351213 | Debnenie mostných konštrukcií-krídiel, stien výšky do 20 m, odstránenie | m2 | 40.525
|  | "oporný múr základ" 0,5*15,56 |  | 7.78
|  | "oporný múr driek" 1,85*17,7 |  | 32.745
|  | Súčet |  | 40.525
38 | 334353731 | Debnenie mostných konštrukcií- príplatok k debneniu mostných pilierov alebo stĺpov, za zakrivenie debnenia oblúka do R 7,5 m | m2 | 40.525
|  | "oporný múr základ" 0,5*15,56 |  | 7.78
|  | "oporný múr driek" 1,85*17,7 |  | 32.745
|  | Súčet |  | 40.525
39 | 334362126 | Výstuž krídel a záverných stienok z betonárskej ocele 10 505 mostných konštrukcií | t | 0.803
|  | "oporný múrik, B500B" 0,73*1,1 |  | 0.803
40 | 348171111 | Osadenie zábradlia oceľového na moste vrátane spojenia dielcov hmotnosti do 100 kg/m | m | 6
|  | "na múre" 6 |  | 6
41 | 5539153000R.1 | Mostné oceľové zábradlie zo zvislou výplňou, vrátane kotiev a pov. ochrany | m | 6
|  | "pre osadenie kotvaním na múre" 6 |  | 6
42 | 5539153000R.2 | Oceľové zábradlie zo zvislou výplňou, vrátane pov. ochrany | m | 12
|  | "zabradlie do zeme" 6+6 |  | 12
| 4 | Vodorovné konštrukcie
43 | 451572111 | Lôžko pod potrubie, stoky a drobné objekty, v otvorenom výkope z kameniva drobného ťaženého 0-4 mm | m3 | 0.96
|  | "pre obsyp potrubia" 6*0,4*0,4 |  | 0.96
| 5 | Komunikácie
44 | 564851111.1 | Podklad zo štrkodrviny s rozprestretím a zhutnením, po zhutnení hr. 150 mm | m2 | 27.6
|  | "výmena podložia pod múr, 300 mm" 13,8*2 |  | 27.6
45 | 564851111.2 | Podklad zo štrkodrviny s rozprestretím a zhutnením, po zhutnení hr. 150 mm | m2 | 304
|  | "výmena podložia pod komunikáciu, 300 mm, podľa potreby" 152*2 |  | 304
46 | 564861111 | Podklad zo štrkodrviny s rozprestretím a zhutnením, po zhutnení hr. 200 mm | m2 | 59.51
|  | "pred mostom, pod dlažbu" 27,7*1,1 |  | 30.47
|  | "za mostom, pod dlažbu" 26,4*1,1 |  | 29.04
|  | Súčet |  | 59.51
47 | 564871111 | Podklad zo štrkodrviny s rozprestretím a zhutnením, po zhutnení hr. 250 mm | m2 | 167.2
|  | "ŠD 0-32 Gc" 152*1,1 |  | 167.2
48 | 565131111 | Podklad z asfaltového betónu AC 16 P s rozprestretím a zhutnením v pruhu š. do 3 m, po zhutnení hr. 50 mm | m2 | 122
|  | "vyrovnávacia vrstva v napojení" 122 |  | 122
49 | 567133112 | Podklad z kameniva spevneného cementom s rozprestretím a zhutnením, CBGM C 5/6, po zhutnení hr. 170 mm | m2 | 167.2
|  | "CBGM C5/6-22" 152*1,1 |  | 167.2
50 | 573111112 | Postrek asfaltový infiltračný s posypom kamenivom z asfaltu cestného v množstve 1,00 kg/m2 | m2 | 167.2
|  | "na CBGM, PS-A, CBP, 1,0 kg/m2" 167,2 |  | 167.2
51 | 573211111 | Postrek asfaltový spojovací bez posypu kamenivom z asfaltu cestného v množstve od 0,50 do 0,70 kg/m2 | m2 | 517
|  | "PSA, CBP, 0,5 kg/m2, ACo/ACP" 273+122+122 |  | 517
52 | 577144251 | Asfaltový betón vrstva obrusná AC 11 O v pruhu š. do 3 m z modifik. asfaltu tr. I, po zhutnení hr. 50 mm | m2 | 273
|  | 122+151 |  | 273
53 | 577164331R | Asfaltový betón vrstva obrusná alebo ložná AC 16 v pruhu š. do 3 m z nemodifik. asfaltu tr. II, po zhutnení hr. 80 mm | m2 | 273
54 | 596911112 | Kladenie zámkovej dlažby hr. 6 cm pre peších nad 20 m2 so zriadením lôžka z kameniva hr. 4 cm | m2 | 59.51
|  | "pred mostom" 27,7*1,1 |  | 30.47
|  | "za mostom" 26,4*1,1 |  | 29.04
|  | Súčet |  | 59.51
55 | 5921952300 | Dlažba Low value Premac HAKA 6N-normál, sivá 20x16,5x6 cm | m2 | 60.105
|  | "pred mostom" 27,7*1,1 |  | 30.47
|  | "za mostom" 26,4*1,1 |  | 29.04
|  | Súčet |  | 59.51
56 | 599141000R | Vyplnenie škár akejkoľvek hrúbky asfaltovou zálievkou | m | 12.518
|  | "napojenie na existujúcu vozovku" (6,49+4,89)*1,1 |  | 12.518
| 8 | Rúrové vedenie
57 | 871354006 | Montáž kanalizačného PP potrubia hladkého plnostenného SN 10 DN 200 | m | 6
58 | 2861420140 | Rúra KG 2000 PP, SN 10, DN 200 L=2 m hladká pre gravitačnú kanalizáciu | ks | 0.8
|  | 4 |  | 4
59 | 895941111 | Zriadenie kanalizačného vpustu uličného z betónových | ks | 1
60 | 5923001323 | Liatinový rošt, lxšxhr 500x270x25 mm, trieda D 400, pre 2-dielny bodový uličný vpust BGZ-S NW 200, HYDRO BG | ks | 1.01
|  | 1 * 1,01 |  | 1.01
61 | 5923002087 | Bodový uličný vpust BGZ-S NW 200 s pántovým uchytením 3 - dielny, medzikus, výšky 580 mm, betónový, HYDRO BG | ks | 1.01
|  | 1 * 1,01 |  | 1.01
| 9 | Ostatné konštrukcie a práce-búranie
62 | 911131111 | Osadenie a montáž cestného zábradlia oceľového s oceľovými stĺpikmi | m | 12
|  | "pred mostom" 6 |  | 6
|  | "za mostom" 6 |  | 6
|  | Súčet |  | 12
63 | 917762112 | Osadenie chodník. obrubníka betónového ležatého do lôžka z betónu prosteho tr. C 16/20 s bočnou oporou | m | 8
|  | "v zapustení" (2+2)*2 |  | 8
64 | 917862112 | Osadenie chodník. obrubníka betónového stojatého do lôžka z betónu prosteho tr. C 16/20 s bočnou oporou | m | 44
|  | "záhonový obrubník" (11,8+5,9)*1,1 |  | 19.47
|  | "cestný obrubník" (12,2+10,1)*1,1 |  | 24.53
|  | Súčet |  | 44
65 | 5922902940 | SEMMELROCK Obrubník betónový parkový 100/20/5 cm, sivá | ks | 19.665
|  | "záhonový obrubník" (11,8+5,9)*1,1 |  | 19.47
|  | Súčet |  | 19.47
66 | 5922903060 | SEMMELROCK Obrubník betónový cestný 100/25/15 cm, sivá | ks | 33.663
|  | "cestný obrubník" (12,2+10,1+4+4)*1,1 |  | 33.33
67 | 919735111 | Rezanie existujúceho asfaltového krytu alebo podkladu hĺbky do 50 mm | m | 22.76
|  | "existujúceho" 6,49+4,89 |  | 11.38
|  | "na vytvorenie v kryte" 6,49+4,89 |  | 11.38
|  | Súčet |  | 22.76
68 | 931992121 | Výplň dilatačných škár z extrudovaného polystyrénu hr. 20 mm | m2 | 1.8
|  | "medzi múrom a krídlom mosta" 1,8 |  | 1.8
69 | 931994142 | Tesnenie dilatačnej škáry betónovej konštrukcia polyuretanovým tmelom do pl. 4,0 cm2 | m | 14.7
|  | "tesnenie prac. škáry múru - základ/driek" 14,7 |  | 14.7
70 | 935112211R | Osadenie priekop. žľabu z betón. priekopových tvárnic šírky 500- 800 mm do betónu C 16/20 | m | 21
|  | 21 |  | 21
71 | 5921954710 | Premac priekopová tvárnica 62x30x15,45 cm | ks | 69.93
|  | "TBM 1-60" 21*3,33 |  | 69.93
72 | 971056001 | Jadrové vrty diamantovými korunkami do D 20 mm do stien - železobetónových -0,00001t | cm | 281.6
|  | "zábradlie, D20" 16*4*2*2*1,1 |  | 281.6
73 | 979081111 | Odvoz sutiny a vybúraných hmôt na skládku do 1 km | t | 132.626
|  | "frézovaný asfalt" 578*0,127 |  | 73.406
|  | "podklad vozovky búranie" 252*0,235 |  | 59.22
|  | Súčet |  | 132.626
74 | 979081121.1 | Odvoz sutiny a vybúraných hmôt na skládku za každý ďalší 1 km - skládka BBsK | t | 1468.12
|  | "frézovaný asfalt, +20 km" 578*0,127*20 |  | 1468.12
|  | Súčet |  | 1468.12
75 | 979081121.2 | Odvoz sutiny a vybúraných hmôt na skládku za každý ďalší 1 km - na skládku odpadov 20 km | t | 1184.4
|  | "podklad vozovky búranie" 252*0,235*20 |  | 1184.4
76 | 979087113 | Nakladanie na dopravný prostriedok pre vodorovnú dopravu vybúraných hmôt | t | 59.22
|  | "podklad vozovky búranie" 252*0,235 |  | 59.22
77 | 979089012 | Poplatok za skladovanie - betón, tehly, dlaždice (17 01 ), ostatné | t | 59.22
|  | "podklad vozovky búranie" 252*0,235 |  | 59.22
78 | 979089212 | Poplatok za skladovanie - bitúmenové zmesi, uholný decht, dechtové výrobky (17 03 ), ostatné | t | 73.406
|  | "frézovaný asfalt, +20 km" 578*0,127 |  | 73.406
79 | 979093111 | Uloženie sutiny na skládku s hrubým urovnaním bez zhutnenia | t | 132.626
|  | 132,626 |  | 132.626
| 99 | Presun hmôt HSV
80 | 998225111 | Presun hmôt pre pozemnú komunikáciu a letisko s krytom asfaltovým akejkoľvek dĺžky objektu | t | 715.79
| PSV | Práce a dodávky PSV
| 711 | Izolácie proti vode a vlhkosti
81 | 711112001 | Zhotovenie izolácie proti zemnej vlhkosti penetračným náterom za studena | m2 | 25.19
|  | "oporný múrik" (14,14+8,6+1,15+1,3) |  | 25.19
82 | 1116315000 | Lak asfaltový ALP-PENETRAL v sudoch | t | 0.008
|  | "oporný múrik" (14,14+8,6+1,15+1,3)*1,1 |  | 27.709
83 | 711112002 | Zhotovenie izolácie proti zemnej vlhkosti zvislá asfaltovým lakom za studena | m2 | 50.38
|  | "oporný múrik" (14,14+8,6+1,15+1,3)*2 |  | 50.38
84 | 1116315200 | Lak asfaltový ALN-RENOLAK N v sudoch | t | 0.022
|  | "oporný múrik" (14,14+8,6+1,15+1,3)*2*1,1 |  | 55.418
85 | 711141559 | Zhotovenie izolácie proti zemnej vlhkosti a tlakovej vode vodorovná NAIP pritavením | m2 | 4.851
|  | "tesnenie prac. škáry múru - základ/driek" 14,7*0,33 |  | 4.851
86 | 6283229100 | Pás ťažký asfaltový, NAIP | m2 | 5.336
|  | 4,851*1,1 |  | 5.336
Celkom

## SO 201 - Zadanie
ZADANIE S VÝKAZOM VÝMER
Stavba: Most cez Hron na ceste III/2379 ev.č. 2379-4, Nemecká
Objekt: 201 - Most cez Hron na ceste III/2379 ev.č. 2379-4
Objednávateľ:
Zhotoviteľ: |  |  |  |  | Spracoval:
Miesto. |  |  |  |  | Dátum: 4. 12. 2018
Č. | Kód položky | Popis | MJ | Množstvo celkom | Jednotková cena zadania | Celková cena zadania
1 | 2 | 3 | 4 | 5 | 6 | 7
| HSV | Práce a dodávky HSV
| 1 | Zemné práce
1 | 113152630 | Frézovanie asf. podkladu alebo krytu bez prek., plochy cez 1000 do 10000 m2, pruh š. cez 1 m do 2 m, hr. 50 mm 0,127 t | m2 | 2277
|  | "asfalt na moste, 3x 50 mm" 3*759 |  | 2277
2 | 113201111 | Vytrhanie obrúb kamenných, chodníkových ležatých, -0,23000t | m | 197
|  | "na moste" 93+93 |  | 186
|  | "na krídle" 11 |  | 11
|  | Súčet |  | 197
3 | 113307241 | Odstránenie podkladu v ploche nad 200 m2 asfaltového, hr. vrstvy do 50 mm, -0,09800t | m2 | 759
|  | "na moste, dobúranie vozovky, vrátane izolácie" 759 |  | 759
4 | 115101200 | Čerpanie vody na dopravnú výšku do 10 m s priemerným prítokom litrov za minútu do 100 l | hod | 200
|  | "pri práci v koryte" 200 |  | 200
5 | 122301102 | Odkopávka a prekopávka nezapažená v hornine 4, nad 100 do 1000 m3 | m3 | 187.894
|  | "prechodová oblasť, opora 1" 12,2*3,94 |  | 48.068
|  | "prechodová oblasť, opora 6" 12,4*4,11 |  | 50.964
|  | "pre dlažby a sklzy pri krídlach" 1,45*11,33 |  | 16.429
|  | "pre dlažby - opora 1" (5,2+20,1)*0,35 |  | 8.855
|  | "pre dlažby - opora 6" 26,3*0,35 |  | 9.205
|  | "pre schodisko - opora 1" 6,9*0,48 |  | 3.312
|  | "okolo piliera 2" 11,63*0,7 |  | 8.141
|  | "okolo piliera 3" 11,6*0,9 |  | 10.44
|  | "okolo piliera 4" 11,6*1,2 |  | 13.92
|  | "okolo piliera 5" 11,6*1,6 |  | 18.56
|  | Súčet |  | 187.894
6 | 122301109 | Odkopávky a prekopávky nezapažené. Príplatok za lepivosť horniny 4 | m3 | 187.894
|  | 187,894 |  | 187.894
7 | 129303201 | Čistenie koryta vodotoku šírky dna 5m hĺbka do 5m hornina 4 | m3 | 67.5
|  | "vyčistenie dna po prácach" 67,500 |  | 67.5
8 | 131301191 | Príplatok za výkop v tečúcej vode, hornina 4 | m3 | 51.061
|  | "okolo piliera 2" 11,63*0,7 |  | 8.141
|  | "okolo piliera 3" 11,6*0,9 |  | 10.44
|  | "okolo piliera 4" 11,6*1,2 |  | 13.92
|  | "okolo piliera 5" 11,6*1,6 |  | 18.56
|  | Súčet |  | 51.061
9 | 15120100R | Paženie stien výkopu | m2 | 76.8
|  | "pre odkopanie pilierov, zriadenie a rozobratie" 12,8*1,5*4 |  | 76.8
N1 | 1541730011 | Paženie do ocelových zápor s odstranením paženia, hĺbky výkopku do 4 m | m2 | 32
"opora 1 a opora 6, zriadenie a odstránenie" 2*4*4
10 | 162301122 | Vodorovné premiestnenie výkopku po spevnenej ceste z horniny tr.1-4, nad 100 do 1000 m3 na vzdialenosť do 1000 m | m3 | 255.394
|  | "prechodová oblasť, opora 1" 12,2*3,94 |  | 48.068
|  | "prechodová oblasť, opora 6" 12,4*4,11 |  | 50.964
|  | "pre dlažby a sklzy pri krídlach" 1,45*11,33 |  | 16.429
|  | "pre dlažby - opora 1" (5,2+20,1)*0,35 |  | 8.855
|  | "pre dlažby - opora 6" 26,3*0,35 |  | 9.205
|  | "pre schodisko - opora 1" 6,9*0,48 |  | 3.312
|  | "okolo piliera 2" 11,63*0,7 |  | 8.141
|  | "okolo piliera 3" 11,6*0,9 |  | 10.44
|  | "okolo piliera 4" 11,6*1,2 |  | 13.92
|  | "okolo piliera 5" 11,6*1,6 |  | 18.56
|  | "vyčistenie dna po prácach" 67,500 |  | 67.5
|  | Súčet |  | 255.394
11 | 162501123 | Vodorovné premiestnenie výkopku po spevnenej ceste z horniny tr.1-4, nad 100 do 1000 m3, príplatok k cene za každých ďalšich a začatých 1000 m | m3 | 4852.486
|  | "zemina na skládku, +19 km" 255,394*19 |  | 4852.486
12 | 171201202 | Uloženie sypaniny na skládky nad 100 do 1000 m3 | m3 | 255.394
|  | "zemina na skládku" 255,394 |  | 255.394
|  | Súčet |  | 255.394
13 | 171209002 | Poplatok za skladovanie - zemina a kamenivo (17 05) ostatné | t | 485.249
|  | "zemina na skládku" 255,394*1,9 |  | 485.249
14 | 174101001 | Zásyp sypaninou so zhutnením jám, šachiet, rýh, zárezov alebo okolo objektov do 100 m3 | m3 | 42.08
|  | "opora 1" 14,88 |  | 14.88
|  | "opora 6" 17,1 |  | 17.1
|  | "krídlo 6P" 10,1 |  | 10.1
|  | Súčet |  | 42.08
15 | 5834530700R | Vhodná zemina do násypu komunikácie | t | 79.952
|  | "obj. hm. 19 kN/m3, fi 33°, c 0,0 kPa, nesúdrzná, nezamŕzavá, nákup a dovoz" 42,08*1,9 |  | 79.952
|  | Súčet |  | 79.952
16 | 181201102 | Úprava pláne v násypoch v hornine 1-4 so zhutnením, Eedef2 = 80 Mpa | m2 | 68.75
|  | "pláň za oporami, pod prechodovým klinom" (30,3+32,2)*1,1 |  | 68.75
| 2 | Zakladanie
17 | 212572111 | Lôžko pre trativod zo štrkopiesku triedeného | m3 | 5.248
|  | "obsyp trativodov pod vozovkou" (11,8+21)*0,4*0,4 |  | 5.248
18 | 212755116 | Trativod z drenážnych rúrok bez lôžka, vnútorného priem. rúrok 160 mm | m | 39.3
|  | "opora 1" 15,5 |  | 15.5
|  | "opora 6" 13,7 |  | 13.7
|  | "za krídlom 6P" 10,1 |  | 10.1
|  | Súčet |  | 39.3
19 | 262601171 | Vrty pre injektáž vykonávané povrchovo vŕtacími kladivami D 56-80 mm, úpadne až horizontálne v horn.VI | m | 105
|  | "vrty preč injektáž krídla" (22+48)*1,5 |  | 105
20 | 273311114 | Základové dosky mostných konštrukcií z betónu prostého tr. C 12/15 | m3 | 4.909
|  | "podkladny betón pod prechodové kliny rímsy, hr. 0,2 m" 0,7*1,5*0,20*2 |  | 0.42
|  | "podkladný betón pod drenáž za rubom hr. 0,15 m" (11,8+21)*0,3*0,15 |  | 1.476
|  | "podkladný betón pod záverné stienky hr. 0,2 m" 0,55*0,2*(12,3+12,4) |  | 2.717
|  | "podkladný betón pod ľavú rímsu mimo krídla hr. 0,15 m" 0,15*(0,35+1,62) |  | 0.296
|  | Súčet |  | 4.909
21 | 273311116 | Základové dosky mostných konštrukcií z betónu prostého tr. C 16/20 | m3 | 33.33
|  | "prechodový klin, opora 1" 10,1*1,65 |  | 16.665
|  | "prechodový klin, opora 6" 10,1*1,65 |  | 16.665
|  | Súčet |  | 33.33
22 | 273354111 | Debnenie základových dosiek mostných konštrukcií - zhotovenie | m2 | 24.658
|  | "prechodové kliny" (10,3+11,1)*0,25+4*1,65 |  | 11.95
|  | "podkladny betón pod prechodové kliny rímsy, hr. 0,2 m" (0,7+1,5+1,5)*0,20*2 |  | 1.48
|  | "podkladný betón pod drenáž za rubom hr. 0,15 m" (11,8+21)*0,15 |  | 4.92
|  | "podkladný betón pod záverné stienky hr. 0,2 m" 0,2*(12,3+12,4) |  | 4.94
|  | "podkladný betón pod ľavú rímsu mimo krídla hr. 0,15 m" 0,15*(3,6+5,52) |  | 1.368
|  | Súčet |  | 24.658
23 | 273354211 | Debnenie základových dosiek mostných konštrukcií - odstránenie | m2 | 24.658
|  | 24,658 |  | 24.658
24 | 273362212 | Výstuž základových dosiek zo zváraných sietí nad 3,5 do 6 kg/m2 mostných konštrukcií | t | 0.538
|  | "v prechodových klinoch, 6x6x100x100 - 4,4 kg/m2" (2*30,3+2*30,8)*0,0044 |  | 0.538
25 | 282604212 | Injektovanie aktivovanými zmesami vzostupné tlakom nad 0, 6 do 2,0 MPa (m) | m | 76.7
|  | "injektovanie O6, vrátane obturátora" (11+48)*1,3 |  | 76.7
26 | 2455161330 | Injektážna živica | kg | 269.04
|  | "epoxidová, aktívna, nízka vizkozita, bez zmrašťovania, pev v tlaku min. 40 N/mm2, pev.v odtrhu min. 4 N/mm2" (11+48)*3,8*1,2 |  | 269.04
27 | 289971211 | Zhotovenie vrstvy z geotextílie na upravenom povrchu v sklone do 1 : 5 , šírky od 0 do 3 m | m2 | 342.48
|  | "okolo tesnioacej fólie" 136,8*2 |  | 273.6
|  | "obalenie drenáže DN 160" 39,3*0,6 |  | 23.58
|  | "ochrana izolačných náterov - dobetonávky" 45,3 |  | 45.3
|  | Súčet |  | 342.48
28 | 6936651300R | Geotextília netkaná polypropylénová, CBR = min. 2,5 kN | m2 | 376.728
|  | 342,48*1,1 |  | 376.728
| 3 | Zvislé a kompletné konštrukcie
29 | 317171000R | Osadenie, lepenie - chemickou maltou oceľovú výstuž do vývrtu | ks | 2498
|  | "kotvenie spriahujúcej dosky, D18" 1700 |  | 1700
|  | "kotvenie, opora 1, D18" 85+60 |  | 145
|  | "kotvenie, opora 6, D18" 85+60 |  | 145
|  | "zábradlie, D18" 4*50 |  | 200
|  | "obetónovanie pilierov, D14" (2*70+2*84) |  | 308
|  | Súčet |  | 2498
30 | 317171121 | Kotvenie monolitického betónu rímsy do mostovky kotvou do vývrtu - osadenie | ks | 276
|  | 163+113 |  | 276
31 | 5539560000.1R | Kotvy rímsy Z1, standard, 5,4 kg | ks | 113
|  | "pravá rímsa - vrátane PKO" 113 |  | 113
32 | 5539560000.2R | Kotvy rímsy Z1, sploštená, 4,3 kg | ks | 163
|  | "ľavá rímsa - vrátane PKO" 163 |  | 163
33 | 317321119 | Mostové rímsy z betónu železového triedy C 35/45 | m3 | 47.992
|  | "ľavá" 0,32*93,3*1,05 |  | 31.349
|  | "pravá" 0,15*104,*1,05 |  | 16.38
|  | "prechodový blok, pravá rímsa" 0,7*1,5*0,25 |  | 0.263
|  | Súčet |  | 47.992
34 | 317353121 | Debnenie mostových ríms všetkých tvarov - zhotovenie | m2 | 104.82
|  | "pravá" ((0,31+0,13)*93,3+0,32*18)*1,05 |  | 49.153
|  | "ľavá" ((0,25+0,23)*104,2+0,15*20)*1,05 |  | 55.667
|  | Súčet |  | 104.82
35 | 317353221 | Debnenie mostových ríms všetkých tvarov - odstránenie | m2 | 104.82
|  | 104,82 |  | 104.82
36 | 317361216 | Výstuž mostových ríms z betonárskej ocele B500B | t | 9.009
|  | 8,58*1,05 |  | 9.009
37 | 319114111 | Osadenie prefabr. rímsy, krycej dosky, doplnkových most., konštr. z dielcov betónových, hmot. do 5t | ks | 205
|  | "osadenie polymerbetónových prefabrikátov ríms dl. 1,0 m, rezerva 6ks" (94+105)+6 |  | 205
38 | 5938300000R | Polymerbetónové rímsové prefabrikáty | ks | 205
|  | "polymerbetónové prefabrikáty ríms dl. 1,0 m, v 0,5 m, š. 0,04 m, rezerva 6ks" (94+105)+6 |  | 205
39 | 334323137 | Mostné krídla a záverné stienky z betónu železového tr. C 30/37 | m3 | 42.94
|  | "opora 1 - ZS" 0,6*1,88*11,9*1,1 |  | 14.766
|  | "opora 6 - ZS" 0,6*1,95*12,0*1,1 |  | 15.444
|  | "dobetonávky krídla 6P" (0,3*0,2+0,7*1,4)*10,2*1,2 |  | 12.73
|  | Súčet |  | 42.94
40 | 334323148 | Mostné piliere a stĺpy z betónu železového tr. C 30/37 | m3 | 10.542
|  | "obetónovanie pilier 2" 6,1*0,15*2,15*1,2 |  | 2.361
|  | "obetónovanie pilier 3" 6,1*0,15*2,15*1,2 |  | 2.361
|  | "obetónovanie pilier 4" 6,1*0,15*2,65*1,2 |  | 2.91
|  | "obetónovanie pilier 5" 6,1*0,15*2,65*1,2 |  | 2.91
|  | Súčet |  | 10.542
41 | 334351112 | Debnenie mostných konštrukcií-opôr výšky do 20 m, zhotovenie | m2 | 99.71
|  | "opora 1 - ZS" 12,4+27,5+3*1,14 |  | 43.32
|  | "opora 6 - ZS" 12,33+22,7+3*1,35 |  | 39.08
|  | "dobetonávky krídla 6P" 16,1+1,21 |  | 17.31
|  | Súčet |  | 99.71
42 | 334351212 | Debnenie mostných konštrukcií-opôr výšky do 20 m, odstránenie | m2 | 99.71
|  | 99,71 |  | 99.71
43 | 334353121 | Debnenie mostných konštrukcií-stĺpov kruhových a oválnych , výšky do 20 m, zhotovenie | m2 | 74.648
|  | "obetónovanie pilier 2" 6,48*2,15*1,2 |  | 16.718
|  | "obetónovanie pilier 3" 6,48*2,15*1,2 |  | 16.718
|  | "obetónovanie pilier 4" 6,48*2,65*1,2 |  | 20.606
|  | "obetónovanie pilier 5" 6,48*2,65*1,2 |  | 20.606
|  | Súčet |  | 74.648
44 | 334353221 | Debnenie mostných konštrukcií- stĺpov kruhových a oválnych , výšky do 20 m, odstránenie | m2 | 74.648
|  | "obetónovanie pilier 2" 6,48*2,15*1,2 |  | 16.718
|  | "obetónovanie pilier 3" 6,48*2,15*1,2 |  | 16.718
|  | "obetónovanie pilier 4" 6,48*2,65*1,2 |  | 20.606
|  | "obetónovanie pilier 5" 6,48*2,65*1,2 |  | 20.606
|  | Súčet |  | 74.648
45 | 334353731 | Debnenie mostných konštrukcií- príplatok k debneniu mostných pilierov alebo stĺpov, za zakrivenie debnenia oblúka do R 7,5 m | m2 | 74.648
|  | "obetónovanie pilier 2" 6,48*2,15*1,2 |  | 16.718
|  | "obetónovanie pilier 3" 6,48*2,15*1,2 |  | 16.718
|  | "obetónovanie pilier 4" 6,48*2,65*1,2 |  | 20.606
|  | "obetónovanie pilier 5" 6,48*2,65*1,2 |  | 20.606
|  | Súčet |  | 74.648
46 | 334362126 | Výstuž krídel a záverných stienok z betonárskej ocele 10 505 mostných konštrukcií | t | 4.653
|  | "záverné stienky a dobetonávky krídla" 3,77*1,1 |  | 4.147
|  | "kotevná výstuž" (0,27+0,15+0,04)*1,1 |  | 0.506
|  | Súčet |  | 4.653
47 | 334362136 | Výstuž driekov pilierov z betonárskej ocele 10 505 mostných konštrukcií | t | 0.13
|  | "B500B, kotevný výstuž" 0,13 |  | 0.13
48 | 334362211 | Výstuž opôr, prahov, krídel, pilierov, stĺpov zo zváraných sietí do 3,5 kg/m2 mostných konštrukcií | t | 0.569
|  | "kari sieť 8x8x100x100, 7,9 kg/m2" 72*0,0079 |  | 0.569
49 | 348171111 | Osadenie zábradlia oceľového na moste vrátane spojenia dielcov hmotnosti do 100 kg/m | m | 94
|  | 94 |  | 94
50 | 5539153000R | Mostné oceľové zábradlie zo zvislou výplňou, vrátane kotiev a pov. ochrany | m | 94
|  | 94 |  | 94
51 | 388995211 | Chránička káblov z rúr HDPE v mostnej rímse do DN 80 | m | 105
|  | "celá" 105 |  | 105
52 | 388995211.2 | Chránička káblov z rúr HDPE v mostnej rímse do DN 80, delená | m | 105
| 4 | Vodorovné konštrukcie
53 | 421321238 | Mostné nosné konštrukcie doskové z betónu železového tr. C 30/37 | m3 | 214.643
|  | "spriahujúca doska, priem. hrúbka 190 mm, rezerva 10%" 1027*0,19*1,1 |  | 214.643
|  | Súčet |  | 214.643
54 | 421351211 | Debnenie presahu spriahnutej mostovky š. do 600 mm - zhotovenie | m2 | 93.831
|  | "po obvode" 208,8*0,3 |  | 62.64
|  | "koncové priečniky" (14,1+14,0)*1,11 |  | 31.191
|  | Súčet |  | 93.831
55 | 421351231 | Debnenie čela pracovnej škáry konštrukcie mostov - zhotovenie | m2 | 20.35
|  | "v osi mosta" 92,5*0,22 |  | 20.35
56 | 421351311 | Debnenie presahu spriahnutej mostovky š. do 600 mm - odstránenie | m2 | 93.831
|  | "po obvode" 208,8*0,3 |  | 62.64
|  | "koncové priečniky" (14,1+14,0)*1,11 |  | 31.191
|  | Súčet |  | 93.831
57 | 421351331 | Debnenie čela pracovnej škáry konštrukcie mostov - odstránenie | m2 | 20.35
|  | "v osi mosta" 92,5*0,22 |  | 20.35
58 | 421362136 | Výstuž spriahnutej dosky z betonárskej ocele 10 505 mostných konštrukcií | t | 25.904
|  | "výstuž dosky B500B" 23,51*1,05 |  | 24.686
|  | "výstuž kotevná" 1,16*1,05 |  | 1.218
|  | Súčet |  | 25.904
59 | 421362312 | Výstuž mostných dosiek zo zváraných sietí nad 4 kg/m2 | t | 7.329
|  | "KS 8x8x150x150" 6,98*1,05 |  | 7.329
60 | 451475121 | Podkladná vrstva plastbetónová samonivelačná prvá vrstva hr. 10 mm | m2 | 7.925
|  | "osadenie odvodňovačov" 16*0,3 |  | 4.8
|  | "pod platne zábradlia" 50*0,25*0,25 |  | 3.125
|  | Súčet |  | 7.925
61 | 451478011 | Podkladná vrstva plastbetónová drenážna na moste | m3 | 1.903
|  | "drenážný plastbetón v úžľabí" (92,5+92,6)*0,1*0,045 |  | 0.833
|  | "drenážný plastbetón pred MZ" (4*10,9+12)*0,1*0,045 |  | 0.25
|  | "okolo odvodňovačov" 16*0,04 |  | 0.64
|  | "okolo odvod. trubičiek" 0,01*18 |  | 0.18
|  | Súčet |  | 1.903
62 | 457621411 | Úprava škár asfaltovou zálievkou pre všetky sklony do 1 kg zálievky na 1 m škáry | m | 331.3
|  | "okolo obruby, KPL" 95+104,3 |  | 199.3
|  | "okolo odvodňovačov" 16*1,6 |  | 25.6
|  | "okolo MZ" (9,5+8,5+8,5+8,5+8,5+9,7)*2 |  | 106.4
|  | Súčet |  | 331.3
63 | 463212111 | Rovnanina z lomového kameňa triedeného, s vyklinovaním škár a dutín úlomkami kameňa | m3 | 40.74
|  | "okolo pilierov" 9,7*(0,8+0,8+1,2+1,4) |  | 40.74
64 | 464511111 | Pohádzka dna alebo svahov akejkoľvek hrúbky z lomového kameňa neupraveného triedeného z terénu | m3 | 67.5
|  | "pre prístup ku pilierom, od opory 6" 75*3*0,3 |  | 67.5
| 5 | Komunikácie
65 | 564851111 | Podklad zo štrkodrviny s rozprestretím a zhutnením, po zhutnení hr. 150 mm | m2 | 31.24
|  | "pod podkladny betón pod prechodové kliny rímsy, hr. 0,15 m" 0,7*1,5*2 |  | 2.1
|  | "pod podkladný betón pod záverné stienky hr. 0,3 m" 0,55*(12,3+12,4)*2 |  | 27.17
|  | "podkladný betón pod ľavú rímsu mimo krídla hr. 0,15 m" (0,35+1,62) |  | 1.97
|  | Súčet |  | 31.24
66 | 573211111 | Postrek asfaltový spojovací bez posypu kamenivom z asfaltu cestného, modifikovaný, PS-A, 0,3-0,5 kg/m2 | m2 | 802
|  | "ACO / ACL" 802 |  | 802
67 | 577132111.1 | Betón asfaltový modifik. - obrus na moste, ACO 11-I PMB, hrúbka 40 mm | m2 | 842.1
|  | "na moste kryt" 802*1,05 |  | 842.1
68 | 577142112.1 | Betón asfaltový modifik. - ochrana izolácie na moste, ACO 11-I PMB, hrúbka 45 mm | m2 | 842.1
|  | "na moste ložná" 802*1,05 |  | 842.1
69 | 594511111 | Dlažba z lomového kameňa hr. 200 mm do lôžka z betónu tr. C 16/20 hr. 100-150 mm s vyškárovaním | m2 | 51.6
|  | "opora 1" (5,2+20,1) |  | 25.3
|  | "opora 6" 26,3 |  | 26.3
|  | Súčet |  | 51.6
| 6 | Úpravy povrchov, podlahy, osadenie
70 | 622460000R1 | Sanácia betónových konštrukcií, komplexný sanačný systém podľa popisu v TS, jemná malta, hr. priemerne 20 mm | m2 | 2621.481
|  | "nosníky Vloššák, 80%" (3,17*5*18,4*2+2,3*5*18,4*9+0,64*5*11*18)*0,8 |  | 2497.024
|  | "podhľady UP pilierov, 20%" (16,9*4)*0,2 |  | 13.52
|  | "opora 1 betón + oporný múr, 50%" (8,7+1,4+31,9)*0,5 |  | 21
|  | "opora 6, betón, 50%" (9,41)*0,5 |  | 4.705
|  | "piliere UP, bočné plochy, 70%" (4*18,2)*0,7 |  | 50.96
|  | "piliere drieky, 40%" (5,6*(3,0+3,5+4,3+4,5))*0,4 |  | 34.272
|  | Súčet |  | 2621.481
71 | 622460000R2 | Sanácia betónových konštrukcií, komplexný sanačný systém podľa popisu v TS, hrubá malta, hr. priemerne 40 mm | m2 | 734.449
|  | "nosníky Vloššák, 20%" (3,17*5*18,4*2+2,3*5*18,4*9+0,64*5*11*18)*0,2 |  | 624.256
|  | "podhľady UP pilierov, 80%" (16,9*4)*0,8 |  | 54.08
|  | "opora 1 betón + oporný múr, 50%" (8,7+1,4+31,9)*0,5 |  | 21
|  | "opora 6, betón, 50%" (9,41)*0,5 |  | 4.705
|  | "piliere UP, bočné plochy, 30%" (4*18,2)*0,3 |  | 21.84
|  | "piliere drieky, 10%" (5,6*(3,0+3,5+4,3+4,5))*0,1 |  | 8.568
|  | Súčet |  | 734.449
72 | 622460000R3 | Sanácia betónových konštrukcií, komplexný sanačný systém podľa popisu v TS, vrchný ochranný náter, 100% plochy | m2 | 3398.77
|  | "nosníky Vloššák, 100%" 3,17*5*18,4*2+2,3*5*18,4*9+0,64*5*11*18 |  | 3121.28
|  | "podhľady UP pilierov" 16,9*4 |  | 67.6
|  | "opora 1 betón + oporný múr" 8,7+1,4+31,9 |  | 42
|  | "opora 6, betón" 9,41 |  | 9.41
|  | "piliere UP" 4*18,2 |  | 72.8
|  | "piliere drieky" 5,6*(3,0+3,5+4,3+4,5) |  | 85.68
|  | Súčet |  | 3398.77
73 | 627458111 | Škárovanie maltou MCS, muriva z lomového kameňa s vyčistením škár, pri hĺbky škár do 70 mm | m2 | 38.384
|  | "opora 1 kameň, 40%" (23,1+2,4)*0,4 |  | 10.2
|  | "opora 6, kameň, 40%" (40,61+2,1+6,15)*0,4 |  | 19.544
|  | "krídlo 6P, kameň, 40%" 21,6*0,4 |  | 8.64
|  | Súčet |  | 38.384
| 9 | Ostatné konštrukcie a práce-búranie
74 | 911334000 | Mostné zvodidlo oceľové úrovne zachytenia H 2, bez výplne | m | 95.2
|  | "na ľavú rímsu s nízkou obrubou, vrátane osadenia" 95,2 |  | 95.2
75 | 911334000.2 | Mostné zvodidlo oceľové úrovne zachytenia H 2, zábradlové, s výplňou | m | 104.4
|  | "na pravú rímsu, výplň - mestský typ, vrátane osadenia" 104,4 |  | 104.4
76 | 914001111 | Osadenie a montáž cestnej zvislej dopravnej značky na stľpik, stľp, konzolu alebo objekt | ks | 2
|  | "EV. číslo mosta" 2 |  | 2
|  | Súčet |  | 2
77 | 4044799000R | Tabulka s ev. číslom mosta | ks | 2
|  | "vrátane montážných prvkov" 2 |  | 2
78 | 916561111R | Osadenie záhon. obrubníka betón., do lôžka z bet. pros. tr. C 12/15 s bočnou oporou | m | 2
|  | "v nábehu na pravé rímsy" 2 |  | 2
79 | 5921745100 | Obrubník betónový, 50x250x1000 | ks | 2
|  | 2 |  | 2
80 | 931941131 | Osadenie dilatačného mostného záveru kobercového - posun do 100 mm (osadenie na chemické kotvy s podliatim plastbetónom, po polovičkách na stavbe) | m | 67.4
|  | "opora 1" 11,8 |  | 11.8
|  | "pilier 2" 10,9 |  | 10.9
|  | "pilier 3" 10,9 |  | 10.9
|  | "pilier 4" 10,9 |  | 10.9
|  | "pilier 5" 10,9 |  | 10.9
|  | "opora 6" 12,0 |  | 12
|  | Súčet |  | 67.4
81 | 5538320165 | Dilatácia - mostný záver, +-20 m, povrchový, gumokovový, s podkladným oceľovým lôžkom, odhlučnený, elektroizolačný, na mosty | m | 67.4
|  | "vrátane krycích plechov ríms" 67,4 |  | 67.4
82 | 931942111 | Odstránenie dilatačného zariadenia šírky dilatácie do 60 mm, | m | 68.5
|  | "odstránennie existujúcich MZ" 12+11,1+11,1+11,1+11,1+12,1 |  | 68.5
83 | 931992121 | Výplň dilatačných škár z extrudovaného polystyrénu hr. 20 mm | m2 | 31.9
|  | "medzi NK a ZS" 12,95+12,75 |  | 25.7
|  | "medzi UP a dobetonávkou čiel" 2*3,1 |  | 6.2
|  | Súčet |  | 31.9
84 | 931994142 | Tesnenie dilatačnej škáry betónovej konštrukcia polyuretanovým tmelom do pl. 4,0 cm2 | m | 228.48
|  | "rímsa, pracovná" 0,78*11+2,24*10 |  | 30.98
|  | "rímsa popri LP" 93,3+104,2 |  | 197.5
|  | Súčet |  | 228.48
85 | 936941000R | Osadenie odvodňovača mostovky | ks | 16
|  | "do sprahujúcej dosky pred betonážou" 16 |  | 16
86 | 2866300000R | Odvodňovač mostný, vozovkový, 300/500, D400, liatinový, DN vývodu 150 mm | ks | 16
|  | 16 |  | 16
87 | 936941211 | Osadenie odvodňovača mostovky do plastbetónu | ks | 18
|  | "osadenie odvodňovacích trubičiek izolácie" 18 |  | 18
88 | 5516412000R | Odvodňovacia trubička na odvodnenie izolácie, nerez | ks | 18
Sprchovací vpust "PRIMUS-DRAIN", s bočným odpadom DN 50, zápachový uzáver Primus, s 3 upevňovacími nožičkami, ktoré sa uchytávajú k podlahe a pomocou ktorých je možné nastaviť výšku telesa vpustu. Teleso vpustu nemusí byť vo fáze kladenia poterového betónu presne ustanovené k povrchu hydroizolácie, nakoľko vytŕčajúca časť telesa môže byť presne skrátená s povrchom poteru. Na skrátenú časť je potom nasunutá izolačná súprava.
89 | 936941232 | Predĺženie vývodu plastovej rúrky D 50 mm a chránička D 63 mm | m | 18
|  | "odvodnenie izolácie" 1*18 |  | 18
90 | 938902051 | Očistenie povrchu betónových konštrukcií otryskaním - pod izoláciu - brokovanie | m2 | 1040
|  | "most a záverná stienka" (1027+6,5+6,5) |  | 1040
91 | 938902311 | Čistenie betónového podkladu vysokotlakovým vodným lúčom do hrúbky 5 mm - stropov | m2 | 3188.88
|  | "nosníky Vloššák, 100%" 3,17*5*18,4*2+2,3*5*18,4*9+0,64*5*11*18 |  | 3121.28
|  | "podhľady UP pilierov" 16,9*4 |  | 67.6
|  | Súčet |  | 3188.88
92 | 938902312 | Čistenie betónového podkladu vysokotlakovým vodným lúčom do hrúbky 5 mm - stien | m2 | 305.85
|  | "opora 1 kameň" 23,1+2,4 |  | 25.5
|  | "opora 1 betón + oporný múr" 8,7+1,4+31,9 |  | 42
|  | "opora 6, kameň" 40,61+2,1+6,15 |  | 48.86
|  | "opora 6, betón" 9,41 |  | 9.41
|  | "krídlo 6P, kameň" 21,6 |  | 21.6
|  | "piliere UP" 4*18,2 |  | 72.8
|  | "piliere drieky, betón" 5,6*(3,0+3,5+4,3+4,5) |  | 85.68
|  | Súčet |  | 305.85
93 | 938902313 | Čistenie betónového podkladu vysokotlakovým vodným lúčom do hrúbky 5 mm - podláh | m2 | 1053.5
|  | "mostovka" 1027 |  | 1027
|  | "opora 1 po odbúraní" 7,8 |  | 7.8
|  | "opora 6 po odbúraní" 7,8 |  | 7.8
|  | "krídlo 6P po odbúraní" 10,9 |  | 10.9
|  | Súčet |  | 1053.5
94 | 941941031 | Montáž lešenia ľahkého pracovného radového s podlahami šírky od 0,80 do 1,00 m, výšky do 10 m | m2 | 410.5
|  | "okolo opory 1" 61 |  | 61
|  | "okolo opory 6 a krídla 6P" 82,5 |  | 82.5
|  | "pilier 2" 56 |  | 56
|  | "pilier 3" 62 |  | 62
|  | "pilier 4" 68 |  | 68
|  | "pilier 5" 81 |  | 81
|  | Súčet |  | 410.5
95 | 941941191 | Príplatok za prvý a každý ďalší i začatý mesiac použitia lešenia ľahkého pracovného radového s podlahami šírky od 0,80 do 1,00 m, výšky do 10 m | m2 | 410.5
|  | "+1 mesiac" 410,5 |  | 410.5
96 | 941941831 | Demontáž lešenia ľahkého pracovného radového s podlahami šírky nad 0,80 do 1,00 m, výšky do 10 m | m2 | 410.5
|  | 410,5 |  | 410.5
97 | 945953111 | Montáž zaveseného lešenia pracovného a podporného pod debnenie mostných ríms s vyložením do 0,90 m | m | 197.5
|  | 93,3+104,2 |  | 197.5
98 | 945953811 | Demontáž zaveseného lešenia pracovného a podperného pod debnenie mostných ríms s vyložením do 0,90 m | m | 197.5
|  | 93,3+104,2 |  | 197.5
99 | 961041211 | Búranie mostných základov, muriva a pilierov alebo nosných konštrukcií z prost.,betónu, -2,20000t | m3 | 188.318
|  | "časti ríms z prostého betónu" (97+97+11)*0,7*0,3 |  | 43.05
|  | "krídlo 1L, po úroveň UP" 0,35 |  | 0.35
|  | "krídlo 1P, po úroveň UP" 0,35 |  | 0.35
|  | "krídlo 6L, po úroveň UP" 0,35 |  | 0.35
|  | "krídlo 6P, až pod úroveň UP - v x š x dl." 1,45*1,2*10,91 |  | 18.983
|  | "vyrovnávací a rozrušený betón na mostovke, hr. priem. 150 mm, vrátane izolácie" 759*0,15*1,1 |  | 125.235
|  | Súčet |  | 188.318
100 | 961051111 | Búranie mostných základov, muriva a pilierov alebo nosných konštrukcií zo železobetónu, -2,40000t | m3 | 55.341
|  | "ŽB časti ríms" (97+97+11)*0,35*0,6 |  | 43.05
|  | "záverné stienky" 12,0*0,85*0,6+12,1*0,85*0,6 |  | 12.291
|  | Súčet |  | 55.341
101 | 966075141 | Odstránenie konštrukcií na mostoch kamenných alebo betónových kovového zábradlia v celku, -0,01800t | m | 210.5
|  | "na moste" 97+97 |  | 194
|  | "na krídle" 11 |  | 11
|  | "pred mostom" 5,5 |  | 5.5
|  | Súčet |  | 210.5
102 | 971056001 | Jadrové vrty diamantovými korunkami do D 20 mm do stien - železobetónových -0,00001t | cm | 59198
|  | "kotvenie spriahujúcej dosky, D18" 21*1700 |  | 35700
|  | "kotvenie, opora 1, D18" 41*85+41*60 |  | 5945
|  | "kotvenie, opora 6, D18" 41*85+41*60 |  | 5945
|  | "zábradlie, D20" 18*4*50 |  | 3600
|  | "obetónovanie pilierov, D14" 26*(2*70+2*84) |  | 8008
|  | Súčet |  | 59198
103 | 976092311 | Vybúranie drobných zariadení odvodňovačov, na mostoch, bez odpadového potrubia rigolových, -0,08500t | ks | 10
|  | "na moste" 10 |  | 10
104 | 979081111 | Odvoz sutiny a vybúraných hmôt na skládku do 1 km | t | 852.597
|  | "frézovaný asfalt" 2277*0,127 |  | 289.179
|  | "obruby, kamenné" 23*0,197 |  | 4.531
|  | "asfalt búranie" 759*0,098 |  | 74.382
|  | "železobetón" 55,341 |  | 55.341
|  | "betón" 188,318*2,2 |  | 414.3
|  | "zábradlie" 210,5*0,018 |  | 3.789
|  | "odvodňovače" 10*0,08 |  | 0.8
|  | "dilatácie" 68,5*0,15 |  | 10.275
|  | Súčet |  | 852.597
105 | 979081121.1 | Odvoz sutiny a vybúraných hmôt na skládku za každý ďalší 1 km - skládka BBsK | t | 5783.58
|  | "frézovaný asfalt, +20 km" 2277*0,127*20 |  | 5783.58
|  | Súčet |  | 5783.58
106 | 979081121.2 | Odvoz sutiny a vybúraných hmôt na skládku za každý ďalší 1 km - na skládku odpadov 20 km | t | 10704.934
|  | "obruby, kamenné" 23*0,197*19 |  | 86.089
|  | "asfalt búranie" 759*0,098*19 |  | 1413.258
|  | "železobetón" 55,341*19 |  | 1051.479
|  | "betón" 188,318*2,2*19 |  | 7871.692
|  | "zábradlie" 210,5*0,018*19 |  | 71.991
|  | "odvodňovače" 10*0,08*19 |  | 15.2
|  | "dilatácie" 68,5*0,15*19 |  | 195.225
|  | Súčet |  | 10704.934
107 | 979087113 | Nakladanie na dopravný prostriedok pre vodorovnú dopravu vybúraných hmôt | t | 563.418
|  | "obruby, kamenné" 23*0,197 |  | 4.531
|  | "asfalt búranie" 759*0,098 |  | 74.382
|  | "železobetón" 55,341 |  | 55.341
|  | "betón" 188,318*2,2 |  | 414.3
|  | "zábradlie" 210,5*0,018 |  | 3.789
|  | "odvodňovače" 10*0,08 |  | 0.8
|  | "dilatácie" 68,5*0,15 |  | 10.275
|  | Súčet |  | 563.418
108 | 979089012 | Poplatok za skladovanie - betón, tehly, dlaždice (17 01 ), ostatné | t | 474.172
|  | "železobetón" 55,341 |  | 55.341
|  | "betón" 188,318*2,2 |  | 414.3
|  | "obruby, kamenné" 23*0,197 |  | 4.531
|  | Súčet |  | 474.172
109 | 979089212 | Poplatok za skladovanie - bitúmenové zmesi, uholný decht, dechtové výrobky (17 03 ), ostatné | t | 74.382
|  | "asfalt búranie" 759*0,098 |  | 74.382
110 | 979089212 | Poplatok za skladovanie - bitúmenové zmesi, uholný decht, dechtové výrobky (17 03 ), ostatné | t | 289.179
|  | "frézovaný asfalt" 2277*0,127 |  | 289.179
111 | 979093111 | Uloženie sutiny na skládku s hrubým urovnaním bez zhutnenia | t | 837.733
|  | "frézovaný asfalt" 2277*0,127 |  | 289.179
|  | "obruby, kamenné" 23*0,197 |  | 4.531
|  | "asfalt búranie" 759*0,098 |  | 74.382
|  | "železobetón" 55,341 |  | 55.341
|  | "betón" 188,318*2,2 |  | 414.3
|  | Súčet |  | 837.733
| 99 | Presun hmôt HSV
112 | 998212111 | Presun hmôt pre mosty murované, monolitické,betónové,kovové,výšky mosta do 20 m | t | 2693.574
| PSV | Práce a dodávky PSV
| 711 | Izolácie proti vode a vlhkosti
113 | 711111001 | Zhotovenie izolácie proti zemnej vlhkosti vodorovná - epoxidom (zap. vrstva) | m2 | 1040
|  | "most a záverná stienka" (1027+6,5+6,5) |  | 1040
114 | 2453333700 | Zapečaťujúca vrstva na moste | kg | 1372.8
|  | "most a záverná stienka, imp. náter 0,5 kg/m2, uzatv. náter 0,7 kg/m2 " (1027+2*6,5)*(0,5+0,7)*1,1 |  | 1372.8
115 | 711112001 | Zhotovenie izolácie proti zemnej vlhkosti penetračným náterom za studena | m2 | 107.8
|  | "prechodove kliny" 30,3+32,2 |  | 62.5
|  | "opora 1 - ZS" 14,95 |  | 14.95
|  | "opora 6 - ZS" 14,75 |  | 14.75
|  | "dobetonávky krídla 6P" 15,6 |  | 15.6
|  | Súčet |  | 107.8
116 | 1116315000 | Lak asfaltový ALP-PENETRAL v sudoch | t | 0.036
|  | 107,8*1,1 |  | 118.58
117 | 711112002 | Zhotovenie izolácie proti zemnej vlhkosti zvislá asfaltovým lakom za studena | m2 | 215.6
|  | "prechodove kliny" (30,3+32,2)*2 |  | 125
|  | "opora 1 - ZS" 14,95*2 |  | 29.9
|  | "opora 6 - ZS" 14,75*2 |  | 29.5
|  | "dobetonávky krídla 6P" 15,6*2 |  | 31.2
|  | Súčet |  | 215.6
118 | 1116315200 | Lak asfaltový ALN-RENOLAK N v sudoch | t | 0.095
|  | 1,1*215,6 |  | 237.16
119 | 711133001 | Zhotovenie izolácie proti zemnej vlhkosti PVC fóliou položenou voľne na vodorovnej ploche so zvarením spoju, | m2 | 136.8
|  | "ku drenáži za oporou 1" 4,0*12,0 |  | 48
|  | "ku drenáži za oporou 6" 4,0*11,3 |  | 45.2
|  | "ku drenáži za krídlom 6P" 4,0*10,9 |  | 43.6
|  | Súčet |  | 136.8
120 | 2832990200R | Hydroizolačná fólia hr.1,5mm, proti zemnej vlhkosti, odolná voči chloridom, materiál PE | m2 | 150.48
FATRAFOL P 918 je strešná hydroizolačná fólia na báze termoplastických polyolefínov (TPO) so zabudovaným skleneným rúnom. Fólia odolává UV žiareniu a môže byť vystavená priamým povetrnostným vplyvom. Fólia sa môže kombinovať s asfaltom. FATRAFOL P 918 je
|  | 136,8*1,1 |  | 150.48
121 | 711141559 | Zhotovenie izolácie proti zemnej vlhkosti a tlakovej vode vodorovná NAIP pritavením | m2 | 1305.135
|  | "mostovka a záverná stiekna" (1027+6,5+6,5) |  | 1040
|  | "ochrana ľavá rímsa most" 2,0*92,5 |  | 185
|  | "ochrana pravá rimsa most" 0,55*92,5 |  | 50.875
|  | "pod pravu rímsu krídlo" 11,1*1,1 |  | 12.21
|  | "prac. škára - záv. stienka / UP opory" 0,5*(11,8+12,0) |  | 11.9
|  | "prac. škára - dobetonávka prídla / driek krídla" 0,5*(10,3) |  | 5.15
|  | Súčet |  | 1305.135
122 | 6283229100 | Pás ťažký asfaltový, NAIP | m2 | 1435.649
|  | 1305,135*1,1 |  | 1435.649
| VRN | Vedľajšie rozpočtové náklady
| VRN07 | Dopravné náklady
123 | 00070000R | Dopravné náklady - pracovná plošina, podvesená | hod | 250
|  | "pre tryskanie a sanácie, vrátane očistenia stroja" 5*5*10 |  | 250
Celkom

## SO 601 - Zadanie
ZADANIE S VÝKAZOM VÝMER
Stavba: Most cez Hron na ceste III/2379 ev.č. 2379-4, Nemecká
Objekt: 601 - Preložka telekomunikačného vedenia
Objednávateľ:
Zhotoviteľ: |  |  |  |  | Spracoval:
Miesto. |  |  |  |  | Dátum: 4. 12. 2018
Č. | Kód položky | Popis | MJ | Množstvo celkom | Jednotková cena zadania | Celková cena zadania
1 | 2 | 3 | 4 | 5 | 6 | 7
| HSV | Práce a dodávky HSV
| 1 | Zemné práce
1 | 132311101 | Hĺbenie rýh šírky do 600 mm v hornine tr.4 súdržných - ručným alebo pneumatickým náradím | m3 | 1.44
|  | "pred a z amostom okolo kábla" 1,44 |  | 1.44
2 | 162301122 | Vodorovné premiestnenie výkopku po spevnenej ceste z horniny tr.1-4, nad 100 do 1000 m3 na vzdialenosť do 1000 m | m3 | 0.4
|  | 1,44-1,04 |  | 0.4
3 | 162501123 | Vodorovné premiestnenie výkopku po spevnenej ceste z horniny tr.1-4, nad 100 do 1000 m3, príplatok k cene za každých ďalšich a začatých 1000 m | m3 | 7.6
|  | "zemina na skládku, +19 km" 0,4*19 |  | 7.6
4 | 166101101 | Prehodenie neuľahnutého výkopku z horniny 1 až 4 | m3 | 2.08
|  | "pre zásyp kábla na medziskálku a späť" 2*1,04 |  | 2.08
5 | 171201202 | Uloženie sypaniny na skládky nad 100 do 1000 m3 | m3 | 0.4
|  | 0,4 |  | 0.4
6 | 171209002 | Poplatok za skladovanie - zemina a kamenivo (17 05) ostatné | t | 0.76
|  | 0,4*1,9 |  | 0.76
7 | 174101001 | Zásyp sypaninou so zhutnením jám, šachiet, rýh, zárezov alebo okolo objektov do 100 m3 | m3 | 1.01
|  | "ryhy pôvodnou zeminou" 1,01 |  | 1.01
8 | 175101101 | Obsyp potrubia sypaninou z vhodných hornín 1 až 4 bez prehodenia sypaniny | m3 | 0.4
|  | "obsyp chráničky ŠD" 0,4 |  | 0.4
9 | 5834118100 | Kamenivo drvené drobné frakcia 0-4 STN EN 12620 + A1, STN EN 13242 + A1 | t | 0.88
|  | "obsyp chráničky" 0,4*2,2 |  | 0.88
| 9 | Ostatné konštrukcie a práce-búranie
10 | 953941200 | Osadenie konzoly alebo kotvy bez dodania, do múru so zaliatím cementovou maltou | ks | 54
|  | "pre dočasné uchytenie kábla" 54 |  | 54
11 | 2867180000 | konzola stenová, s objímkou | ks | 54
12 | 969021111 | Vybúranie chráničky | m | 150
|  | "rozrezanie chráničky a vytiahnutie kábla" 150 |  | 150
13 | 976082100 | Vybúranie objímky, držiaka,vešiaka, konzoly a pod. z muriva betónového, -0,00100t | ks | 54
| VRN | Vedľajšie rozpočtové náklady
| VRN05 | Príprava staveniska
14 | 000500000R1 | Príprava staveniska - preloženie konštrukcií prekládky inžinierskych sietí | kpl | 1
|  | "preloženie kábla na pripravené konzoly, v exist. chráničke" 1 |  | 1
15 | 00050000R2 | Príprava staveniska - preloženie konštrukcií prekládky inžinierskych sietí | kpl | 1
|  | "preloženie kábla do novej chráničky" 1 |  | 1
Celkom

## SO 000 - Zadanie
ZADANIE S VÝKAZOM VÝMER
Stavba: Most cez Hron na ceste III/2379 ev.č. 2379-4, Nemecká
Objekt: 000 - Všeobecné položky
Objednávateľ:
Zhotoviteľ: |  |  |  |  | Spracoval:
Miesto. |  |  |  |  | Dátum: 8. 12. 2018
Č. | Kód položky | Popis | MJ | Množstvo celkom | Jednotková cena zadania | Celková cena zadania
1 | 2 | 3 | 4 | 5 | 6 | 7
| VRN | Vedľajšie rozpočtové náklady
| VRN02 | Prieskumné práce
1 | 000200011 | Prieskumné práce - geologický prieskum inžiniersko-geologický a geotechnický | kpl | 1
|  | "práce geotechnicka stavby" 1 |  | 1
11 | 000200031 | Prieskumné práce - archeologická činnosť archeologický prieskum | kpl | 1
|  | "kpl" 1 |  | 1
| VRN03 | Geodetické práce
2 | 000300013 | Geodetické práce - vykonávané pred výstavbou určenie priebehu nadzemného alebo podzemného existujúceho aj plánovaného vedenia | kpl | 1
|  | "všetky IS" 1 |  | 1
3 | 000300021 | Geodetické práce - vykonávané v priebehu výstavby výškové merania | kpl | 1
|  | "geodetické práce zhotoviteľa" 1 |  | 1
4 | 000300032 | Geodetické práce - vykonávané po výstavbe kontrolné merania zhotoveného objektu | kpl | 1
|  | "porealizačné zameranie" 1 |  | 1
| VRN04 | Projektové práce
5 | 000400020R | Projektové práce - stavebná časť. náklady na vypracovanie dielenskej dokumentácie DVP | eur | 1
|  | "projektová dokumentácia na dopnenie projektu DSP/DRS - detaily a dielenské výkresy pre potreby realizátora stavby, PD bez vplyvu na cenu diela" 1 |  | 1
6 | 000400022 | Projektové práce - stavebná časť (stavebné objekty vrátane ich technického vybavenia). náklady na dokumentáciu skutočného zhotovenia stavby | kpl | 1
|  | "DSRS + mostný zošit" 1 |  | 1
| VRN06 | Zariadenie staveniska
7 | 000600011 | Zariadenie staveniska - zhotoviteľa | kpl | 1
|  | "zriadenie, prevádzka, odstránienie, 6 mesiacov" 1 |  | 1
8 | 000600021 | Zariadenie staveniska - prevádzkové oplotenie staveniska | kpl | 1
|  | "obvod 370 m" 1 |  | 1
9 | 000600024 | Zariadenie staveniska - prevádzkové dopravné značenie po stavenisku | kpl | 1
|  | "DDZ vrátene prestavby medzi etapami, komplet" 1 |  | 1
| VRN10 | Inžinierska činnosť
10 | 001000034 | Inžinierska činnosť - skúšky a revízie ostatné skúšky | kpl | 26
|  | "skúšky únosnosti podložia" 12 |  | 12
|  | "odtrh betónu" 14 |  | 14
|  | Súčet |  | 26
Celkom

## SO C2 - Zadanie
ZADANIE S VÝKAZOM VÝMER
Stavba: Most cez Hron na ceste III/2379 ev.č. 2379-4, Nemecká
Objekt: C2 - Dopravné značenie
Objednávateľ:
Zhotoviteľ: |  |  |  |  | Spracoval:
Miesto. |  |  |  |  | Dátum: 9. 12. 2018
Č. | Kód položky | Popis | MJ | Množstvo celkom | Jednotková cena zadania | Celková cena zadania
1 | 2 | 3 | 4 | 5 | 6 | 7
| HSV | Práce a dodávky HSV
| 1 | Zemné práce
1 | 131311101 | Hĺbenie jám v hornine tr.4 súdržných - ručným alebo pneumatickým náradím | m3 | 0.15
|  | "pre osadenie DZ" 5*0,03 |  | 0.15
2 | 131311119 | Príplatok za lepivosť pri hĺbení jám ručným alebo pneumatickým náradím v horninetr. 4 | m3 | 0.15
|  | 0,15 |  | 0.15
3 | 162301122 | Vodorovné premiestnenie výkopku po spevnenej ceste z horniny tr.1-4, nad 100 do 1000 m3 na vzdialenosť do 1000 m | m3 | 0.15
|  | 0,15 |  | 0.15
4 | 162501123 | Vodorovné premiestnenie výkopku po spevnenej ceste z horniny tr.1-4, nad 100 do 1000 m3, príplatok k cene za každých ďalšich a začatých 1000 m | m3 | 2.85
|  | "zemina na skládku, +19 km" 0,15*19 |  | 2.85
5 | 171201201 | Uloženie sypaniny na skládky do 100 m3 | m3 | 0.15
|  | 0,15 |  | 0.15
6 | 171209002 | Poplatok za skladovanie - zemina a kamenivo (17 05) ostatné | t | 0.285
|  | 0,15*1,9 |  | 0.285
| 9 | Ostatné konštrukcie a práce-búranie
7 | 914001111 | Osadenie a montáž cestnej zvislej dopravnej značky na stĺpik, stĺp, konzolu alebo objekt | ks | 9
8 | 4044781420 | P1 „Daj prednosť v jazde !“ pozinkovaná, základný rozmer 900 mm, fólia RA1 | ks | 1
9 | 4044781440 | P2 „Stoj daj prednosť v jazde !“ pozinkovaná, základný rozmer 700 mm, fólia RA1 | ks | 1
10 | 4044781600 | P8 „Hlavná cesta“ pozinkovaná, základný rozmer 500x500 mm, fólia RA1 | ks | 2
11 | 4044781710 | P13 „Tvar križovatky“ pozinkovaná, základný rozmer 500x500 mm, fólia RA1 | ks | 2
12 | 4044791617 | IS35„Iný názov“,rozmer 700 x 300, Informačná značka II. trieda, HIP, 10 rokov, Zn plech so zahnutým lisovaným okrajom | ks | 2
13 | 4045794890 | Dopravné zrkadlo obdĺžnikové rozbitné, rozmer 800x600 | ks | 1
|  | 1 |  | 1
14 | 4044777000 | Stĺpik Zn, f60 mm / 1 bm | ks | 17.5
|  | 7*2,5 |  | 17.5
15 | 4044777004 | Objímka, f60 mm | ks | 18
|  | 2*9 |  | 18
16 | 4044777006 | Stĺpik viečko, f60 mm | ks | 7
17 | 4044900010 | Hliníkova pätka pre montáž stĺpika d 60 mm do pevného základu | ks | 2
|  | "pre IS35 na most" 2 |  | 2
18 | 915711111 | Vodorovné značenie krytu striekané farbou deliacich čiar šírky 125 mm | m | 192
|  | "V1a" 130 |  | 130
|  | "V2b" 62 |  | 62
|  | Súčet |  | 192
19 | 915712111 | Vodorovné značenie krytu striekané farbou vodiacich prúžkov šírky 250 mm | m | 380
|  | 2*190 |  | 380
20 | 915791111 | Predznačenie pre značenie striekané farbou z náterových hmôt deliace čiary, vodiace prúžky | m | 570
|  | 3*190 |  | 570
21 | 966006211 | Odstránenie (demontáž) zvislej dopravnej značky zo stĺpov, stĺpikov alebo konzol, -0,00400t | ks | 4
|  | "exist DZ o zaťažiteľnosti mosta" 4 |  | 4
22 | 966811100 | Demontáž stĺpika dĺžky do 2 m dopravnej značky | ks | 2
| 99 | Presun hmôt HSV
23 | 998225111 | Presun hmôt pre pozemnú komunikáciu a letisko s krytom asfaltovým akejkoľvek dĺžky objektu | t | 2.135
Celkom