## Hárok1
Pokyny k vyplneniu: Vypĺňajú sa žlto vyznačené polia!!!
Príloha č. 1: Technická špecifikácia_Sejačka
Cenová ponuka na predmet zákazky: Sejačka na presný výsev, hnojenie a aplikáciu mikrogranulátov
Identifikačné údaje uchádzača:
Obchodné meno:
Sídlo:
IČO:
DIČ:
IČ DPH:
Platca DPH (áno / nie):
Štatutárny zástupca:
Kontaktná osoba:
Tel. kontakt:
E-mail:
Opis predmetu zákazky
Sejačka na presný výsev, hnojenie a aplikáciu mikrogranulátov |  |  | 1 ks
Typové označenie
Výrobca
P.č. | Požadované technické parametre |  | Hodnota požadovaných parametrov | Merná jednotka | Konkrétna hodnota parametra (uviesť: áno / nie / hodnota)
1 | Nesená sklopná 12-riadková presná sejačka (pri 450 mm rozstupe riadkov), vybavená prihnojovacími pätkami a aplikátorom mikrogranúl | Nesená presná sejačka na presný výsev vybavená prihnojovaním a aplikátorom mikrogranúl | áno | - | áno/nie:
2 | Stroj vybavený precíznou technológiou aplikácie hnojív a ostatných substrátov s cieľom zvýšenia úrodnosti pôdy a ochrany pred jej degradáciou, znižovanie emisií amoniaku; diferencovaný výsev | Stroj vybavený precíznou technológiou aplikácie hnojív a ostatných substrátov s cieľom zvýšenia úrodnosti pôdy a ochrany pred jej degradáciou, znižovanie emisií amoniaku; diferencovaný výsev | áno | - | áno/nie:
3 | Stroj vybavený vlastným softvérom a hardvérom pre zabezpečenie precíznej sejby a / alebo hnojenia | Stroj vybavený precíznou technológiou aplikácie hnojív a ostatných substrátov s cieľom zvýšenia úrodnosti pôdy a ochrany pred jej degradáciou, znižovanie emisií amoniaku; diferencovaný výsev | áno | - | áno/nie:
4 | Počet riadkov pri vzdialenosti riadkov 450 mm | Počet riadkov pri vzdialenosti riadkov 450 mm | 12 | ks | hodnota:
5 | Počet riadkov pri vzdialenosti riadkov 750 mm | Počet riadkov pri vzdialenosti riadkov 750 mm | 8 | ks | hodnota:
6 | Sklápanie na prepravnú šírku | Sklápanie na prepravnú šírku max. | max. 3 | m | hodnota:
7 | Pripojenie k traktoru -trojbodový záves zadný (bez zásobníka hnojiva) |  | áno | - | áno/nie:
8 | Prihnojovacie pätky, 12 ks |  | áno | - | áno/nie:
9 | Distribučná hlava na hnojivo s 24 vývodmi, vrátane konzoly na uchytenie | Distribučná hlava na hnojivo s 24 vývodmi, vrátane konzoly na uchytenie | áno | - | áno/nie:
10 | Hydr. alebo elektr. nastavenie prítlaku výsevných pätiek | Hydr. alebo elektr. nastavenie prítlaku výsevných pätiek | áno | - | áno/nie:
11 | Hydraulický alebo elektrický pohon ventilátora pre pneumatickú distribúciu osiva | Hydraulický alebo elektrický pohon ventilátora pre pneumatickú distribúciu osiva | áno | - | áno/nie:
12 | Sanie vzduchu chránené pred nasávaním nečistôt | Sanie vzduchu chránené pred nasávaním nečistôt | áno | - | áno/nie:
13 | Počet oporných kolies | Oporné kolesá min. počet | min. 4 | ks | hodnota:
14 | Potrebná ťažná sila | Potrebná ťažná sila, maximálne | max. 250 | HP | hodnota:
15 | Požiadavky na výkon čerpadla traktora - hydr. prietok potrebný na sejačku (bez zásobníka hnojiva) | Požiadavky na výkon čerpadla traktora - hydr. prietok potrebný na sejačku (bez zásobníka hnojiva) | min. 100 | l/min | hodnota:
16 | Počet dvojčinných hydr. ventilov potrebných na traktore pre sejačku | Počet hydr. ventilov potrebných na traktore pre sejačku, maximálne | min. 3 | ks | hodnota:
17 | Pripojenie k traktoru cez Isobus konektor | Pripojenie k traktoru cez Isobus konektor | áno | - | áno/nie:
18 | Sejačka musí byť vybavená aut. vypínaním každej výsevnej jednotky na osivo nezávisle (pomocou kompaktibilnej GPS) | Sejačka musí byť vybavená aut. vypínaním každej výsevnej jednotky na osivo nezávisle (pomocou kompaktibilnej GPS) | áno | - | áno/nie:
19 | Možnosť variabilnej dávky hnojiva pomocou kompaktibilnej GPS a vložených aplikačných máp (mapy nie sú súčasťou tejto ponuky) | Možnosť variabilnej dávky hnojiva pomocou kompaktibilnej GPS a vložených aplikačných máp (mapy nie sú súčasťou tejto ponuky) | áno | - | áno/nie:
20 | Kontrolný a ovládací panel s farebným displejom | Kontrolný a ovládací panel s farebným displejom | áno | - | áno/nie:
21 | Kompletné káblovanie na pripojenie ovládačov, terminálov a potrebné napájanie (Isobus aj nie Isobus) | Kompletné káblovanie na pripojenie ovládačov, terminálov a potrebné napájanie (Isobus aj nie Isobus) | áno | - | áno/nie:
22 | Výsevná jednotka na jednotenie semien, 12 ks | Výsevná jednotka na jednotenie semien, 12 ks | áno | - | áno/nie:
23 | Elektrický alebo iný pohon výsevných jednotiek umožňujúci individuálne vypínanie každej jednotky, manuálne z kabíny alebo cez GPS) | Elektrický alebo iný pohon výsevných jednotiek umožňujúci individuálne vypínanie každej jednotky, manuálne z kabíny alebo cez GPS) | áno | - | áno/nie:
24 | Kopírovacie kolesá výsevnej pätky, 12 párov | Kopírovacie kolesá výsevnej pätky, 12 párov | áno | - | áno/nie:
25 | Zachytávacie kolesá, 12 ks | Zachytávacie kolesá, 12 ks | áno | - | áno/nie:
26 | Výsevné kotúče na sóju, 12 ks | Výsevné kotúče na sóju, 12 ks | áno | - | áno/nie:
27 | Výsevné kotúče štandartné, 12 ks | Výsevné kotúče štandartné, 12 ks | áno | - | áno/nie:
28 | Čističe riadkov, 12 ks | Čističe riadkov, 12 ks | áno | - | áno/nie:
29 | V-uzatváracie kolieska šírky 25 mm, 12 párov | V-uzatváracie kolieska šírky 25 mm, 12 párov | áno | - | áno/nie:
30 | V-uzatváracie kolieska s výstupkami šírky 50 mm, 12 párov | V-uzatváracie kolieska s výstupkami šírky 50 mm, 12 párov | áno | - | áno/nie:
31 | Zásobníky na mikrogranule, 12 ks | Zásobníky na mikrogranule, 12 ks | áno | - | áno/nie:
32 | Predlžená konzola a radličky na mikragnulát, 12 ks | Predlžená konzola a radličky na mikragnulát, 12 ks | áno | - | áno/nie:
33 | Kompletná sada na ľahké odpojenie a odstavenie 4 kompletných výsevných jednotiek pri prestavení z 12 na 8 riadkov | Kompletná sada na ľahké odpojenie a odstavenie 4 kompletných výsevných jednotiek pri prestavení z 12 na 8 riadkov | áno | - | áno/nie:
34 | Diskové alebo radličkové značkovače | Diskové alebo radličkové značkovače | áno | - | áno/nie:
35 | Radar na meranie rýchlosti | Diskové alebo radličkové značkovače | áno | - | áno/nie:
36 | Osvetlenie a výstražné tabule | Osvetlenie a výstražné tabule | áno | - | áno/nie:
37 | Typové schválenie MDVSR pre prepravu po cestách platné v SR (alebo Certfication of Conformity podľa EU 167/2013) |  | áno | - | áno/nie:
38 | Záručná doba | Typové schválenie MDVSR pre prepravu po cestách platné v SR (alebo Certfication of Conformity podľa EU 167/2013) | min. 12 | mesiacov | hodnota:
Dátum:
Miesto:
Pečiatka a podpis štatutára