## Identifikácia
Poľnohospodárske družstvo Nová Ľubovňa
Príloha č. 2 Technická špecifikácia predmetu zákazky
Systému detekcie ruje a sledovania zdravotného stavu zvierat
Popis / Technická špecifikácia | Parameter | Vyjadrenie uchádzača, či ponúkaný stroj spĺňa: ÁNO / NIE | Jednotková cena v € bez DPH | Cena celkom v € bez DPH
Automatická identifikácia zvierat na dojárni s ISO štandardo, kompatibilná s existujúcimi elektronickými jednotkami: | 1 komplet | /vyplní uchádzač/
Technologický počítač zabezpečujúci obojsmernú výmenu dát medzi elektronickými jednotkami v dojárni a softvérom manažmentu dojárne, prepojený s automatickou identifikáciou zvierat | 1 ks | /vyplní uchádzač/
Pracovná stanica „PC“ | 1 ks | /vyplní uchádzač/
- operačný systém | Windows 10 | /vyplní uchádzač/
- procesor | min Intel i5 64-bit | /vyplní uchádzač/
- pamäť RAM | min 8 GB | /vyplní uchádzač/
- pevný disk | SSD min 250 GB | /vyplní uchádzač/
- monitor | min 22" rozlíšenie min 1280x1024 | /vyplní uchádzač/
- sieťová karta | 2ks | /vyplní uchádzač/
Softvér pre manažment dojárne s monitorovaním práce dojičov a prepojením na softvér manažmentu stáda | 1 ks | /vyplní uchádzač/
Prepojenie so softvérom pre manažment stáda, prepojenie softvérov eliminuje duplicitné zadávanie údajov a prispieva k vyššej efektivite práce. | 1 ks | /vyplní uchádzač/
Panel identifikácie ISO ID s prepojením na technologický počítač a rámovú anténu | 2 ks | /vyplní uchádzač/
Anténa rámová ISO štandard na identifikáciu zvierat pri vstupe do dojárne | 2 ks | /vyplní uchádzač/
Integrovaný obvod pre existujúce elektronické jednotky v dojárni | 20 ks | /vyplní uchádzač/
Certifikované vzorkovače mlieka kompatibilné s existujúcimi mliekomermi na dojárni | 20 ks | /vyplní uchádzač/
Napájací zdroj k identifikácii 230V/24V min 100VA | 1 ks | /vyplní uchádzač/
Inteligentný respondér pre dojnice: | 430 ks | /vyplní uchádzač/
Inteligentný krčný respondér pre dojnice s funkciou identifikácie na dojárni na základe ISO štandardu | áno | /vyplní uchádzač/
Pamäť respondéra na uchovanie údajov min. 24 hod. | áno | /vyplní uchádzač/
Zber/aktualizácia údajov (anténa-respondér) max. každých 20 minút | áno | /vyplní uchádzač/
Detekcia pohybovej aktivity a ruje | áno | /vyplní uchádzač/
Monitorovanie času žrania a prežúvania | áno | /vyplní uchádzač/
Systém detekcie do 3 ustajňovacích priestorov: | áno | /vyplní uchádzač/
Kompatibilita systému a softvéru s existujúcou dojárňou | áno | /vyplní uchádzač/
Kontrolná jednotka a čítačka antény pre načítavanie údajov z respondérov v ustajňovacích objektoch | 1 ks | /vyplní uchádzač/
Čítačka antény pre načítavanie údajov z respondérov v ustajňovacích objektoch | 2 ks | /vyplní uchádzač/
ID anténa s rádiovou frekvenciou | 3 ks | /vyplní uchádzač/
Dosah signálu 1 antény - rádius | min 75 m | /vyplní uchádzač/
Softvér s prepojením na softvér manažmentu stáda s nasledovnými funkciami: |  | /vyplní uchádzač/
Vyhľadávanie prirodzených rují, tichých rují na základe intenzity a špecifického pohybu kráv | áno | /vyplní uchádzač/
Upozornenie na problémové kravy, ktoré sú bez ruje, s nepravidelnou rujou | áno | /vyplní uchádzač/
Monitorovanie času stráveného prežúvaním, žraním a znížením pohybovej aktivity | áno | /vyplní uchádzač/
Sledovanie zdravotného stavu kráv v puerpériu | áno | /vyplní uchádzač/
Monitorovanie zdravotného stavu kráv počas laktácie | áno | /vyplní uchádzač/
Monitorovanie rutiny skupín - prehľad o odchýlkach pohybovej aktivity kráv a prežúvania, upozornenie v prípade výrazných odchýlok, napr. pri zmene kŕmnej dávky a pod. | áno | /vyplní uchádzač/
Prezeranie údajov cez webové rozhranie | áno | /vyplní uchádzač/
Zasielanie notifikácií na email | áno | /vyplní uchádzač/
Doprava na miesto dodania | áno | /vyplní uchádzač/
Inštalačný materiál (el. káble, skrutky, svorky, pásky) podľa potreby | 1 balík | /vyplní uchádzač/
Montáž, uvedenie do prevádzky, zaškolenie obsluhy | áno | /vyplní uchádzač/
Cena spolu za celý predmet zákazky bez DPH
20% DPH
Cena spolu za celý predmet zákazky s DPH
Potenciálny dodávateľ je* / nie* je platcom DPH. (* Prečiarknite, čo sa vás netýka)
Meno a priezvisko štatutárneho zástupcu:
Podpis a pečiatka:
Miesto a dátum podpisu:
Pozn.:
Do cien vo vyššie uvedených položkách je potrebné zahrnúť aj súvisiace a pomocné práce s realizáciou zákazky spojené, teda práce spojené so zabezpečením celého predmetu zákazky v určenom mieste realizácie, napr. náklady na dovoz a odvoz materiálu, vynesenie materiálu, všetky ostatné spotrebované materiály a prostriedky, náklady na používanie strojov, náradia a nástrojov vrátane ich dovozu a odvozu na miesto realizácie, upratovanie, likvidácia a odvoz všetkého odpadu vzniknutého pri realizácii a pod.
V prípade, ak uchádzač neocení niektorú z položiek uvedených v tabuľke platí, že neocenené položky sú už zahrnuté v ostatných položkách. Všetky ceny požaduje verejný obstarávateľ uvádzať zaokrúhlené na 2 desatinné miesta podľa matematických pravidiel.
Na skutočnosť, že uchádzač nie je platcom DPH, vo svojej ponuke písomne upozorní.
V prípade, že uchádzač nie je platiteľom DPH, vyplní stĺpce C, D a riadok 51 "Cena spolu za celý predmet zákazky s DPH"