## Príloha č. 1
1
1 | Pokyny k vyplneniu: Vypĺňajú sa žlto vyznačené polia !!!
1
1
1 | Kúpna zmluva Príloha č.1 časť č.1
1
1 | Podrobný technický opis a údaje deklarujúce technické parametre dodávaného predmetu
1
1
1 | Názov predmetu: |  | Mlyn na drvenie, zomletie výliskov z lisu na olej so sitovým drvičom | [6 empty] | Počet kusov: | 1
1
1 | Vymedzenie častí |  |  | Opis / Technická špecifikácia - požadované technické parametre |  | Číselný údaj / Hodnota / Charakteristika parametra - požadovaná hodnota parametra |  | Merná jednotka | Parametre navrhovanej technológie - navrhovateľ vyplní konkrétnu hodnotu parametra ním navrhovanej technológie (hodnota/číselný údaj a podobne podľa zadania) | Názov výrobcu | Typové označenie
1 | Mlyn na drvenie, zomletie výliskov z lisu na olej so sitovým drvičom |  |  | Výkon motora min |  | 5 |  | KW | hodnota:
1 |  |  |  | Kapacita minimálne |  | 50 |  | kg/hod | hodnota:
1 |  |  |  | Priemer lievika na nakladanie materiálov, min. |  | 250 |  | mm | hodnota:
1 |  |  |  | Nastavovač medzier kameňov |  | áno |  | - | áno/nie:
1 |  |  |  | Menič frekvencie |  | áno |  | - | áno/nie:
1 |  |  |  | Kapacita sitového drviča min. |  | 20 |  | kg/hod | hodnota:
1 |  |  |  | Výkon motora sitového drviča min. |  | 2 |  | kW | hodnota:
1 |  |  |  | Typ drveného materiálu - výlisky plodín po lisovaní |  | áno |  | - | áno/nie:
1 | Ďalšie súčasti hodnoty obstarávaného zariadenia |  | Doprava na miesto realizácie | - | - | áno |  | - | áno/nie: | - | -
1 |  |  | Montáž zariadenia a uvedenie do prevádzky | - | - | áno |  | - | áno/nie: | - | -
1
1
1 | Pozn.: V prípade, že v rámci opisu predmetu bol použitý konkrétny výrobca, výrobný postup, značka, patent, typ, krajina, oblasť alebo miesto pôvodu alebo výroby, môže uchádzač predložiť ponuku i na technický a funkčný ekvivalent.
1
1
1 |  | Miesto:
1
1 |  | Dátum:
1 | [6 empty] | podpis a pečiatka dodávateľa