## Príloha č. 1
1
1 | Pokyny k vyplneniu: Vypĺňajú sa žlto vyznačené polia !!! / Instructions for filling the form: Fill only the yelow fields!!!
1
1 | [10 empty] | Príloha č. 1/Annex no.1:
1 | Kúpna zmluva – Príloha č. 1 / Purchase contract - Appendix no. 1:
1
1 | Podrobný technický opis a údaje deklarujúce technické parametre dodávaného predmetu/ Detailed technical description and data declaring the technical parameters of the delivered subject
1
1 | Názov predmetu: Subject name: |  | Automatický baliaci stroj na porciované čaje / Automatic tea bag packing machine | [6 empty] | Počet kusov: Quantity: | 1
1
1 | Všeobecný popis General description |  |  | Opis / Technická špecifikácia - požadované technické parametre/ Description / Technical specification - required technical parameters |  | Charakteristika parametra - požadovaná hodnota parametra/ Specifiacation - required parameter value |  | Merná jednotka/ Unit of measure | Parametre navrhovanej technológie - navrhovateľ vyplní konkrétnu hodnotu parametra ním navrhovanej technológie (hodnota/číselný údaj a podobne podľa zadania)/ Parameters of the proposed technology - the proposer fills in the specific value of the parameters of the proposed technology (value / numerical data and similar as specified) | Názov výrobcu / Commercial name of manufacturer | Typové označenie / Type designation
1 | Automatická balička porciovaných čajov Automatic tea bag packing machine |  | Plne automatický baliaci stroj na porciované čaje s kartónovacou jednotkou: balí všetky typy nasledovných surovín - byliny, čierny čaj, zelený čaj, aromatizované ovocné čaje, do čajových vreciek po min. 1 - 2,5g . Stroj obsahuje násypku, dávkovače pre uvedené typy balených surovín. Stroj vytvára čajové vrecko z filtračného papiera, naplní ho surovinou, uzavrie vrecko uzlíkom, pripevní etiketu na niť, vloží vrecko do vrchného prebalu, napočíta požadovaný počet vreciek a vloží ich do krabičky. Krabičku zalepí lepidlom a označí ju dátumom a šaržou. Stroj obsahuje kontrolné prvky a zastaví stroj pri chýbajúcom obalovom materiály. Stroj obsahuje senzory pre značky na obalovom materiály (vrchný prebal, etiketa) Súčasťou stroja je jednotka na odsávanie prachu a prípadných odrezkov papiera. Full automatic tea bag packing machine with cartoning modul: pack all types of tea material - herbs, black tea, green tea, flavoured fruit tea in to the tea bags per min. 1-2,5g. Machine contain hopper, doser suitable for all mentioned types of packing material. Machine creates tea bag from filter paper, fill the packing material, close the bag with knot, add the tag to the thread, pack the bag into the outer envelope, count the tea bags and put the tea bags into the box. The box will closed with the glue and marked with date and batch. Machine contain control systems that stops machine when any packing material is missing, contain sensors for marks at the packing material (tag and envelopes) Part of machine is system for dust removal and scraps of paper | Rýchlosť výkonu stroja / Machine production speed |  | min 180 min. 180 |  | vreciek/min/tea bags/min | hodnota/value:
1 |  |  |  | Druhy balených surovín / Type of pecked material, products |  | všetky druhy z: byliny, čierny čaj, zelený čaj, ovocné, aromatizované zmesi all of: herbal, black, green, fruit, flavoured blends |  | - | áno/nie,yes/no:
1 |  |  |  | Materiál vrecka / Tea bag material |  | filtračný papier / filter paper |  | - | áno/nie,yes/no:
1 |  |  |  | Dvojkomorové vrecká / Double chamber tea bags |  | áno / yes |  | - | áno/nie,yes/no:
1 |  |  |  | Spôsob vytvorenia vrecka / System of tea bag creation |  | skladané / folded |  | - | áno/nie,yes/no:
1 |  |  |  | Objem vrecka bylinnej zmesi / Tea bag volume |  | min. 7,2 |  | cm3 | hodnota/value:
1 |  |  |  | Kartónovacia jednotka / Cartoning unit |  | áno / yes |  |  | áno/nie,yes/no:
1 |  |  |  | Systém skladania a uzatvárania krabičiek / System of composing and boxes closing |  | Použitie predlepených krabičiek a systém zatvárania krabičiek Kurzlaschen alebo Tear-off / Pre glued cartons and Kurzlaschen or tear off system of carton closing |  | - | áno/nie,yes/no:
1 |  |  |  | Možnosť nastavenia počtu vreciek v krabičke / Possibility to adjust the number of tea bags in the tea box |  | min. rozsah 10-20 ks / min. range 10 - 20 pcs |  | v krabičke na jednu radu range / bags in carton in one row | hodnota/value:
1 |  |  |  | Spôsob uzatvárania vrecka a prichytenia nite k vrecku / System of tea bag closing and threath fixing |  | uzlík / knot |  | - | áno/nie,yes/no:
1 |  |  |  | Spôsob prichytenia etikety / System of tag fixing |  | systém bez kovových spiniek / stapleless system |  | - | áno/nie,yes/no:
1 |  |  |  | Vrchný prebal / Outer envelope |  | áno / yes |  | - | áno/nie,yes/no:
1 |  |  |  | Snímač značky na prebale / Marking sensor for the envelope |  | áno / yes |  | - | áno/nie,yes/no:
1 |  |  |  | Systém tvorby vrecka vrchného prebalu / System of creation outer envelope bag |  | tepelný zvar / heat sealed |  | - | áno/nie,yes/no:
1 |  |  |  | Vrchný prebal materiál / Outer envelope material |  | všetky varianty z: teplom zvariteľný papier, fólia, kombinácia papiera s fóliou / all variants: heat sealable paper, foil, combination paper with foil |  | - | áno/nie,yes/no:
1 |  |  |  | Rozmer vrecka vrchného prebalu / Dimensions of outer envelope |  | šírka 63x výška 72 mm alebo šírka 66x výška 77 mm / width 63x height 72 mm or width 66x height 77mm |  | mm | hodnota/value:
1 |  |  |  | Etiketa materiál / Tag material |  | papier / paper |  | - | áno/nie,yes/no:
1 |  |  |  | Snímač značky na etikete / Photocell for tags print |  | áno / yes |  | - | áno/nie,yes/no:
1 |  |  |  | Etiketa rozmer / Tag dimensions |  | šírka 28 x výška 28 mm / width 28, height 28 mm |  | mm | hodnota/value:
1 |  |  |  | Dátumovanie, šaržovanie / Coding system |  | razenie / embossing |  | - | áno/nie,yes/no:
1 |  |  |  | Snímač kontroly prebalu, etikiet a vrchného prebalu na kotúči, s automatickým zastavením stroja / Senzors for exhausting of filter paper, tag material, envelope material on the roll with automatic stop machine |  | áno / yes |  | - | áno/nie,yes/no:
1 |  |  |  | Odsávanie prachu a prípadných výrezov / Dust collecting system and cuttings removal system |  | áno / yes |  | - | áno/nie,yes/no:
1 |  |  |  | Jazyk ovládania stroja / Lenguage of the machine control |  | Min. slovenský alebo český jazyk / Min. Slovak or Czeck language |  | - | hodnota/value:
1 |  |  | Inteligentné prvky / Inteligent equipment | Možnosť vzdialeného internetového prístupu servisu výrobcu k linke s dodržaním kybernetickej bezpečnosti / Remote internet access for technical service of producer with cyber security |  | áno / yes |  | - | áno/nie,yes/no:
1 |  |  |  | Kontrola správneho zloženia vrecka - upevnenia nite a etikety / Control of the correctness of the tea bag composition - fixing the tag and thread |  | áno / yes |  | - | áno/nie,yes/no:
1 | Ďalšie súčasti hodnoty obstarávaného zariadenia / Other components of the value of the purchased equipment |  | Doprava na miesto realizácie / Transport to the place of realization |  |  | áno / yes |  | - | áno/nie,yes/no: | - | -
1 |  |  | Zaškolenie pracovníkov obsluhy a údržby/ Operator and maitenance training | - | - | áno / yes |  | - | áno/nie,yes/no: | - | -
1 |  |  | Certifikát CE, pre balenie potravín / Certificate CE, for food packing | - | - | áno / yes |  | - | áno/nie,yes/no: | - | -
1 |  |  | Kompletná technická a elektrická dokumentácia a návody na používanie v lokálnom jazyku / Complete technical documentation and user manual in local lenguage | - | - | áno / yes |  | - | áno/nie,yes/no: | - | -
1 |  |  | Montáž zariadenia a uvedenie do prevádzky / Installation and commissioning | - | - | áno / yes |  | - | áno/nie,yes/no: | - | -
1
1 | Pozn.: V prípade, že v rámci opisu predmetu bol použitý konkrétny výrobca, výrobný postup, značka, patent, typ, krajina, oblasť alebo miesto pôvodu alebo výroby, môže uchádzač predložiť ponuku i na technický a funkčný ekvivalent. Note: If a specific manufacturer, production process, brand, patent, type, country, region or place of origin or production has been used in the description of the subject, the tenderer may also submit an offer for the technical and functional equivalent.
1
1
1 |  | Miesto/Place:
1
1 |  | Dátum/ Date:
1 | [6 empty] | podpis a pečiatka navrhovateľa / signature and tenderer stamp