## technologia 1
|  | AgroContract mliečna farma, a.s. | TECHNICKÁ ŠPECIFIKÁCIA
Jasová 736, 94134 Jasová
ponuku predkladá:
| obchodné meno: |  | dátum vypracovania ponuky:
| sídlo: |  | pečiatka a podpis
IČO:
platca DPH:
identifikácia ponúkaného zariadenia:
je uvedené zariadenie vyrábané na sklad (disponujete skladovými zásobami)?
je ponúkané zariadenie katalógovým tovarom?
doba dodania (kal. dní):
cena ponúkaného zariadenia (EUR bez DPH/ks):
|  | cena ponúkaného zariadenia (EUR bez DPH/celok): | 0
zariadenie:
| názov: | Ponorné čerpadlá na čerpanie kravskej hnojovice
| predpokladaný objem: | 3
Celok | Časť | Parameter | Merná jednotka | Požadovaná hodnota | Hodnota parametra predkladateľa ponuky
Ponorné čerpadlá na čerpanie kravskej hnojovice | Ponorné čerpadlo | Min. výkon elektromotora | kW | 15
|  | Min. prietok | m³/hod | 270
|  | Min. dopravovaná výška | m | 20
|  | Ponorný spôsob inštalácie | áno/nie | áno
|  | Rám čerpadla | áno/nie | áno
|  | Rezacie nože | áno/nie | áno
|  | Rozvádzač Y/D štartér s ovládaním | áno/nie | áno
|  | Zapojenie hviezda - trojuholník | áno/nie | áno
|  | Miešacia dýza | áno/nie | áno
|  | Inštalácia do žumpy s hĺbkou 3 m | áno/nie | áno
| Doplňujúce požiadavky a zmluvné podmienky | Doprava zariadenia na miesto prevádzky: Jasová 736, 94134 Jasová | áno/nie | áno
|  | Zaškolenie obsluhy | áno/nie | áno
|  | Prevedenie zodpovedajúcej požiadavkám „CE“ | áno/nie | áno
|  | Návod na obsluhu a údržbu zariadenia v slovenskom alebo českom jazyku | áno/nie | áno
|  | Servis do 24 hodín | áno/nie | áno
|  | Záručná lehota 12 mesicov | áno/nie | áno
|  | Montáž, zapojenie zariadenia a uvedenie do prevádzky, nastavenie a skúšobná prevádzka | áno/nie | áno
z