## SO 01 Chodník
VÝKAZ VÝMER
Stavba: Chodník pri OC LIDL, Topoľčany
Objekt: SO 01 Chodník | [5 empty] | Objednávateľ: Mesto Topoľčany
Zhotoviteľ:
JKSO: | [5 empty] | Dátum: 19. 8. 2019
P.Č. | KCN | Kód položky | Popis | MJ | Množstvo celkom | Cena jednotková | Cena celkom
1 | 2 | 3 | 4 | 5 | 6 | 7 | 10
|  | HSV | Práce a dodávky HSV
|  | 1 | Zemné práce
1 | 221 | 113106611 | Rozoberanie zámkovej dlažby všetkých druhov v ploche do 20 m2, -0,15400 t | m2 | 11
2 | 221 | 113107241 | Odstránenie krytu v ploche nad 200 m2 asfaltového, hr. vrstvy do 50 mm, -0,09800t | m2 | 63
3 | 221 | 113206111 | Vytrhanie obrúb betónových, s vybúraním lôžka, z krajníkov alebo obrubníkov stojatých, -0,14500t | m | 47
4 | 221 | 113208111 | Vytrhanie obrúb betonových, s vybúraním lôžka, záhonových, -0,04000t | m | 13
5 | 221 | 113307111 | Odstránenie podkladu v ploche do 200m2 z kameniva ťaženého, hr.100-200mm, -0,24000t | m2 | 59
6 | 221 | 113307131 | Odstránenie podkladu v ploche do 200 m2 z betónu prostého, hr. vrstvy do 150 mm, -0,22500t | m2 | 59
7 | 001 | 120001101 | Príplatok k cenám výkopov za sťaženie výkopu v blízkosti podzemného vedenia alebo výbušnín | m3 | 48.23
8 | 001 | 122202202 | Odkopávka a prekopávka nezapažená pre cesty, v hornine 3 nad 100 do 1000 m3 | m3 | 48.23
9 | 001 | 122202209 | Odkopávky a prekopávky nezapažené pre cesty. Príplatok za lepivosť horniny 3 | m3 | 48.23
10 | 001 | 132201101 | Výkop ryhy do šírky 600 mm v horn.3 do 100 m3 | m3 | 40
11 | 001 | 171101101 | Uloženie sypaniny do násypu súdržnej horniny s mierou zhutnenia podľa Proctor-Standard na 95 % | m3 | 58.23
12 | 001 | 175101101 | Obsyp potrubia sypaninou z vhodných hornín 1 až 4 bez prehodenia sypaniny | m3 | 25
13 | 583 | 5833118300 | Kamenivo ťažené drobné 0-4 Z | t | 42.5
14 | 231 | 180402112 | Založenie trávnika parkového výsevom na svahu nad 1:5 do 1:2 | m2 | 60
15 | 005 | 0057211200 | Trávové semeno - parková zmes | kg | 1.89
16 | 001 | 181101102 | Úprava pláne v zárezoch v hornine 1-4 so zhutnením | m2 | 273
17 | 001 | 182201101 | Svahovanie trvalých svahov v násype | m2 | 98
18 | 231 | 183403253 | Obrobenie pôdy hrabaním na svahu nad 1:5 do 1:2 | m2 | 60
19 | 231 | 185804312 | Zaliatie rastlín vodou, plochy jednotlivo nad 20 m2 | m3 | 2.4
|  | 3 | Zvislé a kompletné konštrukcie
20 | 015 | 338171123 | Osadenie stĺpika oceľového pre dopravné značky do výšky 3.60m so zabetónovaním | ks | 2
21 | 404 | 4044596120 | Stĺpik pre zvislú dopravnú značku rúra pozinkovaná 2,5 " 76,1*3,2 akosť 11 343 DN 65, dlžka 3,50 m | ks | 2
|  | 4 | Vodorovné konštrukcie
22 | 271 | 451572111 | Lôžko pod potrubie, stoky a drobné objekty, v otvorenom výkope z kameniva drobného ťaženého 0-4 mm | m3 | 5
|  | 5 | Komunikácie
23 | 221 | 564831111 | Podklad zo štrkodrviny s rozprestrením a zhutnením, hr.po zhutnení 100 mm | m2 | 273
24 | 221 | 567133105 | Cementom stmelená zmes CBGM C8/10, (KZC II), hr.po zhutnení 100 mm | m2 | 273
25 | 221 | 577141112 | Betón asfaltový po zhutnení I.tr. strednozrnný AC 11 (ABS), alebo hrubozrnný (ABH) hr.50mm | m2 | 17
26 | 221 | 596911112 | Kladenie zámkovej dlažby hr.6cm pre peších nad 20 m2 | m2 | 273
27 | 592 | 5922905010 | Dlažba hrúbka 6 cm, 10x20x6, farba sivá | m2 | 267
28 | 592 | 5922912910 | dlažba pre nevidiacich 20 x 20 cm s výčnelkami červená hr. 6 cm | m2 | 6.3
|  | 8 | Rúrové vedenie
29 | 311 | 871218115 | Ukladanie chráničky do pripravenej ryhy z flexibilného potrubia priemeru do 110 mm | m | 100
30 | 000 | 00058610 00 | Chránička delená ako KOPOHALF 110 mm - TYP 06110/2 | m | 100
31 | 341 | 3412611725 | Varovná fólia 210x0,15mm oranžová | m | 100
32 | 221 | 899431111 | Výšková úprava uličného vstupu alebo vpuste do 200mm zvýšením krycieho hrnca | ks | 3
|  | 9 | Ostatné konštrukcie a práce-búranie
33 | 001 | 0001 | Autorský dozor | hodina | 45
34 | 221 | 911131111 | Osadenie a montáž cestného zábradlia oceľového s oceľovými stĺpikmi | m | 9.45
35 | 553 | 553100214 | Zábradlie oceľové z pozinkovaných trubiek | kg | 31
36 | 221 | 914001111 | Osadenie zvislých dopravných značiek | ks | 2
37 | 404 | 4044725014 | Dopravná značka - Priechod pre chodcov, Al / Reflexnosť - Trieda 2, 500/500 mm kod IP6 | ks | 2
38 | 404 | 4044777006 | Viečko stĺpika, f60 mm | ks | 2
39 | 404 | 4044777004 | Objímka, f60 mm | ks | 2
40 | 221 | 915701113 | Zhotovenie vodorov. značenia z náter. hmôt hr. 2, 5až 3 mm - stopčiary, zebry, šipky a pod. | m2 | 10.5
41 | 221 | 915729111 | Príplatok za reflexnú úpravu balotinovú stopčiar, zebier, tieňov, šípok nápisov, prechodov a pod. | m2 | 10.5
42 | 221 | 915791112 | Predznačenie pre vodorovné značenie striekané farbou alebo vykonávané z náterových hmôt | m2 | 10.5
43 | 221 | 916561111 | Osadenie záhon. obrubníka betón., do lôžka z bet. pros. tr. C 10/12,5 s bočnou oporou | m | 10
44 | 592 | 5922924600 | obrubník parkový 50x20x5 cm farba sivá | ks | 10
45 | 221 | 917762111 | Osadenie chodník. obrubníka betónového s oporou z betónu prostého tr. C 10/12, 5 do lôžka | m | 334
46 | 592 | 5922903030 | Obrubník rovný 100/20/10 cm, sivá | ks | 290.7
47 | 592 | 5922924900 | obrubník cestný so skosením (12/4) 100x26x15 cm farba sivá | ks | 49.98
48 | 221 | 917831511 | Osadzovanie palisád hranatých betónových do betónu dĺžky 40cm - do radu | m | 5
49 | 592 | 5922924410 | Palisády výška 40 cm, 16,5x16,5 cm, farba sivá | ks | 30.909
50 | 221 | 919725113 | Uloženie geotextílie na cestnú pláň | m2 | 273
51 | 693 | 6936651400 | Geotextílie netkané polypropylénové Tatratex pp 400 | m2 | 275.73
52 | 221 | 919735111 | Rezanie existujúceho asfaltového krytu alebo podkladu hĺbky do 50 mm | m | 46
53 | 221 | 979082213 | Vodorovná doprava sutiny so zložením a hrubým urovnaním na vzdialenosť do 1 km | t | 14.16
54 | 221 | 979082219 | Príplatok k cene za každý ďalší aj začatý 1 km nad 1 km | t | 226.56
55 | 001 | 979082281 | Skládka Livenské Opatovce - vytriedený stavebný odpad frakcie do 30 cm vrátane bez prímesí (17 01 01, 17 05 03) | t | 14.16
56 | 001 | 979082282 | Skládka Livenské Opatovce - zákonný poplatok - vytriedený stavebný odpad frakcie do 30 cm vrátane bez prímesí (17 01 01, 17 05 03) | t | 14.16
57 | 001 | 979082283 | Skládka Livenské Opatovce - nevytriedený stavebný odpad frakcie nad 30 cm bez prímesí (17 03 02) | t | 28.478
58 | 001 | 979082284 | Skládka Livenské Opatovce - zákonný poplatok - nevytriedený stavebný odpad frakcie nad 30 cm bez prímesí (17 03 02) | t | 28.478
59 | 221 | 979084216 | Vodorovná doprava vybúraných hmôt po suchu bez naloženia, ale so zložením na vzdialenosť do 5 km | t | 28.478
60 | 221 | 979084219 | Príplatok k cene za každých ďalších aj začatých 5 km nad 5 km | t | 85.434
61 | 221 | 979087212 | Nakladanie na dopravné prostriedky pre vodorovnú dopravu sutiny | t | 14.16
62 | 221 | 979087213 | Nakladanie na dopravné prostriedky pre vodorovnú dopravu vybúraných hmôt | t | 28.478
|  | 99 | Presun hmôt HSV
63 | 221 | 998223011 | Presun hmôt pre pozemné komunikácie s krytom dláždeným (822 2.3, 822 5.3) akejkoľvek dĺžky objektu | t | 367.406
Celkom