## Príloha č. 6 - časť II.
Názov predmetu zákazky:
Chirurgické inštrumenty LigaSure, caiman a koagulačné nožnice
NÁVRH NA PLNENIE KRITERIA
časť II. Nástroj CAIMAN pre otvorenú operatívu
Por. č. | Názov položky | Merná jednotka (MJ) | Predpokladané množstvo na obdobie 12 mes. | Názov ponúkaného tovaru uchádzača | Katalógové číslo | Kód MZ SR | ŠUKL | Jednotková cena za MJ v EUR |  |  |  | Celková cena za počet MJ v EUR
[8 empty] | bez DPH | Sadzba DPH v % | DPH v EUR | s DPH | bez DPH | s DPH
1. | 2. | 3. | 4. | 5. | 6. | 7. | 8. | 9. | 10. | 11. | 12. | 13. | 14.
1. | Nástroj caiman pre otvorenú operatívu 240mm/5mm | ks | 120 | [6 empty] | 0 | 0 | 0 | 0
kritérium hodnotenia ponúk - najnižšia celková cena v EUR s DPH
Obchodný názov uchádzača:
Sídlo uchádzača:
IČO:
DIČ:
IČ DPH:
V:
Dňa:
Meno a priezvisko (titul) oprávnenej osoby:
Poznámka: |  |  |  |  | Podpis a pečiatka uchádzača
- povinné údaje vyplní uchádzač

## Príloha č. 7 - časť II.
Názov predmetu zákazky:
Chirurgické inštrumenty LigaSure, caiman a koagulačné nožnice
ŠPECIFIKÁCIA časť II. - Nájstroj CAIMAN pre operatívu 240mm/5mm
Zoznam položiek:
P.č. | Názov položky predmetu zákazky |  | MJ | Predpokladaný počet MJ za zmluvné obdobie
Položka č.1 | Nástroj CAIMAN pre otvorenú operatívu 240mm/5mm |  | ks | 120
TECHNICKÁ ŠPECIFIKÁCIA PREDMETU ZÁKAZKY - časť II
Minimálne technické vlastnosti, parametre a hodnoty |  | Uchádzač uvedie informácie, či ním ponúkaný tovar spĺňa, resp. nespĺňa verejným obstarávateľom definované požiadavky na časť II. predmetu zákazky (v prípade, ak ponúkaný tovar nespĺňa definované požiadavky, uvedie ekvivalentnú hodnotu, presný parameter ním ponúkaného tovaru)
|  | spĺňa / nespĺňa | hodnota ponúkaného ekvivalentného tovaru
Položka č.1
1.1. | bipolárna technológia
1.2. | možnosť uzatvárania ciev až do priemeru 7 mm
1.3. | nástroj na jednorazové použitie s integrovaným spojovacím káblom
1.4. | aktivácia a deaktivácia nástroja stlačením aktivačného tlačidla bez nutnosti stáleho držania
1.5. | schopnosť uzatvárania ciev až do 5mm (vrátane) a lymfatické cievy
1.6. | uniformná kompresia tkaniva medzi celou aktívnou plochou čeľustí nástroja
1.7. | uzáver čeľusti nástroja od distálneho konca
1.8. | účinok na okolité tkanivo max do 1 mm
1.9. | teplota v okolí nástroja max. 80 °C, ochrana okolitého tkaniva
1.10. | rotovanie nástroja v pracovnej časti
1.11. | 5 mm inštrumenty
1.12. | pracovná dĺžka 24 cm, dĺžka úchopovej časti nástroja min. 26 mm
1.13. | kompatibilita s generátorom Lektrafuse RF AESCULAP
1.14. | v jednom balení min.4 ks - max. 6 kusov (MJ)
Meno a priezvisko:
Pracovná pozícia:
Telefónne číslo:
E-mail:
V: |  | podpis:
Dňa:
meno:
pracovná pozícia:
pečiatka: