## Table 1
Príloha č. 1
Špecifikácia predmetu zákazky s návrhom na cenovú ponuka - Ekologizácia výrobného procesu v spoločnosti O.F. MILL, spol. s r. o. obstaraním novej inovatívnej technológie
P.č. |  |  | Položka | Opis / Technická špecifikácia - požadované technické parametre | Číselný údaj / Hodnota / Charakteristika parametra - požadovaná hodnota parametra | Merná jednotka | Parametre ponúkaného tovaru - uchádzač vyplní konkrétnu hodnotu parametra ním ponúkaného tovaru (hodnota/číselný údaj a podobne podľa zadania) alebo uvedie, či požiadavku spĺňa alebo nespĺňa
1 | A. PEARLING |  | Snímač hornej hladiny | Kapacitný senzor, Kategória ATEX 3D alebo ekvivalent | požaduje sa | - | spĺňa/nespĺňa:
2 |  |  | Snímač spodnej hladiny | Kapacitný senzor, Kategória ATEX 3D alebo ekvivalent | požaduje sa | - | spĺňa/nespĺňa:
3 |  |  | Dávkovač so stupnicou dávkovania | Kapacita pšenice tvrdej | min. 8,5 | t/hod. | hodnota:
|  |  |  | Plne elektronicky monitorovaný prístup, na základe stanovenej váhy suroviny minimálne: 8 digitálnych vstupov 12 digitálnych výstupov 2 analógové vstupy a výstupy 1 rozhranie s maximálne 12 Mbaud 1 sériové rozhranie RS 485 so štandardnou stupnicou | požaduje sa | - | spĺňa/nespĺňa:
4 |  |  | Vertikálny peeling na brúsenie pšenice tvrdej | Aspirácia | min. 80 | m3/min. | hodnota:
|  |  |  | Elektromagnetický indukčný motor kategórie ATEX 3D alebo ekvivalent | požaduje sa | - | spĺňa/nespĺňa:
|  |  |  | Veľkosť motora | min. 90 | kW | hodnota:
|  |  |  | Výkon pri odstránení cca 6% otrúb | min. 8 | t/hod. | hodnota:
5 |  |  | Kaskáda | Aspiračná komora vyrobená z mäkkej ocele so zabudovanými priehradkami pre protiprúdový systém odstraňovania zŕn s jedným otvorom - priemer na výstupe | min. 150 | mm | hodnota:
6 |  |  | Cyklónový separátor |  | požaduje sa | - | spĺňa/nespĺňa:
7 |  |  | Podávač typu airlock | Pre odsávanie a/alebo tlakovú prevádzku | max. 500 | mbar | hodnota:
|  |  |  | Prevodový motor s paralelným hriadeľom, Kategórie ATEX 3D alebo ekvivalent | požaduje sa | - | spĺňa/nespĺňa:
|  |  |  | Veľkosť motora | min. 0,75 | kW | hodnota:
8 |  |  | Nízkotlakový radiálny ventilátor | Objem vzduchu | min. 80 | m3/min. | hodnota:
9 | B. MLYN NA MÚKU |  | Vysievač 1 | Počet polí na preosievanie | min. 10 | pole | hodnota:
|  |  |  | Voľne sa pohybujúca závesná nosná konštrukcia pre jemné preosievanie | min. 8 | prepad / výpad | hodnota:
|  |  |  | Možnosť regulácie vibračného motora pre zvýšenie výkonu | max. 280 | ot./min. | hodnota:
|  |  |  | Výkon motora | min. 15 | kW | hodnota:
|  |  |  | Vložkové rámy potiahnuté nylonovými, perlonovými alebo drôtenými poťahmi | min. 30 | ks/pole | hodnota:
|  |  |  | Monitorovanie výstupov svetelnými závorami | požaduje sa | - | spĺňa/nespĺňa:
10 |  |  | Vysievač 2 | Počet polí na preosievanie | min. 8 | pole | hodnota:
|  |  |  | Voľne sa pohybujúca závesná nosná konštrukcia pre jemné preosievanie | min. 8 | produkt/stĺpec sita | hodnota:
|  |  |  | Možnosť regulácie vibračného motora pre zvýšenie výkonu | max. 280 | ot./min. | hodnota:
|  |  |  | Výkon motora | min. 11 | kW | hodnota:
|  |  |  | Vložkové rámy potiahnuté nylonovými, perlonovými alebo drôtenými poťahmi | min. 15 | ks/pole | hodnota:
|  |  |  | Monitorovanie výstupov svetelnými závorami | požaduje sa | - | spĺňa/nespĺňa:
11 |  |  | Recyklačný aspiračný separátor | Dvojitá nastaviteľná stena odsávacej komory Integrovaný separátor a vypúšťacia skrutka pre ľahké produkty | požaduje sa | - | spĺňa/nespĺňa:
|  |  |  | Pneumaticky ovládaný zhŕňač na čistenie separátora | požaduje sa | - | spĺňa/nespĺňa:
|  |  |  | Odstredivý ventilátor na spätné prúdenie vzduchu vrátane motora o výkone | min. 4,0 | kW | hodnota:
12 |  |  | Čistička krupíc - poschodová | Oddelené priechody s uzavretou komorou pre produkt. | min. 1 | ks | hodnota:
|  |  |  | Sitové rámy potiahnuté a zlepené bez sieťových textílií na minimalizovanie zvyškov produktu na aspoň 3 doskách rámov | požaduje sa | - | spĺňa/nespĺňa:
|  |  |  | Komora produktu bez ďalších súčasti, ktoré by mohli odpadnúť, bez plsti alebo plyšu | požaduje sa | - | spĺňa/nespĺňa:
|  |  |  | LED osvetlenie interiéru umožňujúce jednoduché nastavenie prúdov vzduchu počas prevádzky | požaduje sa | - | spĺňa/nespĺňa:
|  |  |  | Možnosť dostať sa k hornej čističke flexibilne | požaduje sa | - | spĺňa/nespĺňa:
13 |  |  | Čistička krupíc | Oddelené priechody s uzavretou komorou pre produkt. | min. 2 | ks | hodnota:
|  |  |  | Sitové rámy potiahnuté a zlepené bez sieťových textílií na minimalizovanie zvyškov produktu na aspoň 3 doskách rámov | požaduje sa | - | spĺňa/nespĺňa:
|  |  |  | Komora produktu bez ďalších súčasti, ktoré by mohli odpadnúť, bez plsti alebo plyšu | požaduje sa | - | spĺňa/nespĺňa:
|  |  |  | LED osvetlenie interiéru umožňujúce jednoduché nastavenie prúdov vzduchu počas prevádzky | požaduje sa | - | spĺňa/nespĺňa:
14 |  |  | Pneumatická doprava - komponenty potrebné pre pripojenie k existujúcej pneumatickej doprave | Nové produktové dopravné linky vrátane príslušenstva a inštalačného materiálu | požaduje sa | - | spĺňa/nespĺňa:
|  |  |  | Zberné cyklóny na jednostupňovú separáciu produktu | požaduje sa | - | spĺňa/nespĺňa:
|  |  |  | Sklenené priezory na prepravných potrubiach | požaduje sa | - | spĺňa/nespĺňa:
|  |  |  | Vzduchové uzávery airlock, spojovacie hriadele a spojky | požaduje sa | - | spĺňa/nespĺňa:
|  |  |  | Výškovo nastaviteľná konštrukcia pre cyklóny a airlocky | požaduje sa | - | spĺňa/nespĺňa:
|  |  |  | Manuálne nastaviteľné vzduchové regulačné ventily na vrchu každého cyklónu | požaduje sa | - | spĺňa/nespĺňa:
|  |  |  | Prevodový motor s paralelným hriadeľom, Kategória ATEX 3D alebo ekvivalent s výkonom motora | min. 1,1 | kW | spĺňa/nespĺňa:
15 |  |  | Kapacitný senzor na kontrolu prietoku a hladiny | Kapacitný senzor, Kategoria ATEX 3D alebo ekvivalent | min. 50 | ks | spĺňa/nespĺňa:
|  |  |  | Sklenené priezory na prepravných potrubiach o priemere | min. 150 | mm | hodnota:
16 |  |  | Radiálny ventilátor | Objem vzduchu | min. 500 | m3/min. | hodnota:
17 | C. DOPLNKOVÉ PRÁCE – DODANIE NA KĽÚČ | MLYN | Strojné dodávky - sada | Prechody z rotačných podávačov do nižšej úrovne | požaduje sa | - | spĺňa/nespĺňa:
|  |  |  | OK pre zavesenie nových vysievačov + náter | požaduje sa | - | spĺňa/nespĺňa:
|  |  |  | Materiál pre úpravu žľabov | min. 4 | ks | hodnota:
|  |  |  | Materiál na úpravu a závesov dopravníka | požaduje sa | - | spĺňa/nespĺňa:
|  |  |  | Materiál pre nové horné kryty dopravníkov a nové vstupy | požaduje sa | - | spĺňa/nespĺňa:
|  |  |  | Oceľové konsštrukcie a zavesenie triedičov, materiál tr.11+náter | požaduje sa | - | spĺňa/nespĺňa:
|  |  |  | Inštalačný materiál - spojovací materiál | požaduje sa | - | spĺňa/nespĺňa:
|  |  |  | Snímač tlaku elektronický | min. 3 | ks | hodnota:
|  |  |  | Rozbočka, pneumaticky riadená DN120 | min. 1 | ks | hodnota:
|  |  |  | Kolesá pre výmenu, remenice PL355-22 TB, PL125-22 TB | min. 13 | ks | hodnota:
|  |  |  | Napináky na remene | min. 13 | ks | hodnota:
|  |  |  | Motor 1000 rpm | min. 18,5 | kW | hodnota:
18 |  |  | Aspiračné rozvody - Pozinkovaná oceľ | Dĺžka potrubia priame | min. 120 | m | hodnota:
|  |  |  | Kolená 90st | min. 52 | ks | hodnota:
|  |  |  | Kolená 60st | min. 8 | ks | hodnota:
|  |  |  | Rozbočky Y asimetrická redukcia | min. 20 | ks | hodnota:
|  |  |  | Redukcie kónické | min. 20 | ks | hodnota:
|  |  |  | Digestor redukovaná z D na 4hr | min. 7 | ks | hodnota:
|  |  |  | Pripojovacia redukcia na filter / ventilátor | min. 3 | ks | hodnota:
|  |  |  | Pripojovacia redukcia | min. 3 | ks | hodnota:
|  |  |  | Potrubný kus s dvierkami pre čistenie | min. 13 | ks | hodnota:
|  |  |  | Prisávač vzduchu s reguláciou ručnou | min. 12 | ks | hodnota:
|  |  |  | Flexibilné pripojenie, guma + strmene | min. 4 | ks | hodnota:
|  |  |  | Rýchlo spojky potrubné | min. 50 | ks | hodnota:
|  |  |  | Spojky skrutkovacie potrubné | min. 82 | ks | hodnota:
|  |  |  | Objímky potrubné | min. 31 | ks | hodnota:
|  |  |  | Uzatváracia ručná klapka | min. 14 | ks | hodnota:
|  |  |  | Príruby | min. 16 | ks | hodnota:
19 |  |  | Potrubné rozvody - Pripojenia na nové zariadenia a úpravy | Dĺžka potrubia priame | min. 160 | m | hodnota:
|  |  |  | Kolená oblúky | min. 35 | ks | hodnota:
|  |  |  | Spojky potrubné | min. 120 | ks | hodnota:
|  |  |  | Prechodky do zariadení (príruby, konusy) | min. 40 | ks | hodnota:
|  |  |  | Objímky konzoly | min. 1 | sada | hodnota:
20 |  |  | Spádové potrubia, nerez 304 | Dĺžka potrubia priame | min. 400 | m | hodnota:
|  |  |  | Segment 5St | min. 20 | ks | hodnota:
|  |  |  | Segment 10St | min. 20 | ks | hodnota:
|  |  |  | Segment 15St | min. 40 | ks | hodnota:
|  |  |  | Univerzálne koleno 45 - 60 St | min. 300 | ks | hodnota:
|  |  |  | Rozbočky Y asimetrická redukcia | min. 50 | ks | hodnota:
|  |  |  | Redukcie kónické | min. 15 | ks | hodnota:
|  |  |  | Pripojovacia redukcia na prírubu | min. 12 | ks | hodnota:
|  |  |  | Potrubný kus inšpekčný s gumovou zátkou | min. 90 | ks | hodnota:
|  |  |  | Spojky skrutkovacie potrubné | min. 1500 | ks | hodnota:
|  |  |  | Ručná spádová rozbočka bez snímačov polohy | min. 6 | ks | hodnota:
|  |  |  | Prechodky podlažné | min. 40 | ks | hodnota:
|  |  |  | Vstup na prisávanie vzduchu | min. 2 | ks | hodnota:
|  |  |  | Bočné prisávanie vzduchu | min. 14 | ks | hodnota:
21 |  |  | Demontážne a Montážne práce | Mechanická montáž | požaduje sa | - | spĺňa/nespĺňa:
22 |  | ČISTIAREŇ (PEARLING) | Strojné dodávky - sada | Závitovkový dopravník D220, 6m, 5t/h, nerez 304 | požaduje sa | - | spĺňa/nespĺňa:
|  |  |  | Materiál pre skrátenie reťazového dopravníka | požaduje sa | - | spĺňa/nespĺňa:
|  |  |  | Zásobník REATING BIN 1m3 nad reťazový dopravník | požaduje sa | - | spĺňa/nespĺňa:
|  |  |  | Limitný snímač, Silomax P | požaduje sa | - | spĺňa/nespĺňa:
|  |  |  | Nožový posúvač DN150 pneumatický | požaduje sa | - | spĺňa/nespĺňa:
|  |  |  | Materiál pre úpravu násypky AIR LOCKU | požaduje sa | - | spĺňa/nespĺňa:
|  |  |  | Spádová rozbočka DN150, nerez | požaduje sa | - | spĺňa/nespĺňa:
|  |  |  | Inštalačný materiál | požaduje sa | - | spĺňa/nespĺňa:
|  |  |  | Magnet separátor, prepadový | min. 2000 | Gauss | spĺňa/nespĺňa:
23 |  |  | Aspiračné rozvody - Pozinkovaná oceľ | Dĺžka potrubia priame | min. 100 | m | hodnota:
|  |  |  | Kolená 60st | min. 7 | ks | hodnota:
|  |  |  | Rozbočky Y asimetrická redukcia | min. 4 | ks | hodnota:
|  |  |  | Redukcie kónické | min. 2 | ks | hodnota:
|  |  |  | Digestor redukovaná z D na 4hr | min. 1 | ks | hodnota:
|  |  |  | Potrubný kus s dvierkami pre čistenie | min. 4 | ks | hodnota:
|  |  |  | Prisávač vzduchu s reguláciou ručnou | min. 2 | ks | hodnota:
|  |  |  | Flexibilné pripojenie, guma + strmene | min. 2 | ks | hodnota:
|  |  |  | Rýchlo spojky potrubné | min. 10 | ks | hodnota:
|  |  |  | Spojky skrutkovacie potrubné | min. 30 | ks | hodnota:
|  |  |  | Objímky potrubné | min. 20 | ks | hodnota:
|  |  |  | Uzatváracia ručná klapka | min. 2 | ks | hodnota:
|  |  |  | Prechodka stropná | min. 3 | ks | hodnota:
24 |  |  | Spádové potrubia, nerez 304 | Dĺžka potrubia priame | min. 34 | m | hodnota:
|  |  |  | Segment 40St | min. 2 | ks | hodnota:
|  |  |  | Rozbočka Y 40St | min. 3 | ks | hodnota:
|  |  |  | Ručná uzatváracia klapka | min. 4 | ks | hodnota:
|  |  |  | Spomalovač rýchlosti spádu | min. 4 | ks | hodnota:
|  |  |  | Spádová rozbočka | min. 2 | ks | hodnota:
|  |  |  | Prechod na prírubu | min. 3 | ks | hodnota:
|  |  |  | Spojky | min. 74 | ks | hodnota:
|  |  |  | Objímky | min. 7 | ks | hodnota:
|  |  |  | Prechodka podlažná | min. 5 | ks | hodnota:
|  |  |  | Príruby | min. 2 | ks | hodnota:
|  |  |  | Univerzálne prechodky | min. 9 | ks | hodnota:
|  |  |  | Potrubný kus inšpekčný s gumovou zátkou | min. 5 | ks | hodnota:
|  |  |  | Vstupný prisávací vzduch | min. 2 | ks | hodnota:
|  |  |  | Prechodový konus | min. 2 | ks | hodnota:
25 |  |  | Demontážne a Montážne práce | Mechanická montáž | požaduje sa | - | spĺňa/nespĺňa:
26 |  |  | Elektro ovládanie | Rozvádzač lakovaný 2 polový | min. 300 | kW | hodnota:
|  |  |  | Výzbroj rozvádzača - ističe, stykače | požaduje sa | - | spĺňa/nespĺňa:
|  |  |  | Periféria ET200SP + VV karty | požaduje sa | - | spĺňa/nespĺňa:
|  |  |  | zdroj, switch, bezpečnostné relé | požaduje sa | - | spĺňa/nespĺňa:
|  |  |  | prepoje, drobný materiál | požaduje sa | - | spĺňa/nespĺňa:
|  |  |  | Istenie a ovládanie 5 motorov podávačov, vedenie | min. 1,5 | kW | hodnota:
|  |  |  | Istenie a ovládanie Vysievač 1, vedenie | min. 15 | kW | hodnota:
|  |  |  | Istenie a ovládanie Vysievač 2, vedenie | min. 11 | kW | hodnota:
|  |  |  | Istenie a ovládanie Čistička Krupíc 1 a 2, vedenie | min. 1,2 | kW | hodnota:
|  |  |  | Istenie a ovládanie motorov šnek, vedenie | min. 1,5 | kW | hodnota:
|  |  |  | Istenie a ovládanie dávkovacia váha | požaduje sa | - | spĺňa/nespĺňa:
|  |  |  | Istenie a ovládanie pearler | min. 90 | kW | hodnota:
|  |  |  | Istenie a ovládanie ventilátora | min. 30 | kW | hodnota:
|  |  |  | Úprava vedenia motor dopravníka | požaduje sa | - | spĺňa/nespĺňa:
|  |  |  | Istenie a ovládanie aspiračného filtra | min. 30 | kW | hodnota:
|  |  |  | Istenie a ovládanie nízkotlakového ventilátora | min. 11 | kW | hodnota:
|  |  |  | Istenie a ovládanie cyklónového separátora | min. 1,5 | kW | hodnota:
|  |  |  | Úprava vedenia váhy | min. 1,0 | kW | hodnota:
|  |  |  | Úprava vedenia podávača pod váhou | min. 1,1 | kW | hodnota:
|  |  |  | Kapacitný snímač hladiny | min. 50 | ks | hodnota:
|  |  |  | Doplnenie riadenia o snímanie tlaku | požaduje sa | - | spĺňa/nespĺňa:
|  |  |  | Doplnenie riadenia o trasovú rozbočku | požaduje sa | - | spĺňa/nespĺňa:
|  |  |  | Dopracovanie elektro projektu | požaduje sa | - | spĺňa/nespĺňa:
|  |  |  | Zhotovenie rozvádzača, prepoj skriniek | požaduje sa | - | spĺňa/nespĺňa:
|  |  |  | Montáž káblových trás a pripojenia zariadení | požaduje sa | - | spĺňa/nespĺňa:
|  |  |  | Participácia na skúškach signálov | požaduje sa | - | spĺňa/nespĺňa:
Cenová ponuka
Cena SPOLU v EUR bez DPH:
DPH:
Cena SPOLU v EUR s DPH:
Uchádzač uvedie, či je / nie je platcom DPH.
Meno a priezvisko štatutárneho zástupcu:
Podpis a pečiatka:
Miesto a dátum podpisu: