## Príloha č. 1
1
1 | Pokyny k vyplneniu: Vypĺňajú sa žlto vyznačené polia !!!
1
1
1 | Kúpna zmluva- Príloha č.1
1
1 | Podrobný technický opis a údaje deklarujúce technické parametre dodávaného predmetu
1
1
1 | Názov predmetu: |  | Automatická linka na varenie a pečenie mäsa | [6 empty] | Počet kusov: | 1
1
1 | Vymedzenie častí |  |  | Opis / Technická špecifikácia - požadované technické parametre |  | Číselný údaj / Hodnota / Charakteristika parametra - požadovaná hodnota parametra |  | Merná jednotka | Parametre navrhovanej technológie - navrhovateľ vyplní konkrétnu hodnotu parametra ním navrhovanej technológie (hodnota/číselný údaj a podobne podľa zadania) | Názov výrobcu | Typové označenie
1 | Automatická linka na varenie a pečenie mäsa |  |  | Fritovací stroj vhodný na hĺbkové vyprážanie mäsových produktov |  | áno |  | - | áno/nie:
1 |  |  |  | Počet vrstiev vypražaných produktov |  | 1 |  | vrstva | hodnota:
1 |  |  |  | Parný digestor pre odsávanie pary z vyprážania CIP |  | áno |  | - | áno/nie:
1 |  |  |  | Prietoková dýza nastaviteľná z vonkajšej strany pre rovnomerný tok oleja v jednej strane |  | áno |  | - | áno/nie:
1 |  |  |  | Teplota vyprážanie fixná Vstup/Výstup |  | 280 / 255 |  | °C | hodnota:
1 |  |  |  | Tepelný výkon ohrevu pri vyprážaní max. |  | 180 |  | kW | hodnota:
1 |  |  |  | Inštalovaný výkon fritézy max. |  | 185 |  | KW | hodnota:
1 |  |  |  | Prevedenie - lineárne pečenie |  | áno |  | - | hodnota:
1 |  |  |  | Doba pečenia 1 taktu |  | do 50 |  | min | hodnota:
1 |  |  |  | Šírka pásu Pečenie |  | 800 |  | mm | hodnota:
1 |  |  |  | Rýchlosť pásu Pečenie |  | max 10 |  | m/min. | hodnota:
1 |  |  |  | Príkon pohonu dopravníka max. |  | 2.2 |  | kW | hodnota:
1 |  |  |  | Teplota oleja pre pečenie |  | max. 300 |  | °C | hodnota:
1 |  |  |  | Prevedenie - lineárna variaca linka |  | áno |  | - | hodnota:
1 |  |  |  | Rýchlosť pásu Varenie 1 taktu max. |  | 1.25 |  | m/min. | hodnota:
1 |  |  |  | Teplota varenia nastaviteľná v rozsahu od / do |  | 0 / 230 |  | °C | hodnota:
1 |  |  |  | Príkon varnej časti linky max |  | 45 |  | kW | hodnota:
1 |  |  |  | Maximálna výška vareného produktu |  | 175 |  | mm | hodnota:
1 |  |  |  | Šírka pásu Varenie |  | 800 |  | mm | hodnota:
1 | Ďalšie súčasti hodnoty obstarávaného zariadenia |  | Doprava na miesto realizácie | - | - | áno |  | - | áno/nie: | - | -
1 |  |  | Montáž zariadenia a uvedenie do prevádzky | - | - | áno |  | - | áno/nie: | - | -
1
1 | Pozn.: V prípade, že v rámci opisu predmetu bol použitý konkrétny výrobca, výrobný postup, značka, patent, typ, krajina, oblasť alebo miesto pôvodu alebo výroby, môže uchádzač predložiť ponuku i na technický a funkčný ekvivalent.
1
1
1
1 |  | Miesto:
1
1 |  | Dátum:
1 | [6 empty] | podpis a pečiatka dodávateľa
1