## Rekapitulácia stavby
Export Komplet | [27 empty] | 2.0 | ZAMOK |  |  |  |  | False | False | {0e349100-eefc-419c-bae4-779eb84ef8dc}
[33 empty] | 0,01 | 20
[33 empty] | 0,01 | 20
|  | REKAPITULÁCIA STAVBY | [17 empty] | v --- nižšie sa nachádzajú doplnkové a pomocné údaje k zostavám --- v | [11 empty] | Návod na vyplnenie | 0,001
|  | Kód: |  |  |  |  | 2023090101 | [24 empty] | Meniť je možné iba bunky so žltým podfarbením! 1) na prvom liste Rekapitulácie stavby vyplňte v zostave a) Rekapitulácia stavby - údaje o Zhotoviteľovi (prenesú sa do ostatných zostáv aj v iných listoch) b) Rekapitulácia objektov stavby - potrebné Ostatné náklady 2) na vybraných listoch vyplňte v zostave a) Krycí list - údaje o Zhotoviteľovi, pokiaľ sa líšia od údajov o Zhotoviteľovi na Rekapitulácii stavby (údaje se prenesú do ostatných zostav v danom liste) b) Rekapitulácia rozpočtu - potrebné Ostatné náklady c) Celkové náklady za stavbu - ceny na položkách - množstvo, pokiaľ má žlté podfarbenie - a v prípade potreby poznámku (tá je v skrytom stĺpci) | 0,01
|  | Stavba: |  |  |  |  | Obnova historickej a pamiatkovo chránenej budovy chemických laboratórií SPŠ.S.M. v B. Štiavnici | [25 empty] | 0,01
|  | JKSO: | [13 empty] | KS: | [16 empty] | 0,01
|  | Miesto: |  |  |  |  | Banská Štiavnica | [8 empty] | Dátum: |  | 1.9.2023 | [14 empty] | 0,01
0,01
|  | Objednávateľ: | [13 empty] | IČO: | [16 empty] | 0,01
[16 empty] | IČ DPH: | [16 empty] | 0,01
0,01
|  | Zhotoviteľ: | [13 empty] | IČO: |  | Vyplň údaj | [14 empty] | 0,01
|  |  | Vyplň údaj | [12 empty] | IČ DPH: |  | Vyplň údaj | [14 empty] | 0,01
False
|  | Projektant: | [13 empty] | IČO: | [16 empty] | False
[16 empty] | IČ DPH: | [16 empty] | True
0,01
|  | Spracovateľ: | [13 empty] | IČO: | [16 empty] | 0,01
|  |  | Radka Sipková | [12 empty] | IČ DPH: | [16 empty] | True
Poznámka:
|  | Cena bez DPH | [13 empty] | 0
[8 empty] | Sadzba dane |  |  | Základ dane |  |  |  |  | Výška dane
|  | DPH |  | základná |  |  |  | 20% |  |  | 0 |  |  |  |  | 0
|  |  |  | znížená |  |  |  | 20% |  |  | 0 |  |  |  |  | 0
|  |  |  | zákl. prenesená |  |  |  | 20% |  |  | 0 |  |  |  |  | 0
|  |  |  | zníž. prenesená |  |  |  | 20% |  |  | 0 |  |  |  |  | 0
|  |  |  | nulová |  |  |  | 0% |  |  | 0 |  |  |  |  | 0
|  | Cena s DPH | [6 empty] | v |  |  | EUR |  |  |  | 0
|  | Projektant | [11 empty] | Spracovateľ
|  | Dátum a podpis: | [7 empty] | Pečiatka |  |  |  | Dátum a podpis: |  |  | Pečiatka
|  | Objednávateľ | [11 empty] | Zhotoviteľ
|  | Dátum a podpis: | [7 empty] | Pečiatka |  |  |  | Dátum a podpis: |  |  | Pečiatka
REKAPITULÁCIA OBJEKTOV STAVBY
| Kód: | [6 empty] | 2023090101
| Stavba: | [6 empty] | Obnova historickej a pamiatkovo chránenej budovy chemických laboratórií SPŠ.S.M. v B. Štiavnici
| Miesto: | [6 empty] | Banská Štiavnica | [6 empty] | Dátum: |  | 1.9.2023
| Objednávateľ: | [13 empty] | Projektant: |  |  |  |  | Informatívne údaje z listov zákaziek
| Zhotoviteľ: | [13 empty] | Spracovateľ: |  | Radka Sipková
| Kód |  |  |  | Popis | [7 empty] | Cena bez DPH [EUR] |  |  |  |  | Cena s DPH [EUR] | Typ | z toho Ostat. náklady [EUR] | DPH [EUR] | Normohodiny [h] | DPH základná [EUR] | DPH znížená [EUR] | DPH základná prenesená [EUR] | DPH znížená prenesená [EUR] | Základňa DPH základná | Základňa DPH znížená | Základňa DPH zákl. prenesená | Základňa DPH zníž. prenesená | Základňa DPH nulová
| Náklady z rozpočtov | [11 empty] | 0 |  |  |  |  | 0 |  | 0 | 0 | 0 | 0 | 0 | 0 | 0 | 0 | 0 | 0 | 0 | 0 |  | D | 0 | ###NOIMPORT### | IMPORT | {0e349100-eefc-419c-bae4-779eb84ef8dc} | {00000000-0000-0000-0000-000000000000}
/ |  | SO 02 |  |  |  | Kotolňa - ústredné vykurovanie | [6 empty] | 0 |  |  |  |  | 0 | STA | 0 | 0 | 0 | 0 | 0 | 0 | 0 | 0 | 0 | 0 | 0 | 0 |  |  | 1 |  | IMPORT | {c51042eb-d38a-4990-9ec2-d1844a6e47e5} | {0e349100-eefc-419c-bae4-779eb84ef8dc} | 0
/ |  | SO 02.150 |  |  |  | Kotolňa - plynoinštalácia | [6 empty] | 0 |  |  |  |  | 0 | STA | 0 | 0 | 0 | 0 | 0 | 0 | 0 | 0 | 0 | 0 | 0 | 0 |  |  | 1 |  | IMPORT | {7ba8f4ef-b607-4f63-8fe7-5e7a2f2ecceb} | {0e349100-eefc-419c-bae4-779eb84ef8dc} | 0
/ |  | SO-02.130 |  |  |  | Vyregulovanie - vykurovanie | [6 empty] | 0 |  |  |  |  | 0 | STA | 0 | 0 | 0 | 0 | 0 | 0 | 0 | 0 | 0 | 0 | 0 | 0 |  |  | 1 |  | IMPORT | {af723574-0b34-4112-9f58-183663d581e6} | {0e349100-eefc-419c-bae4-779eb84ef8dc} | 0

## SO 02 - Kotolňa - ústredn...
{c51042eb-d38a-4990-9ec2-d1844a6e47e5}
0
| KRYCÍ LIST ROZPOČTU | [7 empty] | v --- nižšie sa nachádzajú doplnkové a pomocné údaje k zostavám --- v | [8 empty] | False
Stavba:
Obnova historickej a pamiatkovo chránenej budovy chemických laboratórií SPŠ.S.M. v B. Štiavnici
Objekt:
SO 02 - Kotolňa - ústredné vykurovanie
| JKSO: |  |  |  |  | KS:
| Miesto: |  | Banská Štiavnica |  |  | Dátum: | 1.9.2023
| Objednávateľ: |  |  |  |  | IČO:
IČ DPH:
| Zhotoviteľ: |  |  |  |  | IČO: | Vyplň údaj
|  | Vyplň údaj |  |  |  | IČ DPH: | Vyplň údaj
| Projektant: |  |  |  |  | IČO:
IČ DPH:
| Spracovateľ: |  |  |  |  | IČO:
|  | Radka Sipková |  |  |  | IČ DPH:
Poznámka:
| Cena bez DPH | [5 empty] | 0
|  |  | Základ dane |  |  | Sadzba dane | Výška dane
| DPH | základná | 0 |  |  | 20% | 0
|  | znížená | 0 |  |  | 20% | 0
|  | zákl. prenesená | 0 |  |  | 20% | 0
|  | zníž. prenesená | 0 |  |  | 20% | 0
|  | nulová | 0 |  |  | 0% | 0
| Cena s DPH |  |  | v | EUR |  | 0
| Projektant |  |  | Spracovateľ
| Dátum a podpis: |  | Pečiatka | Dátum a podpis: |  |  | Pečiatka
| Objednávateľ |  |  | Zhotoviteľ
| Dátum a podpis: |  | Pečiatka | Dátum a podpis: |  |  | Pečiatka
REKAPITULÁCIA ROZPOČTU
Stavba:
Obnova historickej a pamiatkovo chránenej budovy chemických laboratórií SPŠ.S.M. v B. Štiavnici
Objekt:
SO 02 - Kotolňa - ústredné vykurovanie
Miesto: |  |  | Banská Štiavnica |  |  | Dátum: | 1.9.2023
Objednávateľ: | [5 empty] | Projektant:
Zhotoviteľ: |  |  | Vyplň údaj |  |  | Spracovateľ: | Radka Sipková
Kód dielu - Popis | [6 empty] | Cena celkom [EUR]
Náklady z rozpočtu | [6 empty] | 0 | [11 empty] | -1
| HSV - Práce a dodávky HSV | [5 empty] | 0
| 1 - Zemné práce | [5 empty] | 0
| 4 - Vodorovné konštrukcie | [5 empty] | 0
| 8 - Rúrové vedenie | [5 empty] | 0
| 9 - Ostatné konštrukcie a práce | [5 empty] | 0
| PSV - Práce a dodávky PSV | [5 empty] | 0
| 713 - Izolácie tepelné | [5 empty] | 0
| 721 - Zdravotechnika - vnútorná kanalizácia | [5 empty] | 0
| 731 - Ústredné kúrenie - kotolne | [5 empty] | 0
| 732 - Ústredné kúrenie - strojovne | [5 empty] | 0
| 733 - Ústredné kúrenie - rozvodné potrubie | [5 empty] | 0
| 734 - Ústredné kúrenie - armatúry | [5 empty] | 0
| 735 - Ústredné kúrenie - vykurovacie telesá | [5 empty] | 0
| 767 - Konštrukcie doplnkové kovové | [5 empty] | 0
| 769 - Montáže vzduchotechnických zariadení | [5 empty] | 0
| M - Práce a dodávky M | [5 empty] | 0
| 22-M - Montáže oznamovacích a zabezpečovacích zariadení | [5 empty] | 0
| 23-M - Montáže potrubia | [5 empty] | 0
| 95-M - Revízie | [5 empty] | 0
| HZS - Hodinové zúčtovacie sadzby | [5 empty] | 0
| VRN - Investičné náklady neobsiahnuté v cenách | [5 empty] | 0
ROZPOČET
Stavba:
Obnova historickej a pamiatkovo chránenej budovy chemických laboratórií SPŠ.S.M. v B. Štiavnici
Objekt:
SO 02 - Kotolňa - ústredné vykurovanie
Miesto: |  |  | Banská Štiavnica |  |  | Dátum: | 1.9.2023
Objednávateľ: | [5 empty] | Projektant:
Zhotoviteľ: |  |  | Vyplň údaj |  |  | Spracovateľ: | Radka Sipková
PČ | Typ | Kód | Popis | MJ | Množstvo | J.cena [EUR] | Cena celkom [EUR] | Cenová sústava |  | DPH | J. Nh [h] | Nh celkom [h] | J. hmotnosť [t] | Hmotnosť celkom [t] | J. suť [t] | Suť Celkom [t]
Náklady z rozpočtu | [6 empty] | 0 |  |  |  |  | 0 |  | 17.988 |  | 10.2927 |  | D | -1 | [7 empty] | 0
| D | HSV | Práce a dodávky HSV |  |  |  | 0 |  |  |  |  | 0 |  | 14.244 |  | 0.0036 | 1 | D | 0 | ROZPOCET | [6 empty] | 0
| D | 1 | Zemné práce |  |  |  | 0 |  |  |  |  | 0 |  | 10 |  | 0 | 1 | D | 1 | ROZPOCET | [6 empty] | 0
284 | K | 132201201.S | Výkop ryhy šírky 600-2000mm horn.3 do 100m3 | m3 | 21.6 |  | 0 |  |  | znížená |  | 0 | 0 | 0 | 0 | 0 | 4 | K | 2 | ROZPOCET | 0 | 0 | 0 | 0 | 0 | 2 | 0 | 4 | 688747915
371 | K | 162402101.S11 | Odstránenie spevnenej plochy (chodník, cesta) vrátane rezania + obnovenie spevnenej plochy | m3 | 17.1 |  | 0 |  |  | znížená |  | 0 | 0 | 0 | 0 | 0 | 4 | K | 2 | ROZPOCET | 0 | 0 | 0 | 0 | 0 | 2 | 0 | 4 | -481711162
372 | K | 171211001.S | Poplatok za likvidáciu stavebného odpadu a materiálu - zemina a kamenivo | t | 5.2 |  | 0 |  |  | znížená |  | 0 | 0 | 0 | 0 | 0 | 4 | K | 2 | ROZPOCET | 0 | 0 | 0 | 0 | 0 | 2 | 0 | 4 | -424475059
338 | K | 174101102.S1 | Zásyp ryhy sypaninou v uzavretých priestoroch s urovnaním povrchu zásypu | m3 | 13 |  | 0 |  |  | znížená |  | 0 | 0 | 0 | 0 | 0 | 4 | K | 2 | ROZPOCET | 0 | 0 | 0 | 0 | 0 | 2 | 0 | 4 | -1004307823
337 | K | 175101102.S1 | Obsyp potrubia štrkodrvou 0-63 | m3 | 6.48 |  | 0 |  |  | znížená |  | 0 | 0 | 0 | 0 | 0 | 4 | K | 2 | ROZPOCET | 0 | 0 | 0 | 0 | 0 | 2 | 0 | 4 | -444360798
365 | M | 583410004400.S | Štrkodrva frakcia 0-63 mm | t | 10 |  | 0 |  |  | znížená |  | 0 | 1 | 10 | 0 | 0 | 8 | M | 2 | ROZPOCET | 0 | 0 | 0 | 0 | 0 | 2 | 0 | 4 | -477519284
370 | K | 181101102.S | Úprava pláne v zárezoch v hornine 1-4 so zhutnením | m2 | 32.4 |  | 0 |  |  | znížená |  | 0 | 0 | 0 | 0 | 0 | 4 | K | 2 | ROZPOCET | 0 | 0 | 0 | 0 | 0 | 2 | 0 | 4 | 1123103880
| D | 4 | Vodorovné konštrukcie |  |  |  | 0 |  |  |  |  | 0 |  | 4.0841 |  | 0 | 1 | D | 1 | ROZPOCET | [6 empty] | 0
335 | K | 451573111.S1 | Lôžko pod potrubie, stoky a drobné objekty, v otvorenom výkope z piesku a štrkopiesku do 63 m, š.800, v 100 mm | m3 | 2.16 |  | 0 |  |  | znížená |  | 0 | 1.8908 | 4.0841 | 0 | 0 | 4 | K | 2 | ROZPOCET | 0 | 0 | 0 | 0 | 0 | 2 | 0 | 4 | 710220697
| D | 8 | Rúrové vedenie |  |  |  | 0 |  |  |  |  | 0 |  | 0.0056 |  | 0 | 1 | D | 1 | ROZPOCET | [6 empty] | 0
352 | K | 899721131.S1 | Označenie potrubia bielou výstražnou fóliou | m | 56 |  | 0 |  |  | znížená |  | 0 | 0.0001 | 0.0056 | 0 | 0 | 4 | K | 2 | ROZPOCET | 0 | 0 | 0 | 0 | 0 | 2 | 0 | 4 | -194463538
| D | 9 | Ostatné konštrukcie a práce |  |  |  | 0 |  |  |  |  | 0 |  | 0.15429 |  | 0.0036 | 1 | D | 1 | ROZPOCET | [6 empty] | 0
292 | K | 941941031.S | Montáž lešenia ľahkého pracovného radového s podlahami šírky od 0,80 do 1,00 m, výšky do 10 m | m2 | 3 |  | 0 |  |  | znížená |  | 0 | 0.02571 | 0.077131 | 0 | 0 | 4 | K | 2 | ROZPOCET | 0 | 0 | 0 | 0 | 0 | 2 | 0 | 4 | -590379936
291 | K | 941941831.S | Demontáž lešenia ľahkého pracovného radového s podlahami šírky nad 0,80 do 1,00 m, výšky do 10 m | m2 | 3 |  | 0 |  |  | znížená |  | 0 | 0.02572 | 0.07716 | 0 | 0 | 4 | K | 2 | ROZPOCET | 0 | 0 | 0 | 0 | 0 | 2 | 0 | 4 | 384853598
374 | K | 974032871.S1 | Vytváranie drážok ručným drážkovačom hĺbky do 30 mm, š. do 50 mm, + vyspravenie podlahy | m | 8 |  | 0 |  |  | znížená |  | 0 | 0 | 0 | 0.00045 | 0.0036 | 4 | K | 2 | ROZPOCET | 0 | 0 | 0 | 0 | 0 | 2 | 0 | 4 | -1317552433
353 | K | 979089831.S | Poplatok za likvidáciu stavebného odpadu a materiálu - kovy (šrot) | t | 10.293 |  | 0 |  |  | znížená |  | 0 | 0 | 0 | 0 | 0 | 4 | K | 2 | ROZPOCET | 0 | 0 | 0 | 0 | 0 | 2 | 0 | 4 | -1170609401
354 | K | 979089841.S | Poplatok za likvidáciu stavebného odpadu a materiálu - izolačné materiály | t | 0.35 |  | 0 |  |  | znížená |  | 0 | 0 | 0 | 0 | 0 | 4 | K | 2 | ROZPOCET | 0 | 0 | 0 | 0 | 0 | 2 | 0 | 4 | 770404529
| D | PSV | Práce a dodávky PSV |  |  |  | 0 |  |  |  |  | 0 |  | 3.7182 |  | 10.2891 | 2 | D | 0 | ROZPOCET | [6 empty] | 0
| D | 713 | Izolácie tepelné |  |  |  | 0 |  |  |  |  | 0 |  | 0.018694 |  | 1.6 | 2 | D | 1 | ROZPOCET | [6 empty] | 0
238 | K | 713482131.S | Montáž trubíc z PE, hr.30 mm,vnút.priemer do 38 mm | m | 118 |  | 0 |  |  | znížená |  | 0 | 3.3e-05 | 0.003894 | 0 | 0 | 16 | K | 2 | ROZPOCET | 0 | 0 | 0 | 0 | 0 | 2 | 0 | 16 | -39706510
217 | M | 283310006200.S1 | Izolačná PE trubica dxhr. 22x30 mm, rozrezaná, na izolovanie rozvodov vody, kúrenia, zdravotechniky, Certima | m | 4 |  | 0 |  |  | znížená |  | 0 | 3e-05 | 0.00012 | 0 | 0 | 32 | M | 2 | ROZPOCET | 0 | 0 | 0 | 0 | 0 | 2 | 0 | 16 | -1486625707
239 | M | 283310006100.S1 | Izolačná PE trubica dxhr. 18x25 mm, rozrezaná, na izolovanie rozvodov vody, kúrenia, zdravotechniky | m | 4 |  | 0 |  |  | znížená |  | 0 | 2e-05 | 8e-05 | 0 | 0 | 32 | M | 2 | ROZPOCET | 0 | 0 | 0 | 0 | 0 | 2 | 0 | 16 | -555541452
218 | M | 283310006300.S1 | Izolačná PE trubica dxhr. 28x30 mm, rozrezaná, na izolovanie rozvodov vody, kúrenia, zdravotechniky, Certima | m | 14 |  | 0 |  |  | znížená |  | 0 | 6e-05 | 0.00084 | 0 | 0 | 32 | M | 2 | ROZPOCET | 0 | 0 | 0 | 0 | 0 | 2 | 0 | 16 | -1801784803
219 | M | 283310006400.S1 | Izolačná PE trubica dxhr. 35x30 mm, rozrezaná, na izolovanie rozvodov vody, kúrenia, zdravotechniky, Certima | m | 6 |  | 0 |  |  | znížená |  | 0 | 4e-05 | 0.00024 | 0 | 0 | 32 | M | 2 | ROZPOCET | 0 | 0 | 0 | 0 | 0 | 2 | 0 | 16 | 2000819477
250 | M | 283310006500.S1 | Izolačná PE trubica dxhr. 42x30 mm, rozrezaná, na izolovanie rozvodov vody, kúrenia, zdravotechniky, Certima | m | 8 |  | 0 |  |  | znížená |  | 0 | 0.00018 | 0.00144 | 0 | 0 | 32 | M | 2 | ROZPOCET | 0 | 0 | 0 | 0 | 0 | 2 | 0 | 16 | 368887542
251 | M | 283310006700.S1 | Izolačná PE trubica dxhr. 54x30 mm, rozrezaná, na izolovanie rozvodov vody, kúrenia, zdravotechniky, Certima | m | 15 |  | 0 |  |  | znížená |  | 0 | 0.00025 | 0.00375 | 0 | 0 | 32 | M | 2 | ROZPOCET | 0 | 0 | 0 | 0 | 0 | 2 | 0 | 16 | -1767447770
252 | M | 283310006900.S1 | Izolačná PE trubica dxhr. 76x30 mm, rozrezaná, na izolovanie rozvodov vody, kúrenia, zdravotechniky, Certima | m | 8 |  | 0 |  |  | znížená |  | 0 | 0.00071 | 0.00568 | 0 | 0 | 32 | M | 2 | ROZPOCET | 0 | 0 | 0 | 0 | 0 | 2 | 0 | 16 | 1065247799
253 | M | 283310007000.S1 | Izolačná PE trubica dxhr. 89x30 mm, rozrezaná, na izolovanie rozvodov vody, kúrenia, zdravotechniky, Certima | m | 52 |  | 0 |  |  | znížená |  | 0 | 2e-05 | 0.00104 | 0 | 0 | 32 | M | 2 | ROZPOCET | 0 | 0 | 0 | 0 | 0 | 2 | 0 | 16 | 225551188
254 | M | 283310005600.S1 | Izolačná PE trubica dxhr. 110x20 mm, nadrezaná, na izolovanie rozvodov vody, kúrenia, zdravotechniky, Certima | m | 7 |  | 0 |  |  | znížená |  | 0 | 0.00023 | 0.00161 | 0 | 0 | 32 | M | 2 | ROZPOCET | 0 | 0 | 0 | 0 | 0 | 2 | 0 | 16 | -640685054
355 | K | 713500010.S1 | Demontáž tepelných izolácií | m2 | 50 |  | 0 |  |  | znížená |  | 0 | 0 | 0 | 0.032 | 1.6 | 16 | K | 2 | ROZPOCET | 0 | 0 | 0 | 0 | 0 | 2 | 0 | 16 | 1752282152
364 | K | 998713102.S | Presun hmôt pre izolácie tepelné v objektoch výšky nad 6 m do 12 m | t | 0.019 |  | 0 |  |  | znížená |  | 0 | 0 | 0 | 0 | 0 | 16 | K | 2 | ROZPOCET | 0 | 0 | 0 | 0 | 0 | 2 | 0 | 16 | -1083021798
| D | 721 | Zdravotechnika - vnútorná kanalizácia |  |  |  | 0 |  |  |  |  | 0 |  | 0.013124 |  | 0 | 2 | D | 1 | ROZPOCET | [6 empty] | 0
242 | K | 721172011.S | Lievik pre napojenie PV do kanalizácie | ks | 1 |  | 0 |  |  | znížená |  | 0 | 0.00082 | 0.00082 | 0 | 0 | 16 | K | 2 | ROZPOCET | 0 | 0 | 0 | 0 | 0 | 2 | 0 | 16 | -729453417
243 | M | 551620015600 | Zápachová uzávierka podomietková UP HL138 | ks | 1 |  | 0 |  |  | znížená |  | 0 | 0.00028 | 0.00028 | 0 | 0 | 32 | M | 2 | ROZPOCET | 0 | 0 | 0 | 0 | 0 | 2 | 0 | 16 | -177773949
312 | K | 721172031.S1 | Potrubie kanalizačné vrátane tvaroviek Pipelife HT z PP, DN 32x1,8 | m | 3 |  | 0 |  |  | znížená |  | 0 | 0.0006434 | 0.0019302 | 0 | 0 | 16 | K | 2 | ROZPOCET | 0 | 0 | 0 | 0 | 0 | 2 | 0 | 16 | 1441037515
313 | K | 721172032.S1 | Potrubie kanalizačné vrátane tvaroviek Pipelife HT z PP, DN 40x1,8 | m | 14 |  | 0 |  |  | znížená |  | 0 | 0.000721 | 0.010094 | 0 | 0 | 16 | K | 2 | ROZPOCET | 0 | 0 | 0 | 0 | 0 | 2 | 0 | 16 | -1577668374
351 | K | 998721102.S | Presun hmôt pre vnútornú kanalizáciu v objektoch výšky nad 6 do 12 m | t | 0.013 |  | 0 |  |  | znížená |  | 0 | 0 | 0 | 0 | 0 | 16 | K | 2 | ROZPOCET | 0 | 0 | 0 | 0 | 0 | 2 | 0 | 16 | 1730566479
| D | 731 | Ústredné kúrenie - kotolne |  |  |  | 0 |  |  |  |  | 0 |  | 2.3259 |  | 1.853 | 2 | D | 1 | ROZPOCET | [6 empty] | 0
1 | K | 731161020.S | Montáž plynového kotla stacionárneho kondenzačného 201-300 kW | ks | 3 |  | 0 |  |  | znížená |  | 0 | 0 | 0 | 0 | 0 | 16 | K | 2 | ROZPOCET | 0 | 0 | 0 | 0 | 0 | 2 | 0 | 16 | -82150922
2 | M | 484120001000.S1 | Plynový kondenzačný kotol Weishaupt WTC-GB 250-A | ks | 3 |  | 0 |  |  | znížená |  | 0 | 0.33 | 0.99 | 0 | 0 | 32 | M | 2 | ROZPOCET | 0 | 0 | 0 | 0 | 0 | 2 | 0 | 16 | 945471430
20 | K | 731190933.S1 | Montáž kotlového zberača | ks | 2 |  | 0 |  |  | znížená |  | 0 | 0.00269 | 0.00538 | 0 | 0 | 16 | K | 2 | ROZPOCET | 0 | 0 | 0 | 0 | 0 | 2 | 0 | 16 | 1985474872
21 | M | 484650000800.S1 | Kotlový zberač pre dva kotly s anuloidom a izoláciou - základný modul Weishaupt WHI coll-comp 810 | ks | 1 |  | 0 |  |  | znížená |  | 0 | 0.135 | 0.135 | 0 | 0 | 32 | M | 2 | ROZPOCET | 0 | 0 | 0 | 0 | 0 | 2 | 0 | 16 | -535710948
22 | M | 484650000700.S1 | Kotlový zberač pre tretí kotol s izoláciou - rozširovací modul Weishaupt WHI coll 630/810-m | ks | 1 |  | 0 |  |  | znížená |  | 0 | 0.105 | 0.105 | 0 | 0 | 32 | M | 2 | ROZPOCET | 0 | 0 | 0 | 0 | 0 | 2 | 0 | 16 | -1176633013
387 | K | 731200823.S | Demontáž kotla oceľového na kvapalné,elekrické alebo plynné palivá s výkonom do 25 kW, -0,22625t | ks | 1 |  | 0 |  |  | znížená |  | 0 | 0.00017264 | 0.00017264 | 0.22625 | 0.22625 | 16 | K | 2 | ROZPOCET | 0 | 0 | 0 | 0 | 0 | 2 | 0 | 16 | 1701769342
195 | K | 731200829.S1 | Demontáž plynového kotla Buderus Logano GE 434-300 | ks | 3 |  | 0 |  |  | znížená |  | 0 | 0.00017264 | 0.00051792 | 0.54225 | 1.6267 | 16 | K | 2 | ROZPOCET | 0 | 0 | 0 | 0 | 0 | 2 | 0 | 16 | -511362425
25 | K | 731291070.S1 | Montáž rýchlomontážnej čerpadlovej skupiny so zmiešavaním DN 25 | ks | 1 |  | 0 |  |  | znížená |  | 0 | 0.0026871 | 0.0026871 | 0 | 0 | 16 | K | 2 | ROZPOCET | 0 | 0 | 0 | 0 | 0 | 2 | 0 | 16 | -1265968879
26 | M | 484810005900.S1 | Rýchlomontážna čerpadlová skupina so zmiešavaním Weishaupt NW 25 WHI MIX 25-8-8 | ks | 1 |  | 0 |  |  | znížená |  | 0 | 0.025 | 0.025 | 0 | 0 | 32 | M | 2 | ROZPOCET | 0 | 0 | 0 | 0 | 0 | 2 | 0 | 16 | -607230968
27 | K | 731291080.S1 | Montáž rýchlomontážnej čerpadlovej skupiny so zmiešavaním DN 32 | ks | 1 |  | 0 |  |  | znížená |  | 0 | 0.00045041 | 0.00045041 | 0 | 0 | 16 | K | 2 | ROZPOCET | 0 | 0 | 0 | 0 | 0 | 2 | 0 | 16 | -125320577
28 | M | 484810006000.S1 | Rýchlomontážna čerpadlová skupina so zmiešavaním Weishaupt NW 32 WHI MIX 32-9-18 | sada | 1 |  | 0 |  |  | znížená |  | 0 | 0.0089 | 0.0089 | 0 | 0 | 32 | M | 2 | ROZPOCET | 0 | 0 | 0 | 0 | 0 | 2 | 0 | 16 | -197258865
29 | K | 731291090.S1 | Montáž rýchlomontážnej čerpadlovej skupiny so zmiešavaním DN 40 | ks | 3 |  | 0 |  |  | znížená |  | 0 | 0.0014663 | 0.0043987 | 0 | 0 | 16 | K | 2 | ROZPOCET | 0 | 0 | 0 | 0 | 0 | 2 | 0 | 16 | 88285407
30 | M | 484810006100.S1 | Rýchlomontážna čerpadlová skupina so zmiešavaním Weishaupt NW 40 WHI MIX 40-10 | ks | 3 |  | 0 |  |  | znížená |  | 0 | 0.00582 | 0.01746 | 0 | 0 | 32 | M | 2 | ROZPOCET | 0 | 0 | 0 | 0 | 0 | 2 | 0 | 16 | 1796746615
31 | K | 731291110.S1 | Montáž redukčnej sady | ks | 2 |  | 0 |  |  | znížená |  | 0 | 0.0026241 | 0.0052483 | 0 | 0 | 16 | K | 2 | ROZPOCET | 0 | 0 | 0 | 0 | 0 | 2 | 0 | 16 | -1856864230
32 | M | 484810004700.S1 | Redukčná sada Weishaupt WHR 50-32 | ks | 2 |  | 0 |  |  | znížená |  | 0 | 0.025 | 0.05 | 0 | 0 | 32 | M | 2 | ROZPOCET | 0 | 0 | 0 | 0 | 0 | 2 | 0 | 16 | 1459825635
244 | K | 731341130.S | Hadica napúšťacia gumená | m | 10 |  | 0 |  |  | znížená |  | 0 | 0.00049 | 0.0049 | 0 | 0 | 16 | K | 2 | ROZPOCET | 0 | 0 | 0 | 0 | 0 | 2 | 0 | 16 | -1228609991
263 | M | 535110001300.S1 | Doska základová pre medzivzpery DWETN DN 300, Jeremias | ks | 1 |  | 0 |  |  | znížená |  | 0 | 0 | 0 | 0 | 0 | 32 | M | 2 | ROZPOCET | 0 | 0 | 0 | 0 | 0 | 2 | 0 | 16 | -1772607503
357 | M | 598230000130.S1 | Spalinové pripojovacie potrubie PP, 2m, DN 160 | ks | 3 |  | 0 |  |  | znížená |  | 0 | 0.0005 | 0.0015 | 0 | 0 | 32 | M | 2 | ROZPOCET | 0 | 0 | 0 | 0 | 0 | 2 | 0 | 16 | -557553123
264 | M | 5922700379170.S1 | Čistiaci kus DWETN DN 300 | ks | 1 |  | 0 |  |  | znížená |  | 0 | 0.394 | 0.394 | 0 | 0 | 32 | M | 2 | ROZPOCET | 0 | 0 | 0 | 0 | 0 | 2 | 0 | 16 | 455599941
265 | M | 5982300008400.S1 | Merací kus DWETN DN 300, Jeremias | ks | 1 |  | 0 |  |  | znížená |  | 0 | 0.00026 | 0.00026 | 0 | 0 | 32 | M | 2 | ROZPOCET | 0 | 0 | 0 | 0 | 0 | 2 | 0 | 16 | -267634322
266 | M | 5418400073000.S1 | Spojka upevňovacia DWECO 2.0 | ks | 1 |  | 0 |  |  | znížená |  | 0 | 0.0036 | 0.0036 | 0 | 0 | 32 | M | 2 | ROZPOCET | 0 | 0 | 0 | 0 | 0 | 2 | 0 | 16 | -40285431
267 | M | 5418400074000.S1 | Spojka upevňovacia DN 300, Jeremias | ks | 1 |  | 0 |  |  | znížená |  | 0 | 0.0041 | 0.0041 | 0 | 0 | 32 | M | 2 | ROZPOCET | 0 | 0 | 0 | 0 | 0 | 2 | 0 | 16 | 255891553
268 | M | 4841200354000.S1 | Rozšírenie excentrické DN 250/300, Jeremias | ks | 1 |  | 0 |  |  | znížená |  | 0 | 7e-05 | 7e-05 | 0 | 0 | 32 | M | 2 | ROZPOCET | 0 | 0 | 0 | 0 | 0 | 2 | 0 | 16 | 2079930011
269 | M | 591160000100.S1 | Tesnenie vnútorné DN 300 | ks | 30 |  | 0 |  |  | znížená |  | 0 | 0.00635 | 0.1905 | 0 | 0 | 32 | M | 2 | ROZPOCET | 0 | 0 | 0 | 0 | 0 | 2 | 0 | 16 | -76990712
270 | M | 598220000500.S12 | Konštrukcia pod komín | ks | 1 |  | 0 |  |  | znížená |  | 0 | 0.00016 | 0.00016 | 0 | 0 | 32 | M | 2 | ROZPOCET | 0 | 0 | 0 | 0 | 0 | 2 | 0 | 16 | 880303826
366 | K | 731361171.S1 | Kkomín DN 300 mm, výšky 19 m | súb. | 1 |  | 0 |  |  | znížená |  | 0 | 0.33882 | 0.33882 | 0 | 0 | 16 | K | 2 | ROZPOCET | 0 | 0 | 0 | 0 | 0 | 2 | 0 | 16 | -457826273
367 | K | 731361179.S | Príplatok k cene za 1 m nerezového komína dvojplášťového DN 300 mm, výšky nad 19 m | súb. | 2 |  | 0 |  |  | znížená |  | 0 | 0.014529 | 0.029058 | 0 | 0 | 16 | K | 2 | ROZPOCET | 0 | 0 | 0 | 0 | 0 | 2 | 0 | 16 | 1430194287
46 | K | 73138005555.S1 | Montáž sifónu | ks | 1 |  | 0 |  |  | znížená |  | 0 | 0.00609 | 0.00609 | 0 | 0 | 16 | K | 2 | ROZPOCET | 0 | 0 | 0 | 0 | 0 | 2 | 0 | 16 | 1267971328
47 | M | 272774.S | Sifón dymovodu 145mm, Weishaupt | ks | 1 |  | 0 |  |  | znížená |  | 0 | 0.00013 | 0.00013 | 0 | 0 | 32 | M | 2 | ROZPOCET | 0 | 0 | 0 | 0 | 0 | 2 | 0 | 16 | -1087553949
48 | M | 598210050300.S1 | Koncový kus dymovodu s odtokom kondenzátu DN 250, PP, Weishaupt | ks | 1 |  | 0 |  |  | znížená |  | 0 | 0.0025 | 0.0025 | 0 | 0 | 32 | M | 2 | ROZPOCET | 0 | 0 | 0 | 0 | 0 | 2 | 0 | 16 | 1355239876
390 | K | 731890801.S | Vnútrostaveniskové premiestnenie vybúraných hmôt kotolní vodorovne do 6 m | t | 1.853 |  | 0 |  |  | znížená |  | 0 | 0 | 0 | 0 | 0 | 16 | K | 2 | ROZPOCET | 0 | 0 | 0 | 0 | 0 | 2 | 0 | 16 | 388230107
356 | K | 731890802.S | Vnútrostaveniskové premiestnenie vybúraných hmôt kotolní vodorovne do 24 m | t | 1.5 |  | 0 |  |  | znížená |  | 0 | 0 | 0 | 0 | 0 | 16 | K | 2 | ROZPOCET | 0 | 0 | 0 | 0 | 0 | 2 | 0 | 16 | 1083218463
343 | K | 998731101.S | Presun hmôt pre kotolne umiestnené vo výške (hĺbke) do 6 m | t | 2.326 |  | 0 |  |  | znížená |  | 0 | 0 | 0 | 0 | 0 | 16 | K | 2 | ROZPOCET | 0 | 0 | 0 | 0 | 0 | 2 | 0 | 16 | -770863975
| D | 732 | Ústredné kúrenie - strojovne |  |  |  | 0 |  |  |  |  | 0 |  | 0.53362 |  | 0.83512 | 2 | D | 1 | ROZPOCET | [6 empty] | 0
213 | K | 732110812.S1 | Demontáž rozdeľovača a zberača nad DN 100 do 200 | ks | 4 |  | 0 |  |  | znížená |  | 0 | 0 | 0 | 0.09358 | 0.37432 | 16 | K | 2 | ROZPOCET | 0 | 0 | 0 | 0 | 0 | 2 | 0 | 16 | 857244945
3 | K | 732111408.S1 | Montáž kotlového rozdeľovača s manometrom | ks | 3 |  | 0 |  |  | znížená |  | 0 | 0.000615 | 0.001845 | 0 | 0 | 16 | K | 2 | ROZPOCET | 0 | 0 | 0 | 0 | 0 | 2 | 0 | 16 | 347617162
4 | M | 484120023200.S1 | Kotlový rozdeľovač s manometrom Weishaupt, PV 6 bar s odvzdušňovacím ventilom DN32, WHK 5.0 | ks | 3 |  | 0 |  |  | znížená |  | 0 | 0.00209 | 0.00627 | 0 | 0 | 32 | M | 2 | ROZPOCET | 0 | 0 | 0 | 0 | 0 | 2 | 0 | 16 | 654575328
5 | M | 484120038200.S1 | Diaľkové ovládanie regulácie WCM-FS 2.0 Weishaupt | ks | 1 |  | 0 |  |  | znížená |  | 0 | 0.00018 | 0.00018 | 0 | 0 | 32 | M | 2 | ROZPOCET | 0 | 0 | 0 | 0 | 0 | 2 | 0 | 16 | -125957214
6 | M | 484730003287.S1 | Rozširovací modul regulácie WCM-EM 2.1 Weishaupt | ks | 5 |  | 0 |  |  | znížená |  | 0 | 0.0009 | 0.0045 | 0 | 0 | 32 | M | 2 | ROZPOCET | 0 | 0 | 0 | 0 | 0 | 2 | 0 | 16 | 831246736
7 | M | 4847300032870.S1 | Manager kaskádovej regulácie WCMJ-KA 3.0 Weishaupt | ks | 1 |  | 0 |  |  | znížená |  | 0 | 0.0009 | 0.0009 | 0 | 0 | 32 | M | 2 | ROZPOCET | 0 | 0 | 0 | 0 | 0 | 2 | 0 | 16 | 128257468
23 | K | 732111431.S1 | Montáž pripojovacej sady | ks | 3 |  | 0 |  |  | znížená |  | 0 | 0.0019878 | 0.0059635 | 0 | 0 | 16 | K | 2 | ROZPOCET | 0 | 0 | 0 | 0 | 0 | 2 | 0 | 16 | 745801620
24 | M | 484650000900.S1 | Pripojovacia sada kotla pre kotlový zberač Weishaupt WHI con-cas 300 | ks | 3 |  | 0 |  |  | znížená |  | 0 | 0.01 | 0.03 | 0 | 0 | 32 | M | 2 | ROZPOCET | 0 | 0 | 0 | 0 | 0 | 2 | 0 | 16 | -147292343
196 | K | 732211813.S1 | Demontáž ohrievača zásobníkového ležatého objemu do 630 l | ks | 1 |  | 0 |  |  | znížená |  | 0 | 0 | 0 | 0.2998 | 0.2998 | 16 | K | 2 | ROZPOCET | 0 | 0 | 0 | 0 | 0 | 2 | 0 | 16 | 814388029
18 | K | 732311111.S12 | Montáž adaptéru | ks | 2 |  | 0 |  |  | znížená |  | 0 | 0.0245 | 0.049 | 0 | 0 | 16 | K | 2 | ROZPOCET | 0 | 0 | 0 | 0 | 0 | 2 | 0 | 16 | 771204545
19 | M | 4841200221000.S12 | Adaptér pre neutralizačné zariadenie DN 40 Weishaupt | ks | 2 |  | 0 |  |  | znížená |  | 0 | 0.00234 | 0.00468 | 0 | 0 | 32 | M | 2 | ROZPOCET | 0 | 0 | 0 | 0 | 0 | 2 | 0 | 16 | 449974437
13 | K | 732311112.S1 | Montáž neutralizačného zariadenia do 300 kW | ks | 1 |  | 0 |  |  | znížená |  | 0 | 0.019 | 0.019 | 0 | 0 | 16 | K | 2 | ROZPOCET | 0 | 0 | 0 | 0 | 0 | 2 | 0 | 16 | 1353513234
14 | M | 484120022100.S1 | Neutralizačné zariadeneie kondenzátu do 300kW Weishaupt | ks | 1 |  | 0 |  |  | znížená |  | 0 | 0.00234 | 0.00234 | 0 | 0 | 32 | M | 2 | ROZPOCET | 0 | 0 | 0 | 0 | 0 | 2 | 0 | 16 | -83671969
15 | K | 732311113.S1 | Montáž neutralizačného zariadenia do 600kW | ks | 1 |  | 0 |  |  | znížená |  | 0 | 0.049 | 0.049 | 0 | 0 | 16 | K | 2 | ROZPOCET | 0 | 0 | 0 | 0 | 0 | 2 | 0 | 16 | 2077896142
16 | M | 484120022100.S12 | Neutralizačné zariadeneie kondenzátu do 600kW Weishaupt | ks | 1 |  | 0 |  |  | znížená |  | 0 | 0.00234 | 0.00234 | 0 | 0 | 32 | M | 2 | ROZPOCET | 0 | 0 | 0 | 0 | 0 | 2 | 0 | 16 | -1128500780
360 | K | 732320814.S1 | Demontáž Expanzomatu | ks | 1 |  | 0 |  |  | znížená |  | 0 | 0 | 0 | 0 | 0 | 16 | K | 2 | ROZPOCET | 0 | 0 | 0 | 0 | 0 | 2 | 0 | 16 | -825901700
388 | K | 732320815.S1 | Demontáž úpravne vody | ks | 1 |  | 0 |  |  | znížená |  | 0 | 0 | 0 | 0 | 0 | 16 | K | 2 | ROZPOCET | 0 | 0 | 0 | 0 | 0 | 2 | 0 | 16 | -593876894
36 | K | 732331003.S1 | Montáž expanznej nádoby tlak do 6 bar, 12l | ks | 3 |  | 0 |  |  | znížená |  | 0 | 0 | 0 | 0 | 0 | 16 | K | 2 | ROZPOCET | 0 | 0 | 0 | 0 | 0 | 2 | 0 | 16 | 437474182
37 | M | 484630006100.S1 | Nádoba expanzná s držiakom 12l, 6 bar, Weishaupt | ks | 3 |  | 0 |  |  | znížená |  | 0 | 0.00336 | 0.01008 | 0 | 0 | 32 | M | 2 | ROZPOCET | 0 | 0 | 0 | 0 | 0 | 2 | 0 | 16 | -1939529174
38 | M | 2400445.S | Ventil na kontrolu exp. nádoby DN20, Weishaupt | ks | 3 |  | 0 |  |  | znížená |  | 0 | 0 | 0 | 0 | 0 | 32 | M | 2 | ROZPOCET | 0 | 0 | 0 | 0 | 0 | 2 | 0 | 16 | 657686765
54 | K | 732331072.S1 | Montáž expanzomatu | ks | 1 |  | 0 |  |  | znížená |  | 0 | 0 | 0 | 0 | 0 | 16 | K | 2 | ROZPOCET | 0 | 0 | 0 | 0 | 0 | 2 | 0 | 16 | -223341387
55 | M | 484630008200.S1 | Expanzomat Variomat 1, Reflex | ks | 1 |  | 0 |  |  | znížená |  | 0 | 0.149 | 0.149 | 0 | 0 | 32 | M | 2 | ROZPOCET | 0 | 0 | 0 | 0 | 0 | 2 | 0 | 16 | 925717638
61 | K | 7323319000.S1 | Montáž oddeľovacieho člena | súb. | 1 |  | 0 |  |  | znížená |  | 0 | 0.00247 | 0.00247 | 0 | 0 | 16 | K | 2 | ROZPOCET | 0 | 0 | 0 | 0 | 0 | 2 | 0 | 16 | 1521236164
62 | M | 422710001000.S1 | Oddeľovací člen s vodomerom Fillset, Reflex | ks | 1 |  | 0 |  |  | znížená |  | 0 | 0.00173 | 0.00173 | 0 | 0 | 32 | M | 2 | ROZPOCET | 0 | 0 | 0 | 0 | 0 | 2 | 0 | 16 | -1160325401
60 | K | 732331929.S1 | Uvedenie expanzomatu do prevádzky | súb. | 1 |  | 0 |  |  | znížená |  | 0 | 0 | 0 | 0 | 0 | 16 | K | 2 | ROZPOCET | 0 | 0 | 0 | 0 | 0 | 2 | 0 | 16 | -1747165818
56 | K | 73233200000.S1 | Montáž prepajovacej sady expanzomatu | ks | 1 |  | 0 |  |  | znížená |  | 0 | 0.0007 | 0.0007 | 0 | 0 | 16 | K | 2 | ROZPOCET | 0 | 0 | 0 | 0 | 0 | 2 | 0 | 16 | -453892889
57 | M | 48463000770000.S1 | Prepojovacia sada expanomatu Variomat G1, Reflex | ks | 1 |  | 0 |  |  | znížená |  | 0 | 0.037 | 0.037 | 0 | 0 | 32 | M | 2 | ROZPOCET | 0 | 0 | 0 | 0 | 0 | 2 | 0 | 16 | 665812495
58 | K | 732332115.S1 | Montáž expanznej nádoby expanzomatu | ks | 1 |  | 0 |  |  | znížená |  | 0 | 8e-06 | 8e-06 | 0 | 0 | 16 | K | 2 | ROZPOCET | 0 | 0 | 0 | 0 | 0 | 2 | 0 | 16 | -271432019
59 | M | 48464000110000.S1 | Expanzná nádoba expanzomatu VG 500, Reflex | ks | 1 |  | 0 |  |  | znížená |  | 0 | 0.156 | 0.156 | 0 | 0 | 32 | M | 2 | ROZPOCET | 0 | 0 | 0 | 0 | 0 | 2 | 0 | 16 | -1716887714
200 | K | 732420812.S12 | Demontáž čerpadla obehového DN 25 | ks | 2 |  | 0 |  |  | znížená |  | 0 | 7.4e-05 | 0.000148 | 0.021 | 0.042 | 16 | K | 2 | ROZPOCET | 0 | 0 | 0 | 0 | 0 | 2 | 0 | 16 | 1830667934
201 | K | 732420812.S123 | Demontáž čerpadla obehového DN 32 | ks | 1 |  | 0 |  |  | znížená |  | 0 | 7.4e-05 | 7.4e-05 | 0.021 | 0.021 | 16 | K | 2 | ROZPOCET | 0 | 0 | 0 | 0 | 0 | 2 | 0 | 16 | -2083552217
199 | K | 732420813.S1 | Demontáž čerpadla obehového DN 50 | ks | 1 |  | 0 |  |  | znížená |  | 0 | 7.4e-05 | 7.4e-05 | 0.022 | 0.022 | 16 | K | 2 | ROZPOCET | 0 | 0 | 0 | 0 | 0 | 2 | 0 | 16 | -243944679
198 | K | 732420814.S1 | Demontáž čerpadla obehového DN 65 | ks | 2 |  | 0 |  |  | znížená |  | 0 | 7e-05 | 0.00014 | 0.024 | 0.048 | 16 | K | 2 | ROZPOCET | 0 | 0 | 0 | 0 | 0 | 2 | 0 | 16 | 154281383
197 | K | 732420815.S1 | Demontáž čerpadla obehového DN 80 | ks | 1 |  | 0 |  |  | znížená |  | 0 | 1.01e-05 | 1.01e-05 | 0.028 | 0.028 | 16 | K | 2 | ROZPOCET | 0 | 0 | 0 | 0 | 0 | 2 | 0 | 16 | 347474180
177 | K | 732640605.S1 | Montáž šróbenia DN 25 | ks | 4 |  | 0 |  |  | znížená |  | 0 | 6.2e-06 | 2.48e-05 | 0 | 0 | 16 | K | 2 | ROZPOCET | 0 | 0 | 0 | 0 | 0 | 2 | 0 | 16 | -507626745
178 | M | 273110019600.S1 | Šróbenie na pripojenie merača tepla DN 25 | ks | 4 |  | 0 |  |  | znížená |  | 0 | 1e-05 | 4e-05 | 0 | 0 | 32 | M | 2 | ROZPOCET | 0 | 0 | 0 | 0 | 0 | 2 | 0 | 16 | -2072930809
179 | K | 732640615.S1 | Montáž šróbenia DN 32 | ks | 4 |  | 0 |  |  | znížená |  | 0 | 6.2e-06 | 2.48e-05 | 0 | 0 | 16 | K | 2 | ROZPOCET | 0 | 0 | 0 | 0 | 0 | 2 | 0 | 16 | 2081827767
180 | M | 273110019900.S1 | Šróbenie na pripojenie merača tepla DN 32 | ks | 4 |  | 0 |  |  | znížená |  | 0 | 2e-05 | 8e-05 | 0 | 0 | 32 | M | 2 | ROZPOCET | 0 | 0 | 0 | 0 | 0 | 2 | 0 | 16 | 36386601
389 | K | 732890801.S | Vnútrostaveniskové premiestnenie vybúraných hmôt strojovní vodorovne 100 m z objektov výšky do 6 m | t | 0.835 |  | 0 |  |  | znížená |  | 0 | 0 | 0 | 0 | 0 | 16 | K | 2 | ROZPOCET | 0 | 0 | 0 | 0 | 0 | 2 | 0 | 16 | -1371486283
346 | K | 998732102.S | Presun hmôt pre strojovne v objektoch výšky nad 6 m do 12 m | t | 0.534 |  | 0 |  |  | znížená |  | 0 | 0 | 0 | 0 | 0 | 16 | K | 2 | ROZPOCET | 0 | 0 | 0 | 0 | 0 | 2 | 0 | 16 | -441752659
| D | 733 | Ústredné kúrenie - rozvodné potrubie |  |  |  | 0 |  |  |  |  | 0 |  | 0.38345 |  | 4.7716 | 2 | D | 1 | ROZPOCET | [6 empty] | 0
316 | K | 733110806.S1 | Demontáž potrubia z oceľových rúrok vrátane konzol a izolácie nad 15 do DN 32 | m | 32 |  | 0 |  |  | znížená |  | 0 | 2.016e-05 | 0.00064512 | 0.0032 | 0.1024 | 16 | K | 2 | ROZPOCET | 0 | 0 | 0 | 0 | 0 | 2 | 0 | 16 | 372628803
317 | K | 733110808.S1 | Demontáž potrubia z oceľových rúrok vrátane konzol a izolácie nad 32 do DN 50 | m | 16 |  | 0 |  |  | znížená |  | 0 | 5.05e-05 | 0.000808 | 0.00532 | 0.08512 | 16 | K | 2 | ROZPOCET | 0 | 0 | 0 | 0 | 0 | 2 | 0 | 16 | 229838505
318 | K | 733110810.S1 | Demontáž potrubia z oceľových rúrok vrátane konzol a izolácie nad 50 do DN 80 | m | 88 |  | 0 |  |  | znížená |  | 0 | 8.964e-05 | 0.0078883 | 0.00858 | 0.75504 | 16 | K | 2 | ROZPOCET | 0 | 0 | 0 | 0 | 0 | 2 | 0 | 16 | 434681622
319 | K | 7331108100.S1 | Demontáž potrubia z oceľových rúrok vrátane konzol a izolácie nad 80 do DN 100 | m | 110 |  | 0 |  |  | znížená |  | 0 | 8.964e-05 | 0.0098604 | 0.00858 | 0.9438 | 16 | K | 2 | ROZPOCET | 0 | 0 | 0 | 0 | 0 | 2 | 0 | 16 | -508921977
393 | K | 733120843.S1 | Demontáž dymovodu (trojvrstvový) | m | 17 |  | 0 |  |  | znížená |  | 0 | 0.002512 | 0.042704 | 0.07798 | 1.3257 | 16 | K | 2 | ROZPOCET | 0 | 0 | 0 | 0 | 0 | 2 | 0 | 16 | 48662560
394 | K | 733120843.S2 | Demontáž nerezovéh komínu | m | 20 |  | 0 |  |  | znížená |  | 0 | 0.002512 | 0.05024 | 0.07798 | 1.5596 | 16 | K | 2 | ROZPOCET | 0 | 0 | 0 | 0 | 0 | 2 | 0 | 16 | -138854210
107 | K | 733126060.S1 | Montáž tvarovky - koleno 90° 18 | ks | 7 |  | 0 |  |  | znížená |  | 0 | 9.69e-05 | 0.0006783 | 0 | 0 | 16 | K | 2 | ROZPOCET | 0 | 0 | 0 | 0 | 0 | 2 | 0 | 16 | 1205764518
108 | M | IVC30.18121 | Koleno 90° 18, IVAR | ks | 7 |  | 0 |  |  | znížená |  | 0 | 0 | 0 | 0 | 0 | 32 | M | 2 | ROZPOCET | 0 | 0 | 0 | 0 | 0 | 2 | 0 | 16 | 1197085624
105 | K | 733126065.S1 | Montáž kolena nerezového 90° 22 | ks | 2 |  | 0 |  |  | znížená |  | 0 | 0.0001323 | 0.0002646 | 0 | 0 | 16 | K | 2 | ROZPOCET | 0 | 0 | 0 | 0 | 0 | 2 | 0 | 16 | -1208964987
106 | M | IVN30.22341 | Nerezové koleno 90° 22, IVAR | ks | 2 |  | 0 |  |  | znížená |  | 0 | 0 | 0 | 0 | 0 | 32 | M | 2 | ROZPOCET | 0 | 0 | 0 | 0 | 0 | 2 | 0 | 16 | -585045210
109 | K | 733126065.S12 | Montáž tvarovky - koleno 90° 22 | ks | 9 |  | 0 |  |  | znížená |  | 0 | 0.0001323 | 0.0011907 | 0 | 0 | 16 | K | 2 | ROZPOCET | 0 | 0 | 0 | 0 | 0 | 2 | 0 | 16 | -107248775
110 | M | IVC30.22341 | Koleno 90° 22, IVAR | ks | 9 |  | 0 |  |  | znížená |  | 0 | 0 | 0 | 0 | 0 | 32 | M | 2 | ROZPOCET | 0 | 0 | 0 | 0 | 0 | 2 | 0 | 16 | 1495305463
111 | K | 733126070.S1 | Montáž tvarovky - koleno 28 | ks | 12 |  | 0 |  |  | znížená |  | 0 | 0.0001494 | 0.0017928 | 0 | 0 | 16 | K | 2 | ROZPOCET | 0 | 0 | 0 | 0 | 0 | 2 | 0 | 16 | -368664395
112 | M | IVC30.28121 | Koleno 90° 28, IVAR | ks | 12 |  | 0 |  |  | znížená |  | 0 | 0 | 0 | 0 | 0 | 32 | M | 2 | ROZPOCET | 0 | 0 | 0 | 0 | 0 | 2 | 0 | 16 | 1747315006
113 | K | 733126080.S1 | Montáž tvarovky - koleno 42 | ks | 6 |  | 0 |  |  | znížená |  | 0 | 0.0001836 | 0.0011016 | 0 | 0 | 16 | K | 2 | ROZPOCET | 0 | 0 | 0 | 0 | 0 | 2 | 0 | 16 | 1792204728
114 | M | IVNGAS30.35141 | Koleno 90° 42, IVAR | ks | 6 |  | 0 |  |  | znížená |  | 0 | 0 | 0 | 0 | 0 | 32 | M | 2 | ROZPOCET | 0 | 0 | 0 | 0 | 0 | 2 | 0 | 16 | -7662951
115 | K | 733126085.S1 | Montáž tvarovky - koleno 54 | ks | 8 |  | 0 |  |  | znížená |  | 0 | 0.000242 | 0.001936 | 0 | 0 | 16 | K | 2 | ROZPOCET | 0 | 0 | 0 | 0 | 0 | 2 | 0 | 16 | 1378310613
116 | M | IVN31.54201 | Koleno 90° 54mm, IVAR | ks | 8 |  | 0 |  |  | znížená |  | 0 | 0 | 0 | 0 | 0 | 32 | M | 2 | ROZPOCET | 0 | 0 | 0 | 0 | 0 | 2 | 0 | 16 | -451239383
117 | K | 733126095.S1 | Montáž tvarovky - koleno 76,1 | ks | 6 |  | 0 |  |  | znížená |  | 0 | 0.000341 | 0.002046 | 0 | 0 | 16 | K | 2 | ROZPOCET | 0 | 0 | 0 | 0 | 0 | 2 | 0 | 16 | 1489666728
118 | M | IVN31.542000 | Koleno 90° 76,1, IVAR | ks | 6 |  | 0 |  |  | znížená |  | 0 | 0 | 0 | 0 | 0 | 32 | M | 2 | ROZPOCET | 0 | 0 | 0 | 0 | 0 | 2 | 0 | 16 | -2066098013
119 | K | 733126095.S12 | Montáž tvarovky - koleno 88,9 | ks | 19 |  | 0 |  |  | znížená |  | 0 | 0.000341 | 0.006479 | 0 | 0 | 16 | K | 2 | ROZPOCET | 0 | 0 | 0 | 0 | 0 | 2 | 0 | 16 | 458315656
120 | M | IVN31.5420000 | Koleno 90° 88,9, IVAR | ks | 19 |  | 0 |  |  | znížená |  | 0 | 0 | 0 | 0 | 0 | 32 | M | 2 | ROZPOCET | 0 | 0 | 0 | 0 | 0 | 2 | 0 | 16 | 151117848
121 | K | 733126100.S1 | Montáž tvarovky - koleno 108 | ks | 6 |  | 0 |  |  | znížená |  | 0 | 0.0004256 | 0.0025536 | 0 | 0 | 16 | K | 2 | ROZPOCET | 0 | 0 | 0 | 0 | 0 | 2 | 0 | 16 | -1297189838
122 | M | IVN31.2810000 | Koleno 90° 108, IVAR | ks | 6 |  | 0 |  |  | znížená |  | 0 | 0 | 0 | 0 | 0 | 32 | M | 2 | ROZPOCET | 0 | 0 | 0 | 0 | 0 | 2 | 0 | 16 | 186727743
43 | K | 733126110.S | Montáž kolena DN 160 | ks | 6 |  | 0 |  |  | znížená |  | 0 | 0.00067 | 0.00402 | 0 | 0 | 16 | K | 2 | ROZPOCET | 0 | 0 | 0 | 0 | 0 | 2 | 0 | 16 | 785770300
44 | M | 316170006700.S1 | Kotlové pripojovacie koleno, Weishaupt, PP, 87°, DN 160 | ks | 3 |  | 0 |  |  | znížená |  | 0 | 0.00582 | 0.01746 | 0 | 0 | 32 | M | 2 | ROZPOCET | 0 | 0 | 0 | 0 | 0 | 2 | 0 | 16 | 331445535
45 | M | 316170006700.S12 | Revízne koleno dymovodu Weishaupt, PP, 87°, DN 160 | ks | 3 |  | 0 |  |  | znížená |  | 0 | 0.00582 | 0.01746 | 0 | 0 | 32 | M | 2 | ROZPOCET | 0 | 0 | 0 | 0 | 0 | 2 | 0 | 16 | 494689918
145 | K | 733126120.S1 | Montáž tvarovky - T-kus 22x18x22 | ks | 1 |  | 0 |  |  | znížená |  | 0 | 0.0001323 | 0.0001323 | 0 | 0 | 16 | K | 2 | ROZPOCET | 0 | 0 | 0 | 0 | 0 | 2 | 0 | 16 | -1530069286
146 | M | IVC41.221822.S | T-kus redukovaný 22-18-22mm, IVAR | ks | 1 |  | 0 |  |  | znížená |  | 0 | 0 | 0 | 0 | 0 | 32 | M | 2 | ROZPOCET | 0 | 0 | 0 | 0 | 0 | 2 | 0 | 16 | 123916974
147 | K | 733126125.S1 | Montáž tvarovky - T-kus 28x18x28 | ks | 2 |  | 0 |  |  | znížená |  | 0 | 0.0001494 | 0.0002988 | 0 | 0 | 16 | K | 2 | ROZPOCET | 0 | 0 | 0 | 0 | 0 | 2 | 0 | 16 | -2117657523
148 | M | IVC41.281828.S | T-kus redukovaný 28-18-28mm, IVAR | ks | 2 |  | 0 |  |  | znížená |  | 0 | 0 | 0 | 0 | 0 | 32 | M | 2 | ROZPOCET | 0 | 0 | 0 | 0 | 0 | 2 | 0 | 16 | 1287415037
149 | K | 733126130.S1 | Montáž tvarovky - T-kus 35x18x35 | ks | 2 |  | 0 |  |  | znížená |  | 0 | 0.0001665 | 0.000333 | 0 | 0 | 16 | K | 2 | ROZPOCET | 0 | 0 | 0 | 0 | 0 | 2 | 0 | 16 | -1786052645
150 | M | IVC41.351835.S | T-kus redukovaný 35-18-35mm, IVAR | ks | 2 |  | 0 |  |  | znížená |  | 0 | 0 | 0 | 0 | 0 | 32 | M | 2 | ROZPOCET | 0 | 0 | 0 | 0 | 0 | 2 | 0 | 16 | -299095486
151 | K | 733126135.S1 | Montáž tvarovky - T-kus 42x18x42 | ks | 6 |  | 0 |  |  | znížená |  | 0 | 0.0001836 | 0.0011016 | 0 | 0 | 16 | K | 2 | ROZPOCET | 0 | 0 | 0 | 0 | 0 | 2 | 0 | 16 | -915659598
152 | M | IVC41.421842.S | T-kus redukovaný 42-18-42mm, IVAR | ks | 6 |  | 0 |  |  | znížená |  | 0 | 0 | 0 | 0 | 0 | 32 | M | 2 | ROZPOCET | 0 | 0 | 0 | 0 | 0 | 2 | 0 | 16 | 1462048710
143 | K | 733126140.S1 | Montáž tvarovky - T-kus 54x54x54 | ks | 2 |  | 0 |  |  | znížená |  | 0 | 0.000242 | 0.000484 | 0 | 0 | 16 | K | 2 | ROZPOCET | 0 | 0 | 0 | 0 | 0 | 2 | 0 | 16 | -179903071
144 | M | IVC41.544254.S | T-kus 54-54-54mm, IVAR | ks | 2 |  | 0 |  |  | znížená |  | 0 | 0 | 0 | 0 | 0 | 32 | M | 2 | ROZPOCET | 0 | 0 | 0 | 0 | 0 | 2 | 0 | 16 | -180747751
153 | K | 733126150.S1 | Montáž tvarovky 88,9x22x88,9 | ks | 7 |  | 0 |  |  | znížená |  | 0 | 0.000341 | 0.002387 | 0 | 0 | 16 | K | 2 | ROZPOCET | 0 | 0 | 0 | 0 | 0 | 2 | 0 | 16 | 1270810849
154 | M | IVC41.892289.S | T-kus redukovaný 88,9-22-88,9mm, IVAR | ks | 7 |  | 0 |  |  | znížená |  | 0 | 0 | 0 | 0 | 0 | 32 | M | 2 | ROZPOCET | 0 | 0 | 0 | 0 | 0 | 2 | 0 | 16 | 693583243
155 | K | 733126155.S1 | Montáž tvarovky - T-kus 108x22x108 | ks | 3 |  | 0 |  |  | znížená |  | 0 | 0.0004256 | 0.0012768 | 0 | 0 | 16 | K | 2 | ROZPOCET | 0 | 0 | 0 | 0 | 0 | 2 | 0 | 16 | 874936646
156 | M | IVC41.10822108.S | T-kus redukovaný 108-22-108mm, IVAR | ks | 3 |  | 0 |  |  | znížená |  | 0 | 0 | 0 | 0 | 0 | 32 | M | 2 | ROZPOCET | 0 | 0 | 0 | 0 | 0 | 2 | 0 | 16 | -1017967470
157 | K | 733126155.S12 | Montáž tvarovky - T-kus 108x28x108 | ks | 2 |  | 0 |  |  | znížená |  | 0 | 0.0004256 | 0.0008512 | 0 | 0 | 16 | K | 2 | ROZPOCET | 0 | 0 | 0 | 0 | 0 | 2 | 0 | 16 | -455686573
158 | M | IVC41.10828108.S | T-kus redukovaný 108-28-108mm, IVAR | ks | 2 |  | 0 |  |  | znížená |  | 0 | 0 | 0 | 0 | 0 | 32 | M | 2 | ROZPOCET | 0 | 0 | 0 | 0 | 0 | 2 | 0 | 16 | -106854050
159 | K | 733126155.S123 | Montáž tvarovky - T-kus 108x42x108 | ks | 1 |  | 0 |  |  | znížená |  | 0 | 0.0004256 | 0.0004256 | 0 | 0 | 16 | K | 2 | ROZPOCET | 0 | 0 | 0 | 0 | 0 | 2 | 0 | 16 | -101943416
160 | M | IVC41.10842108.S | T-kus redukovaný 108-42-108mm, IVAR | ks | 1 |  | 0 |  |  | znížená |  | 0 | 0 | 0 | 0 | 0 | 32 | M | 2 | ROZPOCET | 0 | 0 | 0 | 0 | 0 | 2 | 0 | 16 | 663850958
161 | K | 733126155.S1234 | Montáž tvarovky - T-kus 108x88,9x108 | ks | 2 |  | 0 |  |  | znížená |  | 0 | 0.0004256 | 0.0008512 | 0 | 0 | 16 | K | 2 | ROZPOCET | 0 | 0 | 0 | 0 | 0 | 2 | 0 | 16 | -1241582696
162 | M | IVC41.10889108.S | T-kus redukovaný 108-88,9-108mm, IVAR | ks | 2 |  | 0 |  |  | znížená |  | 0 | 0 | 0 | 0 | 0 | 32 | M | 2 | ROZPOCET | 0 | 0 | 0 | 0 | 0 | 2 | 0 | 16 | -592693172
320 | K | 733141006.S1 | Potrubie z nerezových rúrok spájaných lisovaním dxt 22x1,2 mm, vrátane tvaroviek | m | 4 |  | 0 |  |  | znížená |  | 0 | 0.00089604 | 0.0035842 | 0 | 0 | 16 | K | 2 | ROZPOCET | 0 | 0 | 0 | 0 | 0 | 2 | 0 | 16 | -540359920
321 | M | 316110076900.S | Prechodka s vonkajším závitom d 22 mm - 3/4" nerezová lisovacia | ks | 1 |  | 0 |  |  | znížená |  | 0 | 7e-05 | 7e-05 | 0 | 0 | 128 | M | 2 | ROZPOCET | 0 | 0 | 0 | 0 | 0 | 2 | 0 | 128 | -1431962788
322 | M | 316110019300.S | Redukcia s jedným zásuvným koncom d 28x22 mm nerezová | ks | 1 |  | 0 |  |  | znížená |  | 0 | 0.0003 | 0.0003 | 0 | 0 | 128 | M | 2 | ROZPOCET | 0 | 0 | 0 | 0 | 0 | 2 | 0 | 128 | 318245185
227 | K | 733160024.S1 | Montáž PE-X potrubia DN 90 | m | 56 |  | 0 |  |  | znížená |  | 0 | 7.7e-05 | 0.004312 | 0 | 0 | 16 | K | 2 | ROZPOCET | 0 | 0 | 0 | 0 | 0 | 2 | 0 | 16 | 1245975530
228 | M | 286140024000.S1 | Potrubie PE-Xa predizolované SDR11, max 95°C, DN 90, NGR Austroflex | m | 56 |  | 0 |  |  | znížená |  | 0 | 0.0029 | 0.1624 | 0 | 0 | 32 | M | 2 | ROZPOCET | 0 | 0 | 0 | 0 | 0 | 2 | 0 | 16 | -927335821
91 | K | 733160218.S1 | Montáž príruby s nátrubkom na lisovanie DN 40 | ks | 1 |  | 0 |  |  | znížená |  | 0 | 0 | 0 | 0 | 0 | 16 | K | 2 | ROZPOCET | 0 | 0 | 0 | 0 | 0 | 2 | 0 | 16 | 1114932946
92 | M | IVN52.421 | Príruba s nátrubkom na lisovanie DN40, IVAR | ks | 1 |  | 0 |  |  | znížená |  | 0 | 0 | 0 | 0 | 0 | 32 | M | 2 | ROZPOCET | 0 | 0 | 0 | 0 | 0 | 2 | 0 | 16 | 1257561243
93 | K | 733160224.S1 | Montáž príruby s nátrubkom DN 65 | ks | 1 |  | 0 |  |  | znížená |  | 0 | 0 | 0 | 0 | 0 | 16 | K | 2 | ROZPOCET | 0 | 0 | 0 | 0 | 0 | 2 | 0 | 16 | -158945308
94 | M | IVN52.541 | Príruba s nátrubkom na lisovanie DN 65, IVAR | ks | 1 |  | 0 |  |  | znížená |  | 0 | 0 | 0 | 0 | 0 | 32 | M | 2 | ROZPOCET | 0 | 0 | 0 | 0 | 0 | 2 | 0 | 16 | -716597994
95 | K | 733160227.S1 | Montáž príruby s nátrubkom DN 80 | ks | 20 |  | 0 |  |  | znížená |  | 0 | 0 | 0 | 0 | 0 | 16 | K | 2 | ROZPOCET | 0 | 0 | 0 | 0 | 0 | 2 | 0 | 16 | 1417231272
96 | M | IVN52.761 | Príruba s nátrubkom na lisovanie DN 80, IVAR | ks | 20 |  | 0 |  |  | znížená |  | 0 | 0 | 0 | 0 | 0 | 32 | M | 2 | ROZPOCET | 0 | 0 | 0 | 0 | 0 | 2 | 0 | 16 | -151461196
97 | K | 733160233.S1 | Montáž príruby s nátrubkom DN 100 | ks | 2 |  | 0 |  |  | znížená |  | 0 | 0 | 0 | 0 | 0 | 16 | K | 2 | ROZPOCET | 0 | 0 | 0 | 0 | 0 | 2 | 0 | 16 | 1577441123
98 | M | IVN52.1081 | Príruba s nátrubkom na lisovanie DN100, IVAR | ks | 2 |  | 0 |  |  | znížená |  | 0 | 0 | 0 | 0 | 0 | 32 | M | 2 | ROZPOCET | 0 | 0 | 0 | 0 | 0 | 2 | 0 | 16 | -552919075
123 | K | 733160239.S1 | Montáž redukcie s násuvným koncom 28-22 | ks | 2 |  | 0 |  |  | znížená |  | 0 | 0 | 0 | 0 | 0 | 16 | K | 2 | ROZPOCET | 0 | 0 | 0 | 0 | 0 | 2 | 0 | 16 | -447631287
124 | M | IVC12.2822.S | Redukcia - s jedným zásuvným koncom 28-22mm, IVAR. | ks | 2 |  | 0 |  |  | znížená |  | 0 | 0 | 0 | 0 | 0 | 32 | M | 2 | ROZPOCET | 0 | 0 | 0 | 0 | 0 | 2 | 0 | 16 | 584677180
125 | K | 733160242.S1 | Montáž redukcie s násuvným koncom 35-28 | ks | 2 |  | 0 |  |  | znížená |  | 0 | 0 | 0 | 0 | 0 | 16 | K | 2 | ROZPOCET | 0 | 0 | 0 | 0 | 0 | 2 | 0 | 16 | -451804753
126 | M | IVC12.3528.S | Redukcia - s jedným zásuvným koncom 35-28mm, IVAR | ks | 2 |  | 0 |  |  | znížená |  | 0 | 0 | 0 | 0 | 0 | 32 | M | 2 | ROZPOCET | 0 | 0 | 0 | 0 | 0 | 2 | 0 | 16 | -542909700
127 | K | 733160245.S1 | Montáž redukcie s násuvným koncom 42-28 | ks | 4 |  | 0 |  |  | znížená |  | 0 | 0 | 0 | 0 | 0 | 16 | K | 2 | ROZPOCET | 0 | 0 | 0 | 0 | 0 | 2 | 0 | 16 | -1610848862
128 | M | IVC12.4228.S | Redukcia - s jedným zásuvným koncom 42-28mm, IVAR | ks | 4 |  | 0 |  |  | znížená |  | 0 | 0 | 0 | 0 | 0 | 32 | M | 2 | ROZPOCET | 0 | 0 | 0 | 0 | 0 | 2 | 0 | 16 | 1730823623
129 | K | 733160245.S12 | Montáž redukcie s násuvným koncom 42-35 | ks | 4 |  | 0 |  |  | znížená |  | 0 | 0 | 0 | 0 | 0 | 16 | K | 2 | ROZPOCET | 0 | 0 | 0 | 0 | 0 | 2 | 0 | 16 | -105325822
130 | M | IVC12.4235.S | Redukcia - s jedným zásuvným koncom 42-35mm, IVAR | ks | 4 |  | 0 |  |  | znížená |  | 0 | 0 | 0 | 0 | 0 | 32 | M | 2 | ROZPOCET | 0 | 0 | 0 | 0 | 0 | 2 | 0 | 16 | 1264234440
131 | K | 733160248.S1 | Montáž redukcie s násuvným koncom 54-35 | ks | 2 |  | 0 |  |  | znížená |  | 0 | 0 | 0 | 0 | 0 | 16 | K | 2 | ROZPOCET | 0 | 0 | 0 | 0 | 0 | 2 | 0 | 16 | 1228398822
132 | M | IVC12.5435.S | Redukcia - s jedným zásuvným koncom 54-35mm, IVAR | ks | 2 |  | 0 |  |  | znížená |  | 0 | 0 | 0 | 0 | 0 | 32 | M | 2 | ROZPOCET | 0 | 0 | 0 | 0 | 0 | 2 | 0 | 16 | 1876304083
133 | K | 733160248.S12 | Montáž redukcie s násuvným koncom 54-42 | ks | 4 |  | 0 |  |  | znížená |  | 0 | 0 | 0 | 0 | 0 | 16 | K | 2 | ROZPOCET | 0 | 0 | 0 | 0 | 0 | 2 | 0 | 16 | 1015968109
134 | M | IVC12.5442.S | Redukcia - s jedným zásuvným koncom 54-42mm, IVAR | ks | 4 |  | 0 |  |  | znížená |  | 0 | 0 | 0 | 0 | 0 | 32 | M | 2 | ROZPOCET | 0 | 0 | 0 | 0 | 0 | 2 | 0 | 16 | -2120335083
135 | K | 733160254.S1 | Montáž redukcie s násuvným koncom 76-42 | ks | 2 |  | 0 |  |  | znížená |  | 0 | 0 | 0 | 0 | 0 | 16 | K | 2 | ROZPOCET | 0 | 0 | 0 | 0 | 0 | 2 | 0 | 16 | -1298279548
136 | M | IVC12.7642.S | Redukcia - s jedným zásuvným koncom 76-42mm, IVAR | ks | 2 |  | 0 |  |  | znížená |  | 0 | 0 | 0 | 0 | 0 | 32 | M | 2 | ROZPOCET | 0 | 0 | 0 | 0 | 0 | 2 | 0 | 16 | -1561610843
137 | K | 733160257.S1 | Montáž redukcie s násuvným koncom 88,9-54 | ks | 2 |  | 0 |  |  | znížená |  | 0 | 0 | 0 | 0 | 0 | 16 | K | 2 | ROZPOCET | 0 | 0 | 0 | 0 | 0 | 2 | 0 | 16 | -963985179
138 | M | IVC12.8954.S | Redukcia - s jedným zásuvným koncom 88,9-54mm, IVAR | ks | 2 |  | 0 |  |  | znížená |  | 0 | 0 | 0 | 0 | 0 | 32 | M | 2 | ROZPOCET | 0 | 0 | 0 | 0 | 0 | 2 | 0 | 16 | 1163394218
139 | K | 733160260.S1 | Montáž redukcie s násuvným koncom 108-54 | ks | 2 |  | 0 |  |  | znížená |  | 0 | 0 | 0 | 0 | 0 | 16 | K | 2 | ROZPOCET | 0 | 0 | 0 | 0 | 0 | 2 | 0 | 16 | 1140882039
140 | M | IVC12.10854.S | Redukcia - s jedným zásuvným koncom 108-54mm, IVAR | ks | 2 |  | 0 |  |  | znížená |  | 0 | 0 | 0 | 0 | 0 | 32 | M | 2 | ROZPOCET | 0 | 0 | 0 | 0 | 0 | 2 | 0 | 16 | -1794723257
141 | K | 733160260.S12 | Montáž redukcie s násuvným koncom 108-88,9 | ks | 2 |  | 0 |  |  | znížená |  | 0 | 0 | 0 | 0 | 0 | 16 | K | 2 | ROZPOCET | 0 | 0 | 0 | 0 | 0 | 2 | 0 | 16 | -644011100
142 | M | IVC12.10889.S | Redukcia - s jedným zásuvným koncom 108-88,9mm, IVAR | ks | 2 |  | 0 |  |  | znížená |  | 0 | 0 | 0 | 0 | 0 | 32 | M | 2 | ROZPOCET | 0 | 0 | 0 | 0 | 0 | 2 | 0 | 16 | -1966798806
229 | K | 733160315.S1 | Montáž prechodu DN 90/3" | ks | 4 |  | 0 |  |  | znížená |  | 0 | 0 | 0 | 0 | 0 | 16 | K | 2 | ROZPOCET | 0 | 0 | 0 | 0 | 0 | 2 | 0 | 16 | -362818366
230 | M | 286540035800.S1 | Zverný prechod na vonkajší závit pre PE-Xa SDR 11, max 95°C, PN 6, d90/3", NGR Austroflex | ks | 4 |  | 0 |  |  | znížená |  | 0 | 0.00172 | 0.00688 | 0 | 0 | 32 | M | 2 | ROZPOCET | 0 | 0 | 0 | 0 | 0 | 2 | 0 | 16 | 1994671025
231 | M | 273110001300.S1 | NGR Austroflex gumová ukončovacia manžeta single DA200 / 1xd90 | ks | 4 |  | 0 |  |  | znížená |  | 0 | 0.00112 | 0.00448 | 0 | 0 | 32 | M | 2 | ROZPOCET | 0 | 0 | 0 | 0 | 0 | 2 | 0 | 16 | -1097184629
232 | M | 116HEN200.S | NRG Austroflex vstup do domu, netlaková voda 250/DA200 | ks | 4 |  | 0 |  |  | znížená |  | 0 | 0.003 | 0.012 | 0 | 0 | 32 | M | 2 | ROZPOCET | 0 | 0 | 0 | 0 | 0 | 2 | 0 | 16 | 1986194148
276 | K | 733167160.S1 | Montáž prechodky D 22 mm | ks | 18 |  | 0 |  |  | znížená |  | 0 | 3e-05 | 0.00054 | 0 | 0 | 16 | K | 2 | ROZPOCET | 0 | 0 | 0 | 0 | 0 | 2 | 0 | 16 | -1530328353
277 | M | 324718.S | Prechodka závitová DN 22mm, IVAR | ks | 18 |  | 0 |  |  | znížená |  | 0 | 8e-05 | 0.00144 | 0 | 0 | 32 | M | 2 | ROZPOCET | 0 | 0 | 0 | 0 | 0 | 2 | 0 | 16 | 817580321
163 | K | 733167163.S1 | Montáž prechodu lisovaním DN 25/28 | ks | 1 |  | 0 |  |  | znížená |  | 0 | 4e-05 | 4e-05 | 0 | 0 | 16 | K | 2 | ROZPOCET | 0 | 0 | 0 | 0 | 0 | 2 | 0 | 16 | 855758335
164 | M | IVC81.2210.S | Prechod lisovací systém/ čierna oceľ DN 25/28, IVAR | ks | 1 |  | 0 |  |  | znížená |  | 0 | 0 | 0 | 0 | 0 | 32 | M | 2 | ROZPOCET | 0 | 0 | 0 | 0 | 0 | 2 | 0 | 16 | -1125953252
278 | K | 733167163.S12 | Montáž prechodky DN 28mm | ks | 10 |  | 0 |  |  | znížená |  | 0 | 4e-05 | 0.0004 | 0 | 0 | 16 | K | 2 | ROZPOCET | 0 | 0 | 0 | 0 | 0 | 2 | 0 | 16 | 2069296113
279 | M | 324734.S | Prechodka závitová DN 28mm, IVAR | ks | 10 |  | 0 |  |  | znížená |  | 0 | 0.00015 | 0.0015 | 0 | 0 | 32 | M | 2 | ROZPOCET | 0 | 0 | 0 | 0 | 0 | 2 | 0 | 16 | 728054949
280 | K | 733167166.S1 | Montáž prechodky DN 35mm | ks | 8 |  | 0 |  |  | znížená |  | 0 | 0.0001 | 0.0008 | 0 | 0 | 16 | K | 2 | ROZPOCET | 0 | 0 | 0 | 0 | 0 | 2 | 0 | 16 | 49699988
281 | M | 324759.S | Prechodka závitová DN 35, IVAR | ks | 8 |  | 0 |  |  | znížená |  | 0 | 0.0002 | 0.0016 | 0 | 0 | 32 | M | 2 | ROZPOCET | 0 | 0 | 0 | 0 | 0 | 2 | 0 | 16 | 446359216
165 | K | 733167169.S1 | Montáž prechodu lisovaním DN 40/42 | ks | 2 |  | 0 |  |  | znížená |  | 0 | 0.0001 | 0.0002 | 0 | 0 | 16 | K | 2 | ROZPOCET | 0 | 0 | 0 | 0 | 0 | 2 | 0 | 16 | -1591798462
166 | M | IVC81.4216.s | Prechod lisovací systém / čierna oceľ DN 40/42, IVAR | ks | 2 |  | 0 |  |  | znížená |  | 0 | 0 | 0 | 0 | 0 | 32 | M | 2 | ROZPOCET | 0 | 0 | 0 | 0 | 0 | 2 | 0 | 16 | -615361510
282 | K | 733167169.S12 | Montáž prechodky DN 42mm | ks | 12 |  | 0 |  |  | znížená |  | 0 | 0.0001 | 0.0012 | 0 | 0 | 16 | K | 2 | ROZPOCET | 0 | 0 | 0 | 0 | 0 | 2 | 0 | 16 | 1127362409
283 | M | 8200200.S | Prechodka závitová DN 42mm, IVAR | ks | 12 |  | 0 |  |  | znížená |  | 0 | 0 | 0 | 0 | 0 | 32 | M | 2 | ROZPOCET | 0 | 0 | 0 | 0 | 0 | 2 | 0 | 16 | -877834451
167 | K | 733167172.S1 | Montáž prechodu lisovaním DN 50/54 | ks | 4 |  | 0 |  |  | znížená |  | 0 | 0.0003 | 0.0012 | 0 | 0 | 16 | K | 2 | ROZPOCET | 0 | 0 | 0 | 0 | 0 | 2 | 0 | 16 | 309878280
168 | M | IVC81.5420.S | Prechod lisovací systém / čierna oceľ DN 50/54, IVAR | ks | 4 |  | 0 |  |  | znížená |  | 0 | 0 | 0 | 0 | 0 | 32 | M | 2 | ROZPOCET | 0 | 0 | 0 | 0 | 0 | 2 | 0 | 16 | -1028833590
169 | K | 733167175.S1 | Montáž prechodu lisovaním DN 65/76,1 | ks | 2 |  | 0 |  |  | znížená |  | 0 | 0.0004 | 0.0008 | 0 | 0 | 16 | K | 2 | ROZPOCET | 0 | 0 | 0 | 0 | 0 | 2 | 0 | 16 | 1649362216
170 | M | IVC81.7622.S | Prechod lisovací systém / čierna oceľ DN65/76,1, IVAR | ks | 2 |  | 0 |  |  | znížená |  | 0 | 0 | 0 | 0 | 0 | 32 | M | 2 | ROZPOCET | 0 | 0 | 0 | 0 | 0 | 2 | 0 | 16 | -186199104
171 | K | 733167175.S12 | Montáž prechodu lisovaním DN 80/88,9 | ks | 2 |  | 0 |  |  | znížená |  | 0 | 0.0004 | 0.0008 | 0 | 0 | 16 | K | 2 | ROZPOCET | 0 | 0 | 0 | 0 | 0 | 2 | 0 | 16 | -546363392
172 | M | IVC81.8930.S | Prechod lisovací systém / čierna oceľ DN 80/88,9, IVAR | ks | 2 |  | 0 |  |  | znížená |  | 0 | 0 | 0 | 0 | 0 | 32 | M | 2 | ROZPOCET | 0 | 0 | 0 | 0 | 0 | 2 | 0 | 16 | -141667880
173 | K | 733167175.S123 | Montáž prechodu lisovaním DN 100/108 | ks | 2 |  | 0 |  |  | znížená |  | 0 | 0.0004 | 0.0008 | 0 | 0 | 16 | K | 2 | ROZPOCET | 0 | 0 | 0 | 0 | 0 | 2 | 0 | 16 | -1867878192
174 | M | IVC81.10840.S | Prechod lisovací systém / čierna oceľ DN 100/108, IVAR | ks | 2 |  | 0 |  |  | znížená |  | 0 | 0 | 0 | 0 | 0 | 32 | M | 2 | ROZPOCET | 0 | 0 | 0 | 0 | 0 | 2 | 0 | 16 | -658408569
274 | K | 733167436.S1 | Montáž D 18 mm | ks | 15 |  | 0 |  |  | znížená |  | 0 | 0 | 0 | 0 | 0 | 16 | K | 2 | ROZPOCET | 0 | 0 | 0 | 0 | 0 | 2 | 0 | 16 | -531766712
275 | M | 324716.S | Prechodka so závitom DN 18mm, IVAR | ks | 15 |  | 0 |  |  | znížená |  | 0 | 5e-05 | 0.00075 | 0 | 0 | 32 | M | 2 | ROZPOCET | 0 | 0 | 0 | 0 | 0 | 2 | 0 | 16 | 1847000470
190 | K | 733190107.S | Tlaková skúška potrubia z oceľových rúrok závitových | m | 112 |  | 0 |  |  | znížená |  | 0 | 0 | 0 | 0 | 0 | 16 | K | 2 | ROZPOCET | 0 | 0 | 0 | 0 | 0 | 2 | 0 | 16 | -422701074
191 | K | 733191303.S1 | Tlaková skúška plastového potrubia | m | 55 |  | 0 |  |  | znížená |  | 0 | 0 | 0 | 0 | 0 | 16 | K | 2 | ROZPOCET | 0 | 0 | 0 | 0 | 0 | 2 | 0 | 16 | 1820187567
391 | K | 733890801.S | Vnútrostav. premiestnenie vybúraných hmôt rozvodov potrubia vodorovne do 100 m z obj. výš. do 6 m | t | 4.772 |  | 0 |  |  | znížená |  | 0 | 0 | 0 | 0 | 0 | 16 | K | 2 | ROZPOCET | 0 | 0 | 0 | 0 | 0 | 2 | 0 | 16 | -1023454172
214 | K | 733890803.S1 | Premiestnenie demontovaného potrubia do 24m | t | 1.5 |  | 0 |  |  | znížená |  | 0 | 0 | 0 | 0 | 0 | 16 | K | 2 | ROZPOCET | 0 | 0 | 0 | 0 | 0 | 2 | 0 | 16 | -579592649
345 | K | 998733103.S | Presun hmôt pre rozvody potrubia v objektoch výšky nad 6 do 24 m | t | 0.383 |  | 0 |  |  | znížená |  | 0 | 0 | 0 | 0 | 0 | 16 | K | 2 | ROZPOCET | 0 | 0 | 0 | 0 | 0 | 2 | 0 | 16 | -879935508
8 | K | 7324114010.S1 | Montáž teplotného snímača | ks | 2 |  | 0 |  |  | znížená |  | 0 | 4e-05 | 8e-05 | 0 | 0 | 16 | K | 2 | ROZPOCET | 0 | 0 | 0 | 0 | 0 | 2 | 0 | 16 | 1827776552
9 | M | 484730016380.S1 | Teplotný snímač Weishaupt NTC 5k, kábel 2,5m | ks | 1 |  | 0 |  |  | znížená |  | 0 | 0 | 0 | 0 | 0 | 32 | M | 2 | ROZPOCET | 0 | 0 | 0 | 0 | 0 | 2 | 0 | 16 | -1213280881
10 | M | 484730016380.S2 | Snímač vonkajšej teploty Weishaupt NTC 600 | ks | 1 |  | 0 |  |  | znížená |  | 0 | 0 | 0 | 0 | 0 | 32 | M | 2 | ROZPOCET | 0 | 0 | 0 | 0 | 0 | 2 | 0 | 16 | -1767619047
| D | 734 | Ústredné kúrenie - armatúry |  |  |  | 0 |  |  |  |  | 0 |  | 0.20412 |  | 1.2294 | 2 | D | 1 | ROZPOCET | [6 empty] | 0
203 | K | 734100811.S1 | Demontáž poistného ventilu UK prírubového DN 32 | ks | 3 |  | 0 |  |  | znížená |  | 0 | 1.678e-05 | 5.034e-05 | 0.014 | 0.042 | 16 | K | 2 | ROZPOCET | 0 | 0 | 0 | 0 | 0 | 2 | 0 | 16 | 1769778161
208 | K | 734100811.S12 | Demontáž medziprírubovej klapky ručnej DN 50 | ks | 8 |  | 0 |  |  | znížená |  | 0 | 1.678e-05 | 0.00013424 | 0.014 | 0.112 | 16 | K | 2 | ROZPOCET | 0 | 0 | 0 | 0 | 0 | 2 | 0 | 16 | -392544101
209 | K | 734100812.S1 | Demontáž medziprírubovej klapky ručnej DN 65 | ks | 4 |  | 0 |  |  | znížená |  | 0 | 2e-05 | 8e-05 | 0.039 | 0.156 | 16 | K | 2 | ROZPOCET | 0 | 0 | 0 | 0 | 0 | 2 | 0 | 16 | 2136433761
210 | K | 734100812.S12 | Demontáž medziprírubovej klapky ručnej DN 80 | ks | 10 |  | 0 |  |  | znížená |  | 0 | 1.678e-05 | 0.0001678 | 0.039 | 0.39 | 16 | K | 2 | ROZPOCET | 0 | 0 | 0 | 0 | 0 | 2 | 0 | 16 | 754034304
211 | K | 734100812.S123 | Demontáž medziprírubovej klapky ručnej DN 100 | ks | 6 |  | 0 |  |  | znížená |  | 0 | 1.678e-05 | 0.00010068 | 0.039 | 0.234 | 16 | K | 2 | ROZPOCET | 0 | 0 | 0 | 0 | 0 | 2 | 0 | 16 | -427130996
315 | K | 7341008120.S1 | Demontáž armatúr prírubových nad 50 do DN 100 | ks | 5 |  | 0 |  |  | znížená |  | 0 | 2e-05 | 0.0001 | 0.039 | 0.195 | 16 | K | 2 | ROZPOCET | 0 | 0 | 0 | 0 | 0 | 2 | 0 | 16 | 231505757
272 | K | 734109113.S1 | Montáž armatúry prírubovej DN 40 | ks | 4 |  | 0 |  |  | znížená |  | 0 | 0.00378 | 0.01512 | 0 | 0 | 16 | K | 2 | ROZPOCET | 0 | 0 | 0 | 0 | 0 | 2 | 0 | 16 | 1428463476
273 | M | 598230000610.S1 | NRG Austroflex závitová príruba d90/3" na DN80 | ks | 4 |  | 0 |  |  | znížená |  | 0 | 0.00042 | 0.00168 | 0 | 0 | 32 | M | 2 | ROZPOCET | 0 | 0 | 0 | 0 | 0 | 2 | 0 | 16 | 1126842634
330 | K | 734109116.S1 | Prírubový spoj, medziprírubová armatúra DN80 | súb. | 6 |  | 0 |  |  | znížená |  | 0 | 0.007865 | 0.04719 | 0 | 0 | 16 | K | 2 | ROZPOCET | 0 | 0 | 0 | 0 | 0 | 2 | 0 | 16 | 1331908174
331 | K | 734109117.S1 | Prírubový spoj, medziprírubová armatúra DN100 | súb. | 1 |  | 0 |  |  | znížená |  | 0 | 0.00901 | 0.00901 | 0 | 0 | 16 | K | 2 | ROZPOCET | 0 | 0 | 0 | 0 | 0 | 2 | 0 | 16 | 794630659
76 | K | 734149111.S1 | Montáž ventilu redukčného DN 20 | ks | 1 |  | 0 |  |  | znížená |  | 0 | 0.0020313 | 0.0020313 | 0 | 0 | 16 | K | 2 | ROZPOCET | 0 | 0 | 0 | 0 | 0 | 2 | 0 | 16 | -1455180847
77 | M | 551110017700.S1 | Redukčný ventil SV FIV 5350, DN 20, IVAR | ks | 1 |  | 0 |  |  | znížená |  | 0 | 0.015 | 0.015 | 0 | 0 | 32 | M | 2 | ROZPOCET | 0 | 0 | 0 | 0 | 0 | 2 | 0 | 16 | -247007955
39 | K | 734162015.S | Montáž filtra prírubového DN 100 | ks | 1 |  | 0 |  |  | znížená |  | 0 | 0.0015064 | 0.0015064 | 0 | 0 | 16 | K | 2 | ROZPOCET | 0 | 0 | 0 | 0 | 0 | 2 | 0 | 16 | -1494101897
40 | M | 422010001300.S1 | Magnetický filter prírubový DN 100 Weishaupt | ks | 1 |  | 0 |  |  | znížená |  | 0 | 0.00032 | 0.00032 | 0 | 0 | 32 | M | 2 | ROZPOCET | 0 | 0 | 0 | 0 | 0 | 2 | 0 | 16 | 1067787234
63 | K | 7341620400.S1 | Montáž úpravne vody | ks | 1 |  | 0 |  |  | znížená |  | 0 | 0.0016934 | 0.0016934 | 0 | 0 | 16 | K | 2 | ROZPOCET | 0 | 0 | 0 | 0 | 0 | 2 | 0 | 16 | -472449656
64 | M | 4220100018000.S1 | Chemická úpravňa vody s príslušenstvom Eral 100, Reflex | ks | 1 |  | 0 |  |  | znížená |  | 0 | 0.00094 | 0.00094 | 0 | 0 | 32 | M | 2 | ROZPOCET | 0 | 0 | 0 | 0 | 0 | 2 | 0 | 16 | -2033174090
225 | K | 734192000.S1 | Montáž spätného ventila DN 20 | ks | 1 |  | 0 |  |  | znížená |  | 0 | 0.00024 | 0.00024 | 0 | 0 | 16 | K | 2 | ROZPOCET | 0 | 0 | 0 | 0 | 0 | 2 | 0 | 16 | -588602435
226 | M | 551210012400.S1 | Ventil spätný DN 20 | ks | 1 |  | 0 |  |  | znížená |  | 0 | 0.0037 | 0.0037 | 0 | 0 | 32 | M | 2 | ROZPOCET | 0 | 0 | 0 | 0 | 0 | 2 | 0 | 16 | 902650946
72 | K | 734192025.S | Montáž medziprírubovej uzatváracej klapky DN 80 | ks | 6 |  | 0 |  |  | znížená |  | 0 | 0.0002184 | 0.0013104 | 0 | 0 | 16 | K | 2 | ROZPOCET | 0 | 0 | 0 | 0 | 0 | 2 | 0 | 16 | -408555742
73 | M | 422810002400.S1 | Medziprírubová klapka uzatváracia DN 80, IVAR | ks | 6 |  | 0 |  |  | znížená |  | 0 | 0.01016 | 0.06096 | 0 | 0 | 32 | M | 2 | ROZPOCET | 0 | 0 | 0 | 0 | 0 | 2 | 0 | 16 | -2089861201
74 | K | 734192030.S | Montáž medziprírubovej uzatváracej klapky DN 100 | ks | 1 |  | 0 |  |  | znížená |  | 0 | 0.0002184 | 0.0002184 | 0 | 0 | 16 | K | 2 | ROZPOCET | 0 | 0 | 0 | 0 | 0 | 2 | 0 | 16 | 49184158
75 | M | 422810002500.S1 | Medziprírubová klapka uzatváracia DN 100, IVAR | ks | 1 |  | 0 |  |  | znížená |  | 0 | 0.01119 | 0.01119 | 0 | 0 | 32 | M | 2 | ROZPOCET | 0 | 0 | 0 | 0 | 0 | 2 | 0 | 16 | 1516907771
361 | K | 734200811.S1 | Demontáž guľového ventila vypúštacieho G 1/2 | ks | 13 |  | 0 |  |  | znížená |  | 0 | 4.224e-05 | 0.00054912 | 0.00045 | 0.00585 | 16 | K | 2 | ROZPOCET | 0 | 0 | 0 | 0 | 0 | 2 | 0 | 16 | -1778925340
386 | K | 734200822.S | Demontáž armatúry závitovej s dvomi závitmi nad 1/2 do G 1, -0,00110t | ks | 9 |  | 0 |  |  | znížená |  | 0 | 0.00012772 | 0.0011495 | 0.0011 | 0.0099 | 16 | K | 2 | ROZPOCET | 0 | 0 | 0 | 0 | 0 | 2 | 0 | 16 | -1454659233
314 | K | 734200822.S1 | Demontáž armatúry závitovej nad 1/2 do G 1 | ks | 2 |  | 0 |  |  | znížená |  | 0 | 0.00012772 | 0.00025544 | 0.0011 | 0.0022 | 16 | K | 2 | ROZPOCET | 0 | 0 | 0 | 0 | 0 | 2 | 0 | 16 | 1515377709
362 | K | 7342008222.S1 | Demontáž spätnej klapky DN25 | ks | 2 |  | 0 |  |  | znížená |  | 0 | 0.00012772 | 0.00025544 | 0.0011 | 0.0022 | 16 | K | 2 | ROZPOCET | 0 | 0 | 0 | 0 | 0 | 2 | 0 | 16 | 1177999061
326 | K | 734209114.S | Montáž závitovej armatúry s 2 závitmi G 3/4 | ks | 13 |  | 0 |  |  | znížená |  | 0 | 1.996e-05 | 0.00025948 | 0 | 0 | 16 | K | 2 | ROZPOCET | 0 | 0 | 0 | 0 | 0 | 2 | 0 | 16 | 588215369
329 | M | 197730086700.S | Vykurovacie šróbenie rohové vyhotovenie, 1/2", PN 25, T = +130 °C, s plochým tesnením, mosadz | ks | 3 |  | 0 |  |  | znížená |  | 0 | 0.00017 | 0.00051 | 0 | 0 | 32 | M | 2 | ROZPOCET | 0 | 0 | 0 | 0 | 0 | 2 | 0 | 16 | -1845199935
327 | M | 197730041000.S | Vsuvka, 3/4"x3/4", PN 10, T = +120 °C, mosadz, vhodná pre pitnú vodu | ks | 2 |  | 0 |  |  | znížená |  | 0 | 5e-05 | 0.0001 | 0 | 0 | 32 | M | 2 | ROZPOCET | 0 | 0 | 0 | 0 | 0 | 2 | 0 | 16 | 399710670
328 | M | 197730041900.S | Vsuvka redukovaná, 3/4"x1/2", PN 10, T = +120 °C, mosadz, vhodná pre pitnú vodu | ks | 8 |  | 0 |  |  | znížená |  | 0 | 5e-05 | 0.0004 | 0 | 0 | 32 | M | 2 | ROZPOCET | 0 | 0 | 0 | 0 | 0 | 2 | 0 | 16 | -1625456481
103 | K | 734213250.S1 | Montáž ventilu odvzdušňovacieho automatického G 1/2 | ks | 3 |  | 0 |  |  | znížená |  | 0 | 1.364e-05 | 4.092e-05 | 0 | 0 | 16 | K | 2 | ROZPOCET | 0 | 0 | 0 | 0 | 0 | 2 | 0 | 16 | -765544004
104 | M | 551210009500 | Ventil odvzdušňovací automatický, 1/2", mosadz, VARIA CIM 788, IVAR | ks | 3 |  | 0 |  |  | znížená |  | 0 | 5e-05 | 0.00015 | 0 | 0 | 32 | M | 2 | ROZPOCET | 0 | 0 | 0 | 0 | 0 | 2 | 0 | 16 | -998064372
175 | K | 734223257.S1 | Montáž šróbenia DN 20 | ks | 2 |  | 0 |  |  | znížená |  | 0 | 4.2e-06 | 8.4e-06 | 0 | 0 | 16 | K | 2 | ROZPOCET | 0 | 0 | 0 | 0 | 0 | 2 | 0 | 16 | -1517081953
176 | M | 197730081200.S1 | Šróbenie na pripojenie merača tepla DN 20 | ks | 2 |  | 0 |  |  | znížená |  | 0 | 3e-05 | 6e-05 | 0 | 0 | 32 | M | 2 | ROZPOCET | 0 | 0 | 0 | 0 | 0 | 2 | 0 | 16 | -908716493
78 | K | 734224006.S1 | Montáž guľového ventilu G 1/2 | ks | 15 |  | 0 |  |  | znížená |  | 0 | 0 | 0 | 0 | 0 | 16 | K | 2 | ROZPOCET | 0 | 0 | 0 | 0 | 0 | 2 | 0 | 16 | -1834267397
79 | M | 551110013700.S | Guľový ventil vypúšťací DN 15, IVAR | ks | 15 |  | 0 |  |  | znížená |  | 0 | 3e-05 | 0.00045 | 0 | 0 | 32 | M | 2 | ROZPOCET | 0 | 0 | 0 | 0 | 0 | 2 | 0 | 16 | -1501933600
80 | K | 734224009.S1 | Montáž guľového ventilu G 3/4 | ks | 1 |  | 0 |  |  | znížená |  | 0 | 5.4e-06 | 5.4e-06 | 0 | 0 | 16 | K | 2 | ROZPOCET | 0 | 0 | 0 | 0 | 0 | 2 | 0 | 16 | 1760478901
81 | M | 551110007000.S | Guľový ventil DN 20, IVAR | ks | 1 |  | 0 |  |  | znížená |  | 0 | 0.0001 | 0.0001 | 0 | 0 | 32 | M | 2 | ROZPOCET | 0 | 0 | 0 | 0 | 0 | 2 | 0 | 16 | 1795284571
82 | K | 734224012.S1 | Montáž guľového ventilu G 1 | ks | 1 |  | 0 |  |  | znížená |  | 0 | 7.9e-06 | 7.9e-06 | 0 | 0 | 16 | K | 2 | ROZPOCET | 0 | 0 | 0 | 0 | 0 | 2 | 0 | 16 | 2090336707
83 | M | 551110004300.S | Guľový ventil DN 25, IVAR | ks | 1 |  | 0 |  |  | znížená |  | 0 | 0.00059 | 0.00059 | 0 | 0 | 32 | M | 2 | ROZPOCET | 0 | 0 | 0 | 0 | 0 | 2 | 0 | 16 | 348894410
84 | K | 734224015.S1 | Montáž guľového ventilu G 5/4 | ks | 1 |  | 0 |  |  | znížená |  | 0 | 1.1e-05 | 1.1e-05 | 0 | 0 | 16 | K | 2 | ROZPOCET | 0 | 0 | 0 | 0 | 0 | 2 | 0 | 16 | 1645797939
88 | M | 551110014000.S | Guľový ventil DN 32, IVAR | ks | 1 |  | 0 |  |  | znížená |  | 0 | 0.00075 | 0.00075 | 0 | 0 | 32 | M | 2 | ROZPOCET | 0 | 0 | 0 | 0 | 0 | 2 | 0 | 16 | 1925214602
86 | K | 734224018.S1 | Montáž guľového ventilu G 6/4 | ks | 3 |  | 0 |  |  | znížená |  | 0 | 1.3e-05 | 3.9e-05 | 0 | 0 | 16 | K | 2 | ROZPOCET | 0 | 0 | 0 | 0 | 0 | 2 | 0 | 16 | 522764207
87 | M | 551110014100.S | Guľový ventil DN 40 | ks | 3 |  | 0 |  |  | znížená |  | 0 | 0.00093 | 0.00279 | 0 | 0 | 32 | M | 2 | ROZPOCET | 0 | 0 | 0 | 0 | 0 | 2 | 0 | 16 | -1247759910
289 | K | 734252140.S1 | Montáž ventilu poistného G 6/4 | ks | 1 |  | 0 |  |  | znížená |  | 0 | 2.88e-05 | 2.88e-05 | 0 | 0 | 4 | K | 2 | ROZPOCET | 0 | 0 | 0 | 0 | 0 | 2 | 0 | 4 | 1030687260
290 | M | 270830 | Pojistný ventil UK 40x65, DN 40, otv. Tlak 4 bar, Flamco | ks | 1 |  | 0 |  |  | znížená |  | 0 | 0 | 0 | 0 | 0 | 8 | M | 2 | ROZPOCET | 0 | 0 | 0 | 0 | 0 | 2 | 0 | 4 | -720721002
204 | K | 734290813.S1 | Demontáž armatúry trojcestnej DN 32 | ks | 2 |  | 0 |  |  | znížená |  | 0 | 1e-05 | 2e-05 | 0.00271 | 0.00542 | 16 | K | 2 | ROZPOCET | 0 | 0 | 0 | 0 | 0 | 2 | 0 | 16 | 1913510890
205 | K | 734290814.S1 | Demontáž armatúry trojcestnej DN 40 | ks | 1 |  | 0 |  |  | znížená |  | 0 | 1e-05 | 1e-05 | 0.00338 | 0.00338 | 16 | K | 2 | ROZPOCET | 0 | 0 | 0 | 0 | 0 | 2 | 0 | 16 | 1183080873
206 | K | 734290815.S1 | Demontáž armatúry trojcestnej DN 50 | ks | 1 |  | 0 |  |  | znížená |  | 0 | 0.000303 | 0.000303 | 0.00436 | 0.00436 | 16 | K | 2 | ROZPOCET | 0 | 0 | 0 | 0 | 0 | 2 | 0 | 16 | 1196491087
207 | K | 734290816.S1 | Demontáž armatúry trojcestnej DN 65 | ks | 1 |  | 0 |  |  | znížená |  | 0 | 0.0003272 | 0.0003272 | 0.00747 | 0.00747 | 16 | K | 2 | ROZPOCET | 0 | 0 | 0 | 0 | 0 | 2 | 0 | 16 | 1373082212
89 | K | 734291330.S | Montáž filtra závitového G 3/4 | ks | 1 |  | 0 |  |  | znížená |  | 0 | 4.548e-05 | 4.548e-05 | 0 | 0 | 16 | K | 2 | ROZPOCET | 0 | 0 | 0 | 0 | 0 | 2 | 0 | 16 | -1562563555
90 | M | 422010002200.S | Filter závitový DN 20 | ks | 1 |  | 0 |  |  | znížená |  | 0 | 0.00791 | 0.00791 | 0 | 0 | 32 | M | 2 | ROZPOCET | 0 | 0 | 0 | 0 | 0 | 2 | 0 | 16 | 1227139877
202 | K | 734410811.S1 | Demontáž teplomera | ks | 18 |  | 0 |  |  | znížená |  | 0 | 1.01e-05 | 0.0001818 | 0.0008 | 0.0144 | 16 | K | 2 | ROZPOCET | 0 | 0 | 0 | 0 | 0 | 2 | 0 | 16 | -827865963
101 | K | 734412115.S1 | Montáž teplomeru s návarkom | ks | 2 |  | 0 |  |  | znížená |  | 0 | 0.0005794 | 0.0011588 | 0 | 0 | 16 | K | 2 | ROZPOCET | 0 | 0 | 0 | 0 | 0 | 2 | 0 | 16 | -1097133121
102 | M | 388320001300.S1 | Teplomer s návarkom 0-120 °C, IVAR | ks | 2 |  | 0 |  |  | znížená |  | 0 | 0.00025 | 0.0005 | 0 | 0 | 32 | M | 2 | ROZPOCET | 0 | 0 | 0 | 0 | 0 | 2 | 0 | 16 | -1686778888
65 | K | 734412406.S1 | Montáž merača tepla DN 20 | ks | 1 |  | 0 |  |  | znížená |  | 0 | 0 | 0 | 0 | 0 | 16 | K | 2 | ROZPOCET | 0 | 0 | 0 | 0 | 0 | 2 | 0 | 16 | -2079660922
66 | M | 389510008757.S1 | Kompaktný merač tepla DIEHL s wM-Bus/OMS T, Enbra, Sharky 775 DN20/2,5/130 | ks | 1 |  | 0 |  |  | znížená |  | 0 | 0.00123 | 0.00123 | 0 | 0 | 32 | M | 2 | ROZPOCET | 0 | 0 | 0 | 0 | 0 | 2 | 0 | 16 | 1389701490
67 | K | 7344124480.S1 | Montáž merača tepla DN 25 | ks | 2 |  | 0 |  |  | znížená |  | 0 | 0 | 0 | 0 | 0 | 16 | K | 2 | ROZPOCET | 0 | 0 | 0 | 0 | 0 | 2 | 0 | 16 | -2050100011
68 | M | 3895100087840.S1 | Kompaktný merač tepla DIEHL s wM-Bus/OMS T, Enbra, Sharky 775 DN25/3,5/260 | ks | 2 |  | 0 |  |  | znížená |  | 0 | 0.00196 | 0.00392 | 0 | 0 | 32 | M | 2 | ROZPOCET | 0 | 0 | 0 | 0 | 0 | 2 | 0 | 16 | 2067259928
69 | K | 7344124500.S1 | Montáž merača tepla DN 32 | ks | 2 |  | 0 |  |  | znížená |  | 0 | 0 | 0 | 0 | 0 | 16 | K | 2 | ROZPOCET | 0 | 0 | 0 | 0 | 0 | 2 | 0 | 16 | 1250930014
70 | M | 3895100087870.S1 | Kompaktný merač tepla DIEHL s wM-Bus/OMS T, Enbra, Sharky 775 DN32/6/260 | ks | 2 |  | 0 |  |  | znížená |  | 0 | 0.00213 | 0.00426 | 0 | 0 | 32 | M | 2 | ROZPOCET | 0 | 0 | 0 | 0 | 0 | 2 | 0 | 16 | -1191645667
71 | M | 389510008909.S | Teplomerové puzdro | ks | 10 |  | 0 |  |  | znížená |  | 0 | 0.00015 | 0.0015 | 0 | 0 | 32 | M | 2 | ROZPOCET | 0 | 0 | 0 | 0 | 0 | 2 | 0 | 16 | 401783578
212 | K | 734420821.S1 | Demontáž manometra | ks | 9 |  | 0 |  |  | znížená |  | 0 | 0 | 0 | 0.00502 | 0.04518 | 16 | K | 2 | ROZPOCET | 0 | 0 | 0 | 0 | 0 | 2 | 0 | 16 | 1553377152
99 | K | 734424110.S1 | Montáž tlakomera s návarkom a spätnou klapkou | ks | 1 |  | 0 |  |  | znížená |  | 0 | 0.0012894 | 0.0012894 | 0 | 0 | 16 | K | 2 | ROZPOCET | 0 | 0 | 0 | 0 | 0 | 2 | 0 | 16 | -138437093
100 | M | 388430004100.S1 | Tlakomer s návarkom a spätnou klapkou 0-6 bar, IVAR | ks | 1 |  | 0 |  |  | znížená |  | 0 | 0.00021 | 0.00021 | 0 | 0 | 32 | M | 2 | ROZPOCET | 0 | 0 | 0 | 0 | 0 | 2 | 0 | 16 | -797442246
392 | K | 734890801.S | Vnútrostaveniskové premiestnenie vybúraných hmôt armatúr do 6m | t | 1.229 |  | 0 |  |  | znížená |  | 0 | 0 | 0 | 0 | 0 | 16 | K | 2 | ROZPOCET | 0 | 0 | 0 | 0 | 0 | 2 | 0 | 16 | -1869732600
215 | K | 734890803.S1 | Premiestnenie demontovaných armatúr do 24m | t | 0.5 |  | 0 |  |  | znížená |  | 0 | 0 | 0 | 0 | 0 | 16 | K | 2 | ROZPOCET | 0 | 0 | 0 | 0 | 0 | 2 | 0 | 16 | -482913887
347 | K | 998734103.S | Presun hmôt pre armatúry v objektoch výšky nad 6 do 24 m | t | 0.204 |  | 0 |  |  | znížená |  | 0 | 0 | 0 | 0 | 0 | 16 | K | 2 | ROZPOCET | 0 | 0 | 0 | 0 | 0 | 2 | 0 | 16 | -7852744
| D | 735 | Ústredné kúrenie - vykurovacie telesá |  |  |  | 0 |  |  |  |  | 0 |  | 0.0027968 |  | 0 | 2 | D | 1 | ROZPOCET | [6 empty] | 0
194 | K | 735191904.S1 | Prepláchnutie a vyčistenie vykurovacieho systému | m3 | 10 |  | 0 |  |  | znížená |  | 0 | 0 | 0 | 0 | 0 | 16 | K | 2 | ROZPOCET | 0 | 0 | 0 | 0 | 0 | 2 | 0 | 16 | 1442025094
193 | K | 735191910.S1 | Napustenie vykurovacieho systému | m3 | 3.5 |  | 0 |  |  | znížená |  | 0 | 0 | 0 | 0 | 0 | 16 | K | 2 | ROZPOCET | 0 | 0 | 0 | 0 | 0 | 2 | 0 | 16 | 1795766019
33 | K | 735311515.S1 | Montáž rozdeľovača pre dva okruhy | ks | 1 |  | 0 |  |  | znížená |  | 0 | 8.68e-05 | 8.68e-05 | 0 | 0 | 16 | K | 2 | ROZPOCET | 0 | 0 | 0 | 0 | 0 | 2 | 0 | 16 | 442982994
34 | M | 484650035400.S1 | Rozdeľovač vykurovacích okruhov pre dva okruhy Weishaupt WHV 2-M-40 | ks | 1 |  | 0 |  |  | znížená |  | 0 | 0.00201 | 0.00201 | 0 | 0 | 32 | M | 2 | ROZPOCET | 0 | 0 | 0 | 0 | 0 | 2 | 0 | 16 | -1287488177
35 | M | 484810010600.S1 | Stojky pre rozdeľovač Weishaupt | sada | 2 |  | 0 |  |  | znížená |  | 0 | 0.00035 | 0.0007 | 0 | 0 | 32 | M | 2 | ROZPOCET | 0 | 0 | 0 | 0 | 0 | 2 | 0 | 16 | -710587305
293 | K | 735494811.S1 | Vypúšťanie vody z vykurovacích sústav | m3 | 10 |  | 0 |  |  | znížená |  | 0 | 0 | 0 | 0 | 0 | 16 | K | 2 | ROZPOCET | 0 | 0 | 0 | 0 | 0 | 2 | 0 | 16 | 1534395587
350 | K | 998735102.S | Presun hmôt pre vykurovacie telesá v objektoch výšky nad 6 do 12 m | t | 0.003 |  | 0 |  |  | znížená |  | 0 | 0 | 0 | 0 | 0 | 16 | K | 2 | ROZPOCET | 0 | 0 | 0 | 0 | 0 | 2 | 0 | 16 | 1517945099
| D | 767 | Konštrukcie doplnkové kovové |  |  |  | 0 |  |  |  |  | 0 |  | 0.14782 |  | 0 | 2 | D | 1 | ROZPOCET | [6 empty] | 0
358 | M | 286710008300.S1 | Profilový, kotviaci a spojovací materiál | kg | 10 |  | 0 |  |  | znížená |  | 0 | 0.00019 | 0.0019 | 0 | 0 | 8 | M | 2 | ROZPOCET | 0 | 0 | 0 | 0 | 0 | 2 | 0 | 4 | 888943461
233 | K | 953941721 | Osadenie objímky alebo držiaka v murive betónovom | ks | 33 |  | 0 |  |  | znížená |  | 0 | 0.004002 | 0.13207 | 0 | 0 | 4 | K | 2 | ROZPOCET | 0 | 0 | 0 | 0 | 0 | 2 | 0 | 4 | -1221453363
236 | M | 286710007400.S | Potrubná objímka pozinkovaná, rozsah upínania D 32-36 mm, DN potrubia 1", M8, EPDM izolant | ks | 2 |  | 0 |  |  | znížená |  | 0 | 6e-05 | 0.00012 | 0 | 0 | 8 | M | 2 | ROZPOCET | 0 | 0 | 0 | 0 | 0 | 2 | 0 | 4 | 532631962
255 | M | 286710007200.S | Potrubná objímka pozinkovaná, rozsah upínania D 20-24 mm, DN potrubia, 1/2", M8, EPDM izolant | ks | 2 |  | 0 |  |  | znížená |  | 0 | 5e-05 | 0.0001 | 0 | 0 | 8 | M | 2 | ROZPOCET | 0 | 0 | 0 | 0 | 0 | 2 | 0 | 4 | 1577443957
256 | M | 286710007300.S | Potrubná objímka pozinkovaná, rozsah upínania D 25-28 mm, DN potrubia 3/4", M8, EPDM izolant | ks | 3 |  | 0 |  |  | znížená |  | 0 | 5e-05 | 0.00015 | 0 | 0 | 8 | M | 2 | ROZPOCET | 0 | 0 | 0 | 0 | 0 | 2 | 0 | 4 | 174513653
257 | M | 286710007500.S | Potrubná objímka pozinkovaná, rozsah upínania D 48-53 mm, DN potrubia 5/4", M8, EPDM izolant | ks | 2 |  | 0 |  |  | znížená |  | 0 | 8e-05 | 0.00016 | 0 | 0 | 8 | M | 2 | ROZPOCET | 0 | 0 | 0 | 0 | 0 | 2 | 0 | 4 | 252655199
258 | M | 286710007600.S | Potrubná objímka pozinkovaná, rozsah upínania D 54-58 mm, 6/4", M8, EPDM izolant | ks | 3 |  | 0 |  |  | znížená |  | 0 | 0.0001 | 0.0003 | 0 | 0 | 8 | M | 2 | ROZPOCET | 0 | 0 | 0 | 0 | 0 | 2 | 0 | 4 | -30135123
259 | M | 286710007700.S | Potrubná objímka pozinkovaná, rozsah upínania D 59-66 mm, DN potrubia 2", M8, EPDM izolant | ks | 5 |  | 0 |  |  | znížená |  | 0 | 0.0001 | 0.0005 | 0 | 0 | 8 | M | 2 | ROZPOCET | 0 | 0 | 0 | 0 | 0 | 2 | 0 | 4 | 1956525371
260 | M | 286710007800.S1 | Potrubná objímka pozinkovaná, rozsah upínania D 67-73 mm, DN 65, M8/M10, EPDM izolant | ks | 2 |  | 0 |  |  | znížená |  | 0 | 0.00013 | 0.00026 | 0 | 0 | 8 | M | 2 | ROZPOCET | 0 | 0 | 0 | 0 | 0 | 2 | 0 | 4 | -146061037
261 | M | 286710008100.S | Potrubná objímka pozinkovaná, rozsah upínania D 87-92 mm, DN potrubia 3", M8/M10, EPDM izolant | ks | 12 |  | 0 |  |  | znížená |  | 0 | 0.00014 | 0.00168 | 0 | 0 | 8 | M | 2 | ROZPOCET | 0 | 0 | 0 | 0 | 0 | 2 | 0 | 4 | 917422606
262 | M | 286710008300.S | Potrubná objímka pozinkovaná, rozsah upínania D 107-115 mm, DN potrubia 4", M8/M10, EPDM izolant | ks | 2 |  | 0 |  |  | znížená |  | 0 | 0.00019 | 0.00038 | 0 | 0 | 8 | M | 2 | ROZPOCET | 0 | 0 | 0 | 0 | 0 | 2 | 0 | 4 | 1252138365
237 | M | 423410001100.S | Tyč závesná pre stropné závesy dĺ. 400 mm, D 10 mm | ks | 30 |  | 0 |  |  | znížená |  | 0 | 0.00034 | 0.0102 | 0 | 0 | 8 | M | 2 | ROZPOCET | 0 | 0 | 0 | 0 | 0 | 2 | 0 | 4 | 930135911
| D | 769 | Montáže vzduchotechnických zariadení |  |  |  | 0 |  |  |  |  | 0 |  | 0.0887 |  | 0 | 2 | D | 1 | ROZPOCET | [6 empty] | 0
49 | K | 769025213.S1 | Montáž spalinovej klapky so severopohonom DN 160 | ks | 3 |  | 0 |  |  | znížená |  | 0 | 0 | 0 | 0 | 0 | 16 | K | 2 | ROZPOCET | 0 | 0 | 0 | 0 | 0 | 2 | 0 | 16 | 420631349
50 | M | 429710086100.S1 | Spalinová klapka so severopohonom DN 160, Weishaupt | ks | 3 |  | 0 |  |  | znížená |  | 0 | 0.013 | 0.039 | 0 | 0 | 32 | M | 2 | ROZPOCET | 0 | 0 | 0 | 0 | 0 | 2 | 0 | 16 | -380184670
51 | M | 598220000500.S1 | Zberač spalín krátky 0,55m, PP, DN 250/160, Weishaupt | ks | 1 |  | 0 |  |  | znížená |  | 0 | 0.00016 | 0.00016 | 0 | 0 | 32 | M | 2 | ROZPOCET | 0 | 0 | 0 | 0 | 0 | 2 | 0 | 16 | 1040748936
52 | M | 598220000800.S | Zberač spalín dlhý, Weishaupt, 1,23m,PP, DN250/160 | ks | 2 |  | 0 |  |  | znížená |  | 0 | 0.00042 | 0.00084 | 0 | 0 | 32 | M | 2 | ROZPOCET | 0 | 0 | 0 | 0 | 0 | 2 | 0 | 16 | 1647593090
53 | M | 5982200006000.S1 | Sada potrubných spôn pre zberač spalín, Weishaupt | ks | 4 |  | 0 |  |  | znížená |  | 0 | 0.00025 | 0.001 | 0 | 0 | 32 | M | 2 | ROZPOCET | 0 | 0 | 0 | 0 | 0 | 2 | 0 | 16 | 2081382317
11 | K | 769042009.S1 | Montáž filtra vzduchu | ks | 3 |  | 0 |  |  | znížená |  | 0 | 0 | 0 | 0 | 0 | 16 | K | 2 | ROZPOCET | 0 | 0 | 0 | 0 | 0 | 2 | 0 | 16 | -476670740
12 | M | 4293300019000.S1 | Prívodný filter vzduchu pre WTC-GB 120-300 | ks | 3 |  | 0 |  |  | znížená |  | 0 | 0.0159 | 0.0477 | 0 | 0 | 32 | M | 2 | ROZPOCET | 0 | 0 | 0 | 0 | 0 | 2 | 0 | 16 | 1168002107
349 | K | 998769201.S | Presun hmôt pre montáž vzduchotechnických zariadení v stavbe (objekte) výšky do 7 m | % |  |  | 0 |  |  | znížená |  | 0 | 0 | 0 | 0 | 0 | 16 | K | 2 | ROZPOCET | 0 | 0 | 0 | 0 | 0 | 2 | 0 | 16 | 2111698254
| D | M | Práce a dodávky M |  |  |  | 0 |  |  |  |  | 0 |  | 0.02584 |  | 0 | 3 | D | 0 | ROZPOCET | [6 empty] | 0
| D | 22-M | Montáže oznamovacích a zabezpečovacích zariadení |  |  |  | 0 |  |  |  |  | 0 |  | 0.018 |  | 0 | 3 | D | 1 | ROZPOCET | [6 empty] | 0
369 | K | 220040001.S11 | Káblové prepojenie kotlov, snímačov regulátorov, priestorových termostatov vrátane materiálu | m | 300 |  | 0 |  |  | znížená |  | 0 | 6e-05 | 0.018 | 0 | 0 | 64 | K | 2 | ROZPOCET | 0 | 0 | 0 | 0 | 0 | 2 | 0 | 64 | -698061545
| D | 23-M | Montáže potrubia |  |  |  | 0 |  |  |  |  | 0 |  | 0.00784 |  | 0 | 3 | D | 1 | ROZPOCET | [6 empty] | 0
294 | K | 230012007.S1 | Montáž potrubia z oceľových rúr 18x1,2 mm | m | 4 |  | 0 |  |  | znížená |  | 0 | 0 | 0 | 0 | 0 | 64 | K | 2 | ROZPOCET | 0 | 0 | 0 | 0 | 0 | 2 | 0 | 64 | 1131284464
295 | M | IVCT.18 | Potrubie IVAR.C-STEEL - uhlíková oceľ z vonku pozinkovaná - 18mm; 1,2mm - 6m, IVAR.IVCT | m | 4 |  | 0 |  |  | znížená |  | 0 | 0 | 0 | 0 | 0 | 256 | M | 2 | ROZPOCET | 0 | 0 | 0 | 0 | 0 | 2 | 0 | 64 | -1933965960
296 | K | 230012008.S1 | Montáž potrubia z oceľových rúr 22x1,5mm | m | 4 |  | 0 |  |  | znížená |  | 0 | 0 | 0 | 0 | 0 | 64 | K | 2 | ROZPOCET | 0 | 0 | 0 | 0 | 0 | 2 | 0 | 64 | 1965264641
297 | M | IVCT.22 | Potrubie IVAR.C-STEEL - uhlíková oceľ z vonku pozinkovaná - 22mm; 1,5mm - 6m, IVAR.IVCT | m | 4 |  | 0 |  |  | znížená |  | 0 | 0 | 0 | 0 | 0 | 256 | M | 2 | ROZPOCET | 0 | 0 | 0 | 0 | 0 | 2 | 0 | 64 | -201321027
298 | K | 230012017.S1 | Montáž potrubia z oceľových rúr 28x1,5 mm | m | 14 |  | 0 |  |  | znížená |  | 0 | 0 | 0 | 0 | 0 | 64 | K | 2 | ROZPOCET | 0 | 0 | 0 | 0 | 0 | 2 | 0 | 64 | -1501084394
299 | M | IVCT.28 | Potrubie IVAR.C-STEEL - uhlíková oceľ z vonku pozinkovaná - 28mm; 1,5mm - 6m, IVAR.IVCT | m | 14 |  | 0 |  |  | znížená |  | 0 | 0 | 0 | 0 | 0 | 256 | M | 2 | ROZPOCET | 0 | 0 | 0 | 0 | 0 | 2 | 0 | 64 | -1272791409
300 | K | 230012026.S1 | Montáž potrubia z oceľových rúr 35x1,5 mm | m | 5 |  | 0 |  |  | znížená |  | 0 | 0 | 0 | 0 | 0 | 64 | K | 2 | ROZPOCET | 0 | 0 | 0 | 0 | 0 | 2 | 0 | 64 | 357835114
301 | M | IVCT.35 | Potrubie IVAR.C-STEEL - uhlíková oceľ z vonku pozinkovaná - 35mm; 1,5mm - 6m, IVAR.IVCT | m | 5 |  | 0 |  |  | znížená |  | 0 | 0 | 0 | 0 | 0 | 256 | M | 2 | ROZPOCET | 0 | 0 | 0 | 0 | 0 | 2 | 0 | 64 | -836594052
302 | K | 230012029.S1 | Montáž potrubia z oceľových rúr 42x1,5 mm | m | 9 |  | 0 |  |  | znížená |  | 0 | 0 | 0 | 0 | 0 | 64 | K | 2 | ROZPOCET | 0 | 0 | 0 | 0 | 0 | 2 | 0 | 64 | -1287014644
303 | M | IVCT.42 | Potrubie IVAR.C-STEEL - uhlíková oceľ z vonku pozinkovaná - 42mm; 1,5mm - 6m, IVAR.IVCT | m | 9 |  | 0 |  |  | znížená |  | 0 | 0 | 0 | 0 | 0 | 256 | M | 2 | ROZPOCET | 0 | 0 | 0 | 0 | 0 | 2 | 0 | 64 | 583711770
304 | K | 230012037.S1 | Montáž potrubia z oceľových rúr 54x1,5 mm | m | 15 |  | 0 |  |  | znížená |  | 0 | 0 | 0 | 0 | 0 | 64 | K | 2 | ROZPOCET | 0 | 0 | 0 | 0 | 0 | 2 | 0 | 64 | 1258887805
305 | M | IVCT.54 | Potrubie IVAR.C-STEEL - uhlíková oceľ z vonku pozinkovaná - 54mm; 1,5mm - 6m, IVAR.IVCT | m | 15 |  | 0 |  |  | znížená |  | 0 | 0 | 0 | 0 | 0 | 256 | M | 2 | ROZPOCET | 0 | 0 | 0 | 0 | 0 | 2 | 0 | 64 | -1351614711
306 | K | 230012047.S1 | Montáž potrubia z oceľových rúr trieda 76,1x2 mm | m | 8 |  | 0 |  |  | znížená |  | 0 | 0 | 0 | 0 | 0 | 64 | K | 2 | ROZPOCET | 0 | 0 | 0 | 0 | 0 | 2 | 0 | 64 | -660806716
307 | M | IVCT.76 | Potrubie IVAR.C-STEEL - uhlíková oceľ z vonku pozinkovaná - 76,1mm; 2mm - 6m, IVAR.IVCT | m | 8 |  | 0 |  |  | znížená |  | 0 | 0 | 0 | 0 | 0 | 256 | M | 2 | ROZPOCET | 0 | 0 | 0 | 0 | 0 | 2 | 0 | 64 | -404727201
308 | K | 230012057.S1 | Montáž potrubia z oceľových rúr 88,9x2 mm | m | 52 |  | 0 |  |  | znížená |  | 0 | 0 | 0 | 0 | 0 | 64 | K | 2 | ROZPOCET | 0 | 0 | 0 | 0 | 0 | 2 | 0 | 64 | 525438313
309 | M | IVCT.89 | Potrubie IVAR.C-STEEL - uhlíková oceľ z vonku pozinkovaná - 88,9mm; 2mm - 6m, IVAR.IVCT | m | 52 |  | 0 |  |  | znížená |  | 0 | 0 | 0 | 0 | 0 | 256 | M | 2 | ROZPOCET | 0 | 0 | 0 | 0 | 0 | 2 | 0 | 64 | 1716084539
310 | K | 230012067.S1 | Montáž potrubia z oceľových rúr 108x2 mm | m | 7 |  | 0 |  |  | znížená |  | 0 | 0 | 0 | 0 | 0 | 64 | K | 2 | ROZPOCET | 0 | 0 | 0 | 0 | 0 | 2 | 0 | 64 | -1485308789
311 | M | IVCT.108 | Potrubie IVAR.C-STEEL - uhlíková oceľ z vonku pozinkovaná - 108mm; 2mm - 6m, IVAR.IVCT | m | 7 |  | 0 |  |  | znížená |  | 0 | 0 | 0 | 0 | 0 | 256 | M | 2 | ROZPOCET | 0 | 0 | 0 | 0 | 0 | 2 | 0 | 64 | 433591327
181 | K | 230031026.S1 | Montáž prírubových spojov DN 40 | spoj | 1 |  | 0 |  |  | znížená |  | 0 | 0 | 0 | 0 | 0 | 64 | K | 2 | ROZPOCET | 0 | 0 | 0 | 0 | 0 | 2 | 0 | 64 | 764151098
182 | M | 273110021200.S1 | Tesnenie DN 40 pre prírubové spoje | ks | 1 |  | 0 |  |  | znížená |  | 0 | 0.00019 | 0.00019 | 0 | 0 | 128 | M | 2 | ROZPOCET | 0 | 0 | 0 | 0 | 0 | 2 | 0 | 128 | -1592352206
183 | K | 230031028.S1 | Montáž prírubových spojov DN 65 | spoj | 1 |  | 0 |  |  | znížená |  | 0 | 0 | 0 | 0 | 0 | 64 | K | 2 | ROZPOCET | 0 | 0 | 0 | 0 | 0 | 2 | 0 | 64 | 1447786403
184 | M | 273110021400.S1 | Tesnenie DN 65 pre prírubové spoje | ks | 1 |  | 0 |  |  | znížená |  | 0 | 0.00035 | 0.00035 | 0 | 0 | 128 | M | 2 | ROZPOCET | 0 | 0 | 0 | 0 | 0 | 2 | 0 | 128 | 1077016651
185 | K | 230031029.S1 | Montáž prírubových spojov DN 80 | spoj | 8 |  | 0 |  |  | znížená |  | 0 | 0 | 0 | 0 | 0 | 64 | K | 2 | ROZPOCET | 0 | 0 | 0 | 0 | 0 | 2 | 0 | 64 | -1759126041
186 | M | 273110021500.S1 | Tesnenie DN 80 pre prírubové spoje | ks | 8 |  | 0 |  |  | znížená |  | 0 | 0.0004 | 0.0032 | 0 | 0 | 128 | M | 2 | ROZPOCET | 0 | 0 | 0 | 0 | 0 | 2 | 0 | 128 | -1426546312
187 | K | 230031030.S1 | Montáž prírubových spojov DN 100 | spoj | 1 |  | 0 |  |  | znížená |  | 0 | 0 | 0 | 0 | 0 | 64 | K | 2 | ROZPOCET | 0 | 0 | 0 | 0 | 0 | 2 | 0 | 64 | 1305690443
188 | M | 273110021600.S1 | Tesnenie DN 100 pre prírubové spoje | ks | 1 |  | 0 |  |  | znížená |  | 0 | 0.0011 | 0.0011 | 0 | 0 | 128 | M | 2 | ROZPOCET | 0 | 0 | 0 | 0 | 0 | 2 | 0 | 128 | -1824177223
286 | K | 230120045.S1 | Čistenie potrubia | m | 167 |  | 0 |  |  | znížená |  | 0 | 0 | 0 | 0 | 0 | 64 | K | 2 | ROZPOCET | 0 | 0 | 0 | 0 | 0 | 2 | 0 | 64 | -248518731
240 | K | 230220452 | Montáž vodiča v PO a SO a zapojenie 4-6 | ks | 60 |  | 0 |  |  | znížená |  | 0 | 0 | 0 | 0 | 0 | 64 | K | 2 | ROZPOCET | 0 | 0 | 0 | 0 | 0 | 2 | 0 | 64 | 1976730340
241 | M | 341110011300 | Vodič medený CY 4 mm2 | m | 60 |  | 0 |  |  | znížená |  | 0 | 5e-05 | 0.003 | 0 | 0 | 256 | M | 2 | ROZPOCET | 0 | 0 | 0 | 0 | 0 | 2 | 0 | 64 | -1470228138
373 | K | 230330679.S1 | Montáž oceľovej chráničky potrubia pre PED900/200 | m | 4 |  | 0 |  |  | znížená |  | 0 | 0 | 0 | 0 | 0 | 64 | K | 2 | ROZPOCET | 0 | 0 | 0 | 0 | 0 | 2 | 0 | 64 | -264588627
| D | 95-M | Revízie |  |  |  | 0 |  |  |  |  | 0 |  | 0 |  | 0 | 3 | D | 1 | ROZPOCET | [6 empty] | 0
271 | K | 950507322.S1 | Revízia komína | ks | 1 |  | 0 |  |  | znížená |  | 0 | 0 | 0 | 0 | 0 | 64 | K | 2 | ROZPOCET | 0 | 0 | 0 | 0 | 0 | 2 | 0 | 64 | 1577914269
| D | HZS | Hodinové zúčtovacie sadzby |  |  |  | 0 |  |  |  |  | 0 |  | 0 |  | 0 | 4 | D | 0 | ROZPOCET | [6 empty] | 0
368 | K | HZS000114.S1 | Montáž komína Jeremieas , doprava vrátane kotviaceho a spotrebného materiálu | hod | 60 |  | 0 |  |  | znížená |  | 0 | 0 | 0 | 0 | 0 | 4 | K | 1 | ROZPOCET | 0 | 0 | 0 | 0 | 0 | 2 | 0 | 4 | 1474383386
359 | K | HZS000125.S | Stavebno montážne práce mimoriadne odborné (Tr. 5) v rozsahu viac ako 8 hodín - UDP+revízie | hod | 40 |  | 0 |  |  | znížená |  | 0 | 0 | 0 | 0 | 0 | 512 | K | 1 | ROZPOCET | 0 | 0 | 0 | 0 | 0 | 2 | 0 | 512 | 352273133
| D | VRN | Investičné náklady neobsiahnuté v cenách |  |  |  | 0 |  |  |  |  | 0 |  | 0 |  | 0 | 5 | D | 0 | ROZPOCET | [6 empty] | 0
376 | K | 000400013.S | Projektové práce - náklady na dokumentáciu pre skutkové vyhotovenie (schéma kotolne) | eur | 3500 |  | 0 |  |  | znížená |  | 0 | 0 | 0 | 0 | 0 | 1024 | K | 1 | ROZPOCET | 0 | 0 | 0 | 0 | 0 | 2 | 0 | 1024 | -2104111567
375 | K | 000400041.S | Projektové práce - náklady na inžiniersko technickú pomoc bez rozlíšenia | eur | 1000 |  | 0 |  |  | znížená |  | 0 | 0 | 0 | 0 | 0 | 1024 | K | 1 | ROZPOCET | 0 | 0 | 0 | 0 | 0 | 2 | 0 | 1024 | -1833071124
363 | K | 000700032.S | Dopravné náklady - doprava zamestnancov dodávateľa náklady na dopravu v rámci stavby | eur | 2000 |  | 0 |  |  | znížená |  | 0 | 0 | 0 | 0 | 0 | 1024 | K | 1 | ROZPOCET | 0 | 0 | 0 | 0 | 0 | 2 | 0 | 1024 | -544682253

## SO 02.150 - Kotolňa - ply...
{7ba8f4ef-b607-4f63-8fe7-5e7a2f2ecceb}
0
| KRYCÍ LIST ROZPOČTU | [7 empty] | v --- nižšie sa nachádzajú doplnkové a pomocné údaje k zostavám --- v | [8 empty] | False
Stavba:
Obnova historickej a pamiatkovo chránenej budovy chemických laboratórií SPŠ.S.M. v B. Štiavnici
Objekt:
SO 02.150 - Kotolňa - plynoinštalácia
| JKSO: |  |  |  |  | KS:
| Miesto: |  | Banská Štiavnica |  |  | Dátum: | 1.9.2023
| Objednávateľ: |  |  |  |  | IČO:
IČ DPH:
| Zhotoviteľ: |  |  |  |  | IČO: | Vyplň údaj
|  | Vyplň údaj |  |  |  | IČ DPH: | Vyplň údaj
| Projektant: |  |  |  |  | IČO:
IČ DPH:
| Spracovateľ: |  |  |  |  | IČO:
|  | Radka Sipková |  |  |  | IČ DPH:
Poznámka:
| Cena bez DPH | [5 empty] | 0
|  |  | Základ dane |  |  | Sadzba dane | Výška dane
| DPH | základná | 0 |  |  | 20% | 0
|  | znížená | 0 |  |  | 20% | 0
|  | zákl. prenesená | 0 |  |  | 20% | 0
|  | zníž. prenesená | 0 |  |  | 20% | 0
|  | nulová | 0 |  |  | 0% | 0
| Cena s DPH |  |  | v | EUR |  | 0
| Projektant |  |  | Spracovateľ
| Dátum a podpis: |  | Pečiatka | Dátum a podpis: |  |  | Pečiatka
| Objednávateľ |  |  | Zhotoviteľ
| Dátum a podpis: |  | Pečiatka | Dátum a podpis: |  |  | Pečiatka
REKAPITULÁCIA ROZPOČTU
Stavba:
Obnova historickej a pamiatkovo chránenej budovy chemických laboratórií SPŠ.S.M. v B. Štiavnici
Objekt:
SO 02.150 - Kotolňa - plynoinštalácia
Miesto: |  |  | Banská Štiavnica |  |  | Dátum: | 1.9.2023
Objednávateľ: | [5 empty] | Projektant:
Zhotoviteľ: |  |  | Vyplň údaj |  |  | Spracovateľ: | Radka Sipková
Kód dielu - Popis | [6 empty] | Cena celkom [EUR]
Náklady z rozpočtu | [6 empty] | 0 | [11 empty] | -1
| HSV - Práce a dodávky HSV | [5 empty] | 0
| 9 - Ostatné konštrukcie a práce | [5 empty] | 0
| PSV - Práce a dodávky PSV | [5 empty] | 0
| 723 - Zdravotechnika - vnútorný plynovod | [5 empty] | 0
| 733 - Ústredné kúrenie - rozvodné potrubie | [5 empty] | 0
| 734 - Ústredné kúrenie - armatúry | [5 empty] | 0
| 767 - Konštrukcie doplnkové kovové | [5 empty] | 0
| 783 - Nátery | [5 empty] | 0
| M - Práce a dodávky M | [5 empty] | 0
| 23-M - Montáže potrubia | [5 empty] | 0
| HZS - Hodinové zúčtovacie sadzby | [5 empty] | 0
| VRN - Investičné náklady neobsiahnuté v cenách | [5 empty] | 0
ROZPOČET
Stavba:
Obnova historickej a pamiatkovo chránenej budovy chemických laboratórií SPŠ.S.M. v B. Štiavnici
Objekt:
SO 02.150 - Kotolňa - plynoinštalácia
Miesto: |  |  | Banská Štiavnica |  |  | Dátum: | 1.9.2023
Objednávateľ: | [5 empty] | Projektant:
Zhotoviteľ: |  |  | Vyplň údaj |  |  | Spracovateľ: | Radka Sipková
PČ | Typ | Kód | Popis | MJ | Množstvo | J.cena [EUR] | Cena celkom [EUR] | Cenová sústava |  | DPH | J. Nh [h] | Nh celkom [h] | J. hmotnosť [t] | Hmotnosť celkom [t] | J. suť [t] | Suť Celkom [t]
Náklady z rozpočtu | [6 empty] | 0 |  |  |  |  | 0 |  | 0.68558 |  | 0.46301 |  | D | -1 | [7 empty] | 0
| D | HSV | Práce a dodávky HSV |  |  |  | 0 |  |  |  |  | 0 |  | 0.07713 |  | 0 | 1 | D | 0 | ROZPOCET | [6 empty] | 0
| D | 9 | Ostatné konštrukcie a práce |  |  |  | 0 |  |  |  |  | 0 |  | 0.07713 |  | 0 | 1 | D | 1 | ROZPOCET | [6 empty] | 0
61 | K | 941941031.S | Montáž lešenia ľahkého pracovného radového s podlahami šírky od 0,80 do 1,00 m, výšky do 10 m | m2 | 3 |  | 0 |  |  | znížená |  | 0 | 0.02571 | 0.07713 | 0 | 0 | 4 | K | 2 | ROZPOCET | 0 | 0 | 0 | 0 | 0 | 2 | 0 | 4 | 1805497843
| D | PSV | Práce a dodávky PSV |  |  |  | 0 |  |  |  |  | 0 |  | 0.55617 |  | 0.46301 | 2 | D | 0 | ROZPOCET | [6 empty] | 0
| D | 723 | Zdravotechnika - vnútorný plynovod |  |  |  | 0 |  |  |  |  | 0 |  | 0.43899 |  | 0.36742 | 2 | D | 1 | ROZPOCET | [6 empty] | 0
66 | K | 723150303.S1 | Potrubie z oceľových rúrok hladkých čiernych spájaných zvarov. akosť 11 353.0 DN 15 | m | 10 |  | 0 |  |  | znížená |  | 0 | 0.0019671 | 0.019671 | 0 | 0 | 16 | K | 2 | ROZPOCET | 0 | 0 | 0 | 0 | 0 | 2 | 0 | 16 | 213337063
67 | K | 723150303.S12 | Potrubie z oceľových rúrok hladkých čiernych spájaných zvarov. akosť 11 353.0 DN 20 | m | 9 |  | 0 |  |  | znížená |  | 0 | 0.0019671 | 0.017704 | 0 | 0 | 16 | K | 2 | ROZPOCET | 0 | 0 | 0 | 0 | 0 | 2 | 0 | 16 | -205056386
68 | K | 723150303.S123 | Potrubie z oceľových rúrok hladkých čiernych spájaných zvarov. akosť 11 353.0 DN 25 | m | 4 |  | 0 |  |  | znížená |  | 0 | 0.0019671 | 0.0078683 | 0 | 0 | 16 | K | 2 | ROZPOCET | 0 | 0 | 0 | 0 | 0 | 2 | 0 | 16 | -157232821
69 | K | 723150304.S1 | Potrubie z oceľových rúrok hladkých čiernych spájaných zvarov. akosť 11 353.0 D 32 | m | 8 |  | 0 |  |  | znížená |  | 0 | 0.00257 | 0.02056 | 0 | 0 | 16 | K | 2 | ROZPOCET | 0 | 0 | 0 | 0 | 0 | 2 | 0 | 16 | 1336061612
70 | K | 723150305.S1 | Potrubie z oceľových rúrok hladkých čiernych spájaných zvarov. akosť 11 353.0 DN 40 | m | 12 |  | 0 |  |  | znížená |  | 0 | 0.0028159 | 0.033791 | 0 | 0 | 16 | K | 2 | ROZPOCET | 0 | 0 | 0 | 0 | 0 | 2 | 0 | 16 | -1214859080
71 | K | 723150315.S1 | Potrubie z oceľových rúrok hladkých čiernych spájaných zvarov. akosť 11 353.0 DN 100 | m | 5 |  | 0 |  |  | znížená |  | 0 | 0.012138 | 0.060691 | 0 | 0 | 16 | K | 2 | ROZPOCET | 0 | 0 | 0 | 0 | 0 | 2 | 0 | 16 | -1056422179
72 | K | 723150318.S1 | Potrubie z oceľových rúrok hladkých čiernych spájaných zvarov. akosť 11 353.0 DN 200 | m | 5 |  | 0 |  |  | znížená |  | 0 | 0.045706 | 0.22853 | 0 | 0 | 16 | K | 2 | ROZPOCET | 0 | 0 | 0 | 0 | 0 | 2 | 0 | 16 | -2032492511
100 | K | 723150801.S1 | Demontáž potrubia do DN 32, vr. ukotvenia a konzol | m | 38 |  | 0 |  |  | znížená |  | 0 | 0.0002465 | 0.009367 | 0.00254 | 0.09652 | 16 | K | 2 | ROZPOCET | 0 | 0 | 0 | 0 | 0 | 2 | 0 | 16 | 284538653
101 | K | 723150804.S1 | Demontáž potrubia do DN 100, vr. ukotvenia a konzol | m | 6 |  | 0 |  |  | znížená |  | 0 | 0.00035254 | 0.0021152 | 0.00981 | 0.05886 | 16 | K | 2 | ROZPOCET | 0 | 0 | 0 | 0 | 0 | 2 | 0 | 16 | 1789750639
102 | K | 723150806.S1 | Demontáž potrubia nad DN 100, vr. ukotvenia a konzol | m | 6 |  | 0 |  |  | znížená |  | 0 | 0.00075083 | 0.004505 | 0.03534 | 0.21204 | 16 | K | 2 | ROZPOCET | 0 | 0 | 0 | 0 | 0 | 2 | 0 | 16 | -1571656901
49 | K | 723190907.S1 | Napustenie potrubia | m | 40 |  | 0 |  |  | znížená |  | 0 | 0 | 0 | 0 | 0 | 16 | K | 2 | ROZPOCET | 0 | 0 | 0 | 0 | 0 | 2 | 0 | 16 | 1346053243
98 | K | 723219105.S | Montáž Havarijneho ventilu DN 100 - BAP DN 100 NTC PN 16 SOLO R 230 V 50 Hz | ks | 1 |  | 0 |  |  | znížená |  | 0 | 0.0092288 | 0.0092288 | 0 | 0 | 16 | K | 2 | ROZPOCET | 0 | 0 | 0 | 0 | 0 | 2 | 0 | 16 | -1809288968
99 | M | 551310001100.1 | Plynový havarijný ventil BAP DN 100-NT-C-PN16-SOLO-R-230V 50Hz | ks | 1 |  | 0 |  |  | znížená |  | 0 | 0.0016 | 0.0016 | 0 | 0 | 32 | M | 2 | ROZPOCET | 0 | 0 | 0 | 0 | 0 | 2 | 0 | 16 | 446253458
15 | K | 723221012.S1 | Montáž kolena DN15 | ks | 3 |  | 0 |  |  | znížená |  | 0 | 0 | 0 | 0 | 0 | 16 | K | 2 | ROZPOCET | 0 | 0 | 0 | 0 | 0 | 2 | 0 | 16 | 801404295
16 | M | 34000.S | Koleno oceľové navarovacie 90° DN 15 | ks | 3 |  | 0 |  |  | znížená |  | 0 | 6e-05 | 0.00018 | 0 | 0 | 32 | M | 2 | ROZPOCET | 0 | 0 | 0 | 0 | 0 | 2 | 0 | 16 | 283892474
17 | K | 723221015.S1 | Montáž kolena DN 20 | ks | 4 |  | 0 |  |  | znížená |  | 0 | 0 | 0 | 0 | 0 | 16 | K | 2 | ROZPOCET | 0 | 0 | 0 | 0 | 0 | 2 | 0 | 16 | -2057185633
18 | M | 51283.S | Koleno oceľové navarovacie 90° DN 20 | ks | 4 |  | 0 |  |  | znížená |  | 0 | 8e-05 | 0.00032 | 0 | 0 | 32 | M | 2 | ROZPOCET | 0 | 0 | 0 | 0 | 0 | 2 | 0 | 16 | -1123760911
21 | K | 723221018.S1 | Montáž kolena DN 25 | ks | 3 |  | 0 |  |  | znížená |  | 0 | 0 | 0 | 0 | 0 | 16 | K | 2 | ROZPOCET | 0 | 0 | 0 | 0 | 0 | 2 | 0 | 16 | 1725262003
22 | M | 34002.S | Koleno oceľové navarovacie 90° DN 25 | ks | 3 |  | 0 |  |  | znížená |  | 0 | 0.0001 | 0.0003 | 0 | 0 | 32 | M | 2 | ROZPOCET | 0 | 0 | 0 | 0 | 0 | 2 | 0 | 16 | 253390704
23 | K | 723221018.S12 | Montáž kolena DN 32 | ks | 2 |  | 0 |  |  | znížená |  | 0 | 0 | 0 | 0 | 0 | 16 | K | 2 | ROZPOCET | 0 | 0 | 0 | 0 | 0 | 2 | 0 | 16 | -1401151774
24 | M | 34003.S | Koleno oceľové navarovacie 90° DN 32 | ks | 2 |  | 0 |  |  | znížená |  | 0 | 0.00014 | 0.00028 | 0 | 0 | 32 | M | 2 | ROZPOCET | 0 | 0 | 0 | 0 | 0 | 2 | 0 | 16 | -1376306490
25 | K | 7232210180.S1 | Montáž kolena DN 40 | ks | 3 |  | 0 |  |  | znížená |  | 0 | 0 | 0 | 0 | 0 | 16 | K | 2 | ROZPOCET | 0 | 0 | 0 | 0 | 0 | 2 | 0 | 16 | -915563980
26 | M | 34188.S | Koleno oceľové navarovacie 90° DN 40 | ks | 3 |  | 0 |  |  | znížená |  | 0 | 0.00023 | 0.00069 | 0 | 0 | 32 | M | 2 | ROZPOCET | 0 | 0 | 0 | 0 | 0 | 2 | 0 | 16 | 113594926
27 | K | 72322101800.S1 | Montáž kolena DN 100 | ks | 2 |  | 0 |  |  | znížená |  | 0 | 0 | 0 | 0 | 0 | 16 | K | 2 | ROZPOCET | 0 | 0 | 0 | 0 | 0 | 2 | 0 | 16 | -1574926772
29 | M | 34446.S | Koleno oéceľové navarovacie 90° DN100 | ks | 2 |  | 0 |  |  | znížená |  | 0 | 0.00228 | 0.00456 | 0 | 0 | 128 | M | 2 | ROZPOCET | 0 | 0 | 0 | 0 | 0 | 2 | 0 | 128 | 2054848231
37 | K | 723221033.S1 | Montáž manometra s uzáverom a kond. slučkou | ks | 4 |  | 0 |  |  | znížená |  | 0 | 4.2e-06 | 1.68e-05 | 0 | 0 | 16 | K | 2 | ROZPOCET | 0 | 0 | 0 | 0 | 0 | 2 | 0 | 16 | 2141697175
38 | M | MM63060MJ.S | Manometer s uzáverom a kond. slučkou 0-6 kPa, DN 160, 1.6% | ks | 4 |  | 0 |  |  | znížená |  | 0 | 0 | 0 | 0 | 0 | 32 | M | 2 | ROZPOCET | 0 | 0 | 0 | 0 | 0 | 2 | 0 | 16 | -69470176
73 | K | 723230010.S1 | Montáž - fitingy + tavrovky + návarky DN 15 | ks | 16 |  | 0 |  |  | znížená |  | 0 | 1.3e-07 | 2.08e-06 | 0 | 0 | 16 | K | 2 | ROZPOCET | 0 | 0 | 0 | 0 | 0 | 2 | 0 | 16 | -1523634986
74 | M | 286530242100.S1 | Fitingy + tvarovky + návarky DN 15 | ks | 16 |  | 0 |  |  | znížená |  | 0 | 7e-05 | 0.00112 | 0 | 0 | 32 | M | 2 | ROZPOCET | 0 | 0 | 0 | 0 | 0 | 2 | 0 | 16 | -882143378
75 | K | 723230012.S1 | Montáž fitingy + tvarovky + návarky DN 25 | ks | 3 |  | 0 |  |  | znížená |  | 0 | 1.5e-07 | 4.5e-07 | 0 | 0 | 16 | K | 2 | ROZPOCET | 0 | 0 | 0 | 0 | 0 | 2 | 0 | 16 | 1473495862
76 | M | 286530242200.S1 | Fitingy + tvarovky + návarky DN 25 | ks | 3 |  | 0 |  |  | znížená |  | 0 | 5e-05 | 0.00015 | 0 | 0 | 32 | M | 2 | ROZPOCET | 0 | 0 | 0 | 0 | 0 | 2 | 0 | 16 | -776681159
77 | K | 7232300121.S1 | Montáž fitingy + tvarovky + návarky DN 40 | ks | 6 |  | 0 |  |  | znížená |  | 0 | 1.5e-07 | 9e-07 | 0 | 0 | 16 | K | 2 | ROZPOCET | 0 | 0 | 0 | 0 | 0 | 2 | 0 | 16 | -1232071033
78 | M | 286530242300.S1 | Fitingy + tvarovky + návarky DN 40 | ks | 6 |  | 0 |  |  | znížená |  | 0 | 6e-05 | 0.00036 | 0 | 0 | 32 | M | 2 | ROZPOCET | 0 | 0 | 0 | 0 | 0 | 2 | 0 | 16 | 208207397
31 | K | 723231006.S1 | Montáž guľového uzáveru G 1/2 | ks | 12 |  | 0 |  |  | znížená |  | 0 | 0 | 0 | 0 | 0 | 16 | K | 2 | ROZPOCET | 0 | 0 | 0 | 0 | 0 | 2 | 0 | 16 | -1375231793
82 | M | 8111R10411 | Guľový uzáver plyn s hadicovým nástavcom DN 15 | ks | 4 |  | 0 |  |  | znížená |  | 0 | 0 | 0 | 0 | 0 | 32 | M | 2 | ROZPOCET | 0 | 0 | 0 | 0 | 0 | 2 | 0 | 16 | 477064643
32 | M | 551340005900.S1 | Guľový uzáver na plyn 1/2" | ks | 8 |  | 0 |  |  | znížená |  | 0 | 0.00048 | 0.00384 | 0 | 0 | 32 | M | 2 | ROZPOCET | 0 | 0 | 0 | 0 | 0 | 2 | 0 | 16 | -1776035168
33 | K | 723231012.S1 | Montáž guľového uzáveru G 1 | ks | 3 |  | 0 |  |  | znížená |  | 0 | 7.9e-06 | 2.37e-05 | 0 | 0 | 16 | K | 2 | ROZPOCET | 0 | 0 | 0 | 0 | 0 | 2 | 0 | 16 | 1801915852
34 | M | 551340006100.S1 | Guľový uzáver na plyn 1", Weishaupt | ks | 3 |  | 0 |  |  | znížená |  | 0 | 0.00067 | 0.00201 | 0 | 0 | 32 | M | 2 | ROZPOCET | 0 | 0 | 0 | 0 | 0 | 2 | 0 | 16 | -354914281
35 | K | 723231018.S1 | Montáž guľového uzáveru G 6/4 | ks | 3 |  | 0 |  |  | znížená |  | 0 | 1.3e-05 | 3.9e-05 | 0 | 0 | 16 | K | 2 | ROZPOCET | 0 | 0 | 0 | 0 | 0 | 2 | 0 | 16 | -166738496
36 | M | 551340006300.S1 | Guľový uzáver na plyn 6/4" | ks | 3 |  | 0 |  |  | znížená |  | 0 | 0.001 | 0.003 | 0 | 0 | 32 | M | 2 | ROZPOCET | 0 | 0 | 0 | 0 | 0 | 2 | 0 | 16 | -1146719689
89 | K | 723290821.S | Vnútrostaveniskové premiestnenie vybúraných hmôt vnútorný plynovod vodorovne do 100 m z budov vys. do 6 m | t | 3 |  | 0 |  |  | znížená |  | 0 | 0 | 0 | 0 | 0 | 16 | K | 2 | ROZPOCET | 0 | 0 | 0 | 0 | 0 | 2 | 0 | 16 | 833627936
104 | K | 998723102.S | Presun hmôt pre vnútorný plynovod v objektoch výšky nad 6 do 12 m | t | 0.434 |  | 0 |  |  | znížená |  | 0 | 0 | 0 | 0 | 0 | 16 | K | 2 | ROZPOCET | 0 | 0 | 0 | 0 | 0 | 2 | 0 | 16 | -1632535740
83 | K | 733193939.S1 | Zaslepenie potrubia dilenkom DN 200 + materiál | ks | 2 |  | 0 |  |  | znížená |  | 0 | 0.0032335 | 0.006467 | 0 | 0 | 16 | K | 2 | ROZPOCET | 0 | 0 | 0 | 0 | 0 | 2 | 0 | 16 | -1530917201
| D | 733 | Ústredné kúrenie - rozvodné potrubie |  |  |  | 0 |  |  |  |  | 0 |  | 0.024923 |  | 0 | 2 | D | 1 | ROZPOCET | [6 empty] | 0
86 | K | 733124122.S | Zhotovenie rúrkového prechodu - napojenie nového potrubia DN 32 | ks | 1 |  | 0 |  |  | znížená |  | 0 | 0.0023983 | 0.0023983 | 0 | 0 | 16 | K | 2 | ROZPOCET | 0 | 0 | 0 | 0 | 0 | 2 | 0 | 16 | 149601224
87 | K | 733124126.S1 | Zhotovenie rúrkového prechodu z rúrok hladkých - napojenie nového potrubia DN 100 | ks | 1 |  | 0 |  |  | znížená |  | 0 | 0.0045042 | 0.0045042 | 0 | 0 | 16 | K | 2 | ROZPOCET | 0 | 0 | 0 | 0 | 0 | 2 | 0 | 16 | -1502059330
105 | K | 998733103.S | Presun hmôt pre rozvody potrubia v objektoch výšky nad 6 do 24 m | t | 0.025 |  | 0 |  |  | znížená |  | 0 | 0 | 0 | 0 | 0 | 16 | K | 2 | ROZPOCET | 0 | 0 | 0 | 0 | 0 | 2 | 0 | 16 | -952022556
79 | K | 734109117.S1 | Prírubový spoj, medziprírubová armatúra DN 100 | súb. | 2 |  | 0 |  |  | znížená |  | 0 | 0.00901 | 0.01802 | 0 | 0 | 16 | K | 2 | ROZPOCET | 0 | 0 | 0 | 0 | 0 | 2 | 0 | 16 | 1301086657
| D | 734 | Ústredné kúrenie - armatúry |  |  |  | 0 |  |  |  |  | 0 |  | 0.0034589 |  | 0.09559 | 2 | D | 1 | ROZPOCET | [6 empty] | 0
94 | K | 734100812.S | Demontáž armatúry prírubovej s dvomi prírubami nad 50 do DN 100, -0,03900t | ks | 1 |  | 0 |  |  | znížená |  | 0 | 1.678e-05 | 1.678e-05 | 0.039 | 0.039 | 16 | K | 2 | ROZPOCET | 0 | 0 | 0 | 0 | 0 | 2 | 0 | 16 | 1024858029
93 | K | 734200821.S | Demontáž armatúry závitovej s dvomi závitmi do G 1/2 -0,00045t | ks | 21 |  | 0 |  |  | znížená |  | 0 | 9.216e-05 | 0.0019354 | 0.00045 | 0.00945 | 16 | K | 2 | ROZPOCET | 0 | 0 | 0 | 0 | 0 | 2 | 0 | 16 | -1403634286
92 | K | 734200823.S | Demontáž armatúry závitovej s dvomi závitmi nad 1 do G 6/4, -0,00200t | ks | 6 |  | 0 |  |  | znížená |  | 0 | 0.0001728 | 0.0010368 | 0.002 | 0.012 | 16 | K | 2 | ROZPOCET | 0 | 0 | 0 | 0 | 0 | 2 | 0 | 16 | 1500596413
88 | K | 734221413.S1 | Napojenie havarijného ventilu na exist. potrubie DN 15 | ks | 1 |  | 0 |  |  | znížená |  | 0 | 0.00047 | 0.00047 | 0 | 0 | 16 | K | 2 | ROZPOCET | 0 | 0 | 0 | 0 | 0 | 2 | 0 | 16 | -1204966562
90 | K | 734420821.S | Demontáž tlakomera s kondenzačnou slučkou, -0,00502t | ks | 7 |  | 0 |  |  | znížená |  | 0 | 0 | 0 | 0.00502 | 0.03514 | 16 | K | 2 | ROZPOCET | 0 | 0 | 0 | 0 | 0 | 2 | 0 | 16 | -308465462
| D | 767 | Konštrukcie doplnkové kovové |  |  |  | 0 |  |  |  |  | 0 |  | 0.088012 |  | 0 | 2 | D | 1 | ROZPOCET | [6 empty] | 0
50 | K | 953941721 | Osadenie objímky alebo držiaka v murive betónovom | ks | 21 |  | 0 |  |  | znížená |  | 0 | 0.004002 | 0.084042 | 0 | 0 | 4 | K | 2 | ROZPOCET | 0 | 0 | 0 | 0 | 0 | 2 | 0 | 4 | 988775133
51 | M | 286710007400.S | Potrubná objímka pozinkovaná, rozsah upínania D 32-36 mm, DN potrubia 1", M8, EPDM izolant | ks | 3 |  | 0 |  |  | znížená |  | 0 | 6e-05 | 0.00018 | 0 | 0 | 8 | M | 2 | ROZPOCET | 0 | 0 | 0 | 0 | 0 | 2 | 0 | 4 | -2027932315
52 | M | 286710007200.S | Potrubná objímka pozinkovaná, rozsah upínania D 20-24 mm, DN potrubia, 1/2", M8, EPDM izolant | ks | 4 |  | 0 |  |  | znížená |  | 0 | 5e-05 | 0.0002 | 0 | 0 | 8 | M | 2 | ROZPOCET | 0 | 0 | 0 | 0 | 0 | 2 | 0 | 4 | -1443558597
53 | M | 286710007300.S | Potrubná objímka pozinkovaná, rozsah upínania D 25-28 mm, DN potrubia 3/4", M8, EPDM izolant | ks | 1 |  | 0 |  |  | znížená |  | 0 | 5e-05 | 5e-05 | 0 | 0 | 8 | M | 2 | ROZPOCET | 0 | 0 | 0 | 0 | 0 | 2 | 0 | 4 | -401749733
54 | M | 286710007000.S | Potrubná objímka pozinkovaná, rozsah upínania D 11-15 mm, DN potrubia 1/4", M8, EPDM izolant | ks | 6 |  | 0 |  |  | znížená |  | 0 | 4e-05 | 0.00024 | 0 | 0 | 8 | M | 2 | ROZPOCET | 0 | 0 | 0 | 0 | 0 | 2 | 0 | 4 | 1880863334
55 | M | 286710007500.S | Potrubná objímka pozinkovaná, rozsah upínania D 40-53 mm, DN potrubia 1 1/2", M8, EPDM izolant | ks | 3 |  | 0 |  |  | znížená |  | 0 | 8e-05 | 0.00024 | 0 | 0 | 8 | M | 2 | ROZPOCET | 0 | 0 | 0 | 0 | 0 | 2 | 0 | 4 | 2124737773
56 | M | 286710008200.S | Potrubná objímka pozinkovaná, rozsah upínania D 99-105 mm, DN potrubia 3 1/2", M8/M10, EPDM izolant | ks | 2 |  | 0 |  |  | znížená |  | 0 | 0.00016 | 0.00032 | 0 | 0 | 8 | M | 2 | ROZPOCET | 0 | 0 | 0 | 0 | 0 | 2 | 0 | 4 | -1365427189
57 | M | 286710009000.S | Potrubná objímka pozinkovaná, rozsah upínania D 192-204 mm, M8/M10, EPDM izolant | ks | 2 |  | 0 |  |  | znížená |  | 0 | 0.00042 | 0.00084 | 0 | 0 | 8 | M | 2 | ROZPOCET | 0 | 0 | 0 | 0 | 0 | 2 | 0 | 4 | -371332648
103 | M | 286710008300.S1 | Profilový, kotviaci a spojovací materiál | kg | 10 |  | 0 |  |  | znížená |  | 0 | 0.00019 | 0.0019 | 0 | 0 | 8 | M | 2 | ROZPOCET | 0 | 0 | 0 | 0 | 0 | 2 | 0 | 4 | -548857607
| D | 783 | Nátery |  |  |  | 0 |  |  |  |  | 0 |  | 0.00078446 |  | 0 | 2 | D | 1 | ROZPOCET | [6 empty] | 0
60 | K | 783415150.S1 | Nátery potrubia a pomocných konštrukcií 1x zákl, 2x vrch | súbor | 1 |  | 0 |  |  | znížená |  | 0 | 0.00014 | 0.00014 | 0 | 0 | 16 | K | 2 | ROZPOCET | 0 | 0 | 0 | 0 | 0 | 2 | 0 | 16 | -1506908227
85 | K | 783422321.S11 | Očistenie a oprava náteru plynového potrubia | sub | 1 |  | 0 |  |  | znížená |  | 0 | 0.00064446 | 0.00064446 | 0 | 0 | 16 | K | 2 | ROZPOCET | 0 | 0 | 0 | 0 | 0 | 2 | 0 | 16 | -1295552975
| D | M | Práce a dodávky M |  |  |  | 0 |  |  |  |  | 0 |  | 0.052282 |  | 0 | 3 | D | 0 | ROZPOCET | [6 empty] | 0
| D | 23-M | Montáže potrubia |  |  |  | 0 |  |  |  |  | 0 |  | 0.052282 |  | 0 | 3 | D | 1 | ROZPOCET | [6 empty] | 0
84 | K | 230120045.S1 | Čistenie potrubia | m | 46 |  | 0 |  |  | znížená |  | 0 | 0 | 0 | 0 | 0 | 64 | K | 2 | ROZPOCET | 0 | 0 | 0 | 0 | 0 | 2 | 0 | 64 | 2136657345
96 | K | 230170002.S | Príprava pre skúšku tesnosti DN 50 - 80 | úsek | 1 |  | 0 |  |  | znížená |  | 0 | 0 | 0 | 0 | 0 | 64 | K | 2 | ROZPOCET | 0 | 0 | 0 | 0 | 0 | 2 | 0 | 64 | -2090697182
97 | K | 230170014.S | Skúška tesnosti potrubia podľa STN 13 0020 DN 150 - 200 | m | 40 |  | 0 |  |  | znížená |  | 0 | 0 | 0 | 0 | 0 | 64 | K | 2 | ROZPOCET | 0 | 0 | 0 | 0 | 0 | 2 | 0 | 64 | -1603595856
80 | K | 230203213.S1 | Montáž T kusu do DN 100 | ks | 19 |  | 0 |  |  | znížená |  | 0 | 0 | 0 | 0 | 0 | 64 | K | 2 | ROZPOCET | 0 | 0 | 0 | 0 | 0 | 2 | 0 | 64 | 152494837
81 | M | 286530074600.S1 | T-kus | ks | 19 |  | 0 |  |  | znížená |  | 0 | 0.00258 | 0.04902 | 0 | 0 | 128 | M | 2 | ROZPOCET | 0 | 0 | 0 | 0 | 0 | 2 | 0 | 128 | -424206040
6 | K | 230204001.S1 | Montáž redukcie DN15/20 | ks | 3 |  | 0 |  |  | znížená |  | 0 | 0 | 0 | 0 | 0 | 64 | K | 2 | ROZPOCET | 0 | 0 | 0 | 0 | 0 | 2 | 0 | 64 | 1791161928
7 | M | 286530094000.S1 | Redukcia navarovacia DN15/20 | ks | 3 |  | 0 |  |  | znížená |  | 0 | 1e-05 | 3e-05 | 0 | 0 | 128 | M | 2 | ROZPOCET | 0 | 0 | 0 | 0 | 0 | 2 | 0 | 128 | 1931030444
9 | K | 230204001.S12 | Montáž redukcie DN25/20 | ks | 1 |  | 0 |  |  | znížená |  | 0 | 0 | 0 | 0 | 0 | 64 | K | 2 | ROZPOCET | 0 | 0 | 0 | 0 | 0 | 2 | 0 | 64 | 1773324695
10 | M | 286530094000.S12 | Redukcia navarovacia DN25/20 | ks | 1 |  | 0 |  |  | znížená |  | 0 | 1e-05 | 1e-05 | 0 | 0 | 256 | M | 2 | ROZPOCET | 0 | 0 | 0 | 0 | 0 | 2 | 0 | 64 | 347741303
11 | K | 230204003.S1 | Montáž redukcie DN32/25 | ks | 1 |  | 0 |  |  | znížená |  | 0 | 0 | 0 | 0 | 0 | 64 | K | 2 | ROZPOCET | 0 | 0 | 0 | 0 | 0 | 2 | 0 | 64 | -50851377
12 | M | 286530094200.S1 | Redukcia navarovacia DN32/25 | ks | 1 |  | 0 |  |  | znížená |  | 0 | 2e-05 | 2e-05 | 0 | 0 | 128 | M | 2 | ROZPOCET | 0 | 0 | 0 | 0 | 0 | 2 | 0 | 128 | -1002873378
13 | K | 230204005.S1 | Montáž redukcie DN40/25 | ks | 3 |  | 0 |  |  | znížená |  | 0 | 0 | 0 | 0 | 0 | 64 | K | 2 | ROZPOCET | 0 | 0 | 0 | 0 | 0 | 2 | 0 | 64 | -1117386275
14 | M | 286530094400.S1 | Redukcia navarovacia DN40/25 | ks | 3 |  | 0 |  |  | znížená |  | 0 | 3e-05 | 9e-05 | 0 | 0 | 128 | M | 2 | ROZPOCET | 0 | 0 | 0 | 0 | 0 | 2 | 0 | 128 | -234964773
63 | K | 230230201.S1 | Príprava na odplynenie potrubia dusíkom | úsek | 1 |  | 0 |  |  | znížená |  | 0 | 4.29e-05 | 4.29e-05 | 0 | 0 | 64 | K | 2 | ROZPOCET | 0 | 0 | 0 | 0 | 0 | 2 | 0 | 64 | -772147726
64 | K | 230230213.S1 | Odplynenie potrubia dusíkom DN 100 | m | 17 |  | 0 |  |  | znížená |  | 0 | 0.00010281 | 0.0017478 | 0 | 0 | 64 | K | 2 | ROZPOCET | 0 | 0 | 0 | 0 | 0 | 2 | 0 | 64 | -520472062
65 | K | 230230216.S1 | Odplynenie potrubia dusíkom do DN 250 | m | 6 |  | 0 |  |  | znížená |  | 0 | 0.00022022 | 0.0013213 | 0 | 0 | 64 | K | 2 | ROZPOCET | 0 | 0 | 0 | 0 | 0 | 2 | 0 | 64 | 482327053
| D | HZS | Hodinové zúčtovacie sadzby |  |  |  | 0 |  |  |  |  | 0 |  | 0 |  | 0 | 4 | D | 0 | ROZPOCET | [6 empty] | 0
95 | K | HZS000125.S | Stavebno montážne práce mimoriadne odborné (Tr. 5) v rozsahu viac ako 8 hodín - UDP+revízie | hod | 34 |  | 0 |  |  | znížená |  | 0 | 0 | 0 | 0 | 0 | 512 | K | 1 | ROZPOCET | 0 | 0 | 0 | 0 | 0 | 2 | 0 | 512 | -727346683
| D | VRN | Investičné náklady neobsiahnuté v cenách |  |  |  | 0 |  |  |  |  | 0 |  | 0 |  | 0 | 5 | D | 0 | ROZPOCET | [6 empty] | 0
106 | K | 000400013.S1 | Projektové práce - projekt skutkového vyhotovenia stavby | eur | 350 |  | 0 |  |  | znížená |  | 0 | 0 | 0 | 0 | 0 | 1024 | K | 1 | ROZPOCET | 0 | 0 | 0 | 0 | 0 | 2 | 0 | 1024 | 1404751978

## SO-02.130 - Vyregulovanie...
{af723574-0b34-4112-9f58-183663d581e6}
0
| KRYCÍ LIST ROZPOČTU | [7 empty] | v --- nižšie sa nachádzajú doplnkové a pomocné údaje k zostavám --- v | [8 empty] | False
Stavba:
Obnova historickej a pamiatkovo chránenej budovy chemických laboratórií SPŠ.S.M. v B. Štiavnici
Objekt:
SO-02.130 - Vyregulovanie - vykurovanie
| JKSO: |  |  |  |  | KS:
| Miesto: |  | Banská Štiavnica |  |  | Dátum: | 1.9.2023
| Objednávateľ: |  |  |  |  | IČO:
IČ DPH:
| Zhotoviteľ: |  |  |  |  | IČO: | Vyplň údaj
|  | Vyplň údaj |  |  |  | IČ DPH: | Vyplň údaj
| Projektant: |  |  |  |  | IČO:
IČ DPH:
| Spracovateľ: |  |  |  |  | IČO:
|  | Radka Sipková |  |  |  | IČ DPH:
Poznámka:
| Cena bez DPH | [5 empty] | 0
|  |  | Základ dane |  |  | Sadzba dane | Výška dane
| DPH | základná | 0 |  |  | 20% | 0
|  | znížená | 0 |  |  | 20% | 0
|  | zákl. prenesená | 0 |  |  | 20% | 0
|  | zníž. prenesená | 0 |  |  | 20% | 0
|  | nulová | 0 |  |  | 0% | 0
| Cena s DPH |  |  | v | EUR |  | 0
| Projektant |  |  | Spracovateľ
| Dátum a podpis: |  | Pečiatka | Dátum a podpis: |  |  | Pečiatka
| Objednávateľ |  |  | Zhotoviteľ
| Dátum a podpis: |  | Pečiatka | Dátum a podpis: |  |  | Pečiatka
REKAPITULÁCIA ROZPOČTU
Stavba:
Obnova historickej a pamiatkovo chránenej budovy chemických laboratórií SPŠ.S.M. v B. Štiavnici
Objekt:
SO-02.130 - Vyregulovanie - vykurovanie
Miesto: |  |  | Banská Štiavnica |  |  | Dátum: | 1.9.2023
Objednávateľ: | [5 empty] | Projektant:
Zhotoviteľ: |  |  | Vyplň údaj |  |  | Spracovateľ: | Radka Sipková
Kód dielu - Popis | [6 empty] | Cena celkom [EUR]
Náklady z rozpočtu | [6 empty] | 0 | [11 empty] | -1
| HSV - Práce a dodávky HSV | [5 empty] | 0
| 9 - Ostatné konštrukcie a práce | [5 empty] | 0
| PSV - Práce a dodávky PSV | [5 empty] | 0
| 713 - Izolácie tepelné | [5 empty] | 0
| 733 - Ústredné kúrenie - rozvodné potrubie | [5 empty] | 0
| 734 - Ústredné kúrenie - armatúry | [5 empty] | 0
| 735 - Ústredné kúrenie - vykurovacie telesá | [5 empty] | 0
| 783 - Nátery | [5 empty] | 0
| M - Práce a dodávky M | [5 empty] | 0
| HZS - Hodinové zúčtovacie sadzby | [5 empty] | 0
| VRN - Investičné náklady neobsiahnuté v cenách | [5 empty] | 0
ROZPOČET
Stavba:
Obnova historickej a pamiatkovo chránenej budovy chemických laboratórií SPŠ.S.M. v B. Štiavnici
Objekt:
SO-02.130 - Vyregulovanie - vykurovanie
Miesto: |  |  | Banská Štiavnica |  |  | Dátum: | 1.9.2023
Objednávateľ: | [5 empty] | Projektant:
Zhotoviteľ: |  |  | Vyplň údaj |  |  | Spracovateľ: | Radka Sipková
PČ | Typ | Kód | Popis | MJ | Množstvo | J.cena [EUR] | Cena celkom [EUR] | Cenová sústava |  | DPH | J. Nh [h] | Nh celkom [h] | J. hmotnosť [t] | Hmotnosť celkom [t] | J. suť [t] | Suť Celkom [t]
Náklady z rozpočtu | [6 empty] | 0 |  |  |  |  | 0 |  | 1.1439 |  | 2.1568 |  | D | -1 | [7 empty] | 0
| D | HSV | Práce a dodávky HSV |  |  |  | 0 |  |  |  |  | 0 |  | 0.7713 |  | 0 | 1 | D | 0 | ROZPOCET | [6 empty] | 0
| D | 9 | Ostatné konštrukcie a práce |  |  |  | 0 |  |  |  |  | 0 |  | 0.7713 |  | 0 | 1 | D | 1 | ROZPOCET | [6 empty] | 0
27 | K | 941941031.S | Montáž lešenia ľahkého pracovného radového s podlahami šírky od 0,80 do 1,00 m, výšky do 10 m | m2 | 30 |  | 0 |  |  | znížená |  | 0 | 0.02571 | 0.7713 | 0 | 0 | 4 | K | 2 | ROZPOCET | 0 | 0 | 0 | 0 | 0 | 2 | 0 | 4 | 350174233
37 | K | 979089831.S | Poplatok za likvidáciu stavebného odpadu a materiálu - kovy (šrot) | t | 2.029 |  | 0 |  |  | znížená |  | 0 | 0 | 0 | 0 | 0 | 4 | K | 2 | ROZPOCET | 0 | 0 | 0 | 0 | 0 | 2 | 0 | 4 | 1787565515
38 | K | 979089841.S | Poplatok za likvidáciu stavebného odpadu a materiálu - izolačné materiály | t | 0.35 |  | 0 |  |  | znížená |  | 0 | 0 | 0 | 0 | 0 | 4 | K | 2 | ROZPOCET | 0 | 0 | 0 | 0 | 0 | 2 | 0 | 4 | 1360013683
| D | PSV | Práce a dodávky PSV |  |  |  | 0 |  |  |  |  | 0 |  | 0.37261 |  | 2.1568 | 2 | D | 0 | ROZPOCET | [6 empty] | 0
| D | 713 | Izolácie tepelné |  |  |  | 0 |  |  |  |  | 0 |  | 0.09597 |  | 1.6 | 2 | D | 1 | ROZPOCET | [6 empty] | 0
19 | K | 713411111.S | Montáž izolácie tepelnej potrubia a ohybov pásmi jednovrstvová | m | 263 |  | 0 |  |  | znížená |  | 0 | 0.0001 | 0.0263 | 0 | 0 | 16 | K | 2 | ROZPOCET | 0 | 0 | 0 | 0 | 0 | 2 | 0 | 16 | 1237669456
20 | M | 283310005800 | Izolačná PE trubica TUBOLIT DG 48x25 mm (d potrubia x hr. izolácie), rozrezaná, AZ FLEX | m | 21 |  | 0 |  |  | znížená |  | 0 | 0.00017 | 0.00357 | 0 | 0 | 32 | M | 2 | ROZPOCET | 0 | 0 | 0 | 0 | 0 | 2 | 0 | 16 | 502246997
21 | M | 283310006500.S | Izolačná PE trubica dxhr. 42x30 mm, rozrezaná, na izolovanie rozvodov vody, kúrenia, zdravotechniky | m | 122 |  | 0 |  |  | znížená |  | 0 | 0.00018 | 0.02196 | 0 | 0 | 32 | M | 2 | ROZPOCET | 0 | 0 | 0 | 0 | 0 | 2 | 0 | 16 | -750284377
22 | M | 283310006600.S | Izolačná PE trubica dxhr. 48x30 mm, rozrezaná, na izolovanie rozvodov vody, kúrenia, zdravotechniky | m | 38 |  | 0 |  |  | znížená |  | 0 | 0.00024 | 0.00912 | 0 | 0 | 32 | M | 2 | ROZPOCET | 0 | 0 | 0 | 0 | 0 | 2 | 0 | 16 | 395962279
23 | M | 283310006800.S | Izolačná PE trubica dxhr. 60x30 mm, rozrezaná, na izolovanie rozvodov vody, kúrenia, zdravotechniky | m | 40 |  | 0 |  |  | znížená |  | 0 | 0.00013 | 0.0052 | 0 | 0 | 32 | M | 2 | ROZPOCET | 0 | 0 | 0 | 0 | 0 | 2 | 0 | 16 | -291537780
24 | M | 283310006900.S | Izolačná PE trubica dxhr. 76x30 mm, rozrezaná, na izolovanie rozvodov vody, kúrenia, zdravotechniky | m | 42 |  | 0 |  |  | znížená |  | 0 | 0.00071 | 0.02982 | 0 | 0 | 32 | M | 2 | ROZPOCET | 0 | 0 | 0 | 0 | 0 | 2 | 0 | 16 | -923921591
14 | K | 713500010.S1 | Demontáž tepelných izolácií | m2 | 50 |  | 0 |  |  | znížená |  | 0 | 0 | 0 | 0.032 | 1.6 | 16 | K | 2 | ROZPOCET | 0 | 0 | 0 | 0 | 0 | 2 | 0 | 16 | 1523469765
41 | K | 998713102.S | Presun hmôt pre izolácie tepelné v objektoch výšky nad 6 m do 12 m | t | 0.096 |  | 0 |  |  | znížená |  | 0 | 0 | 0 | 0 | 0 | 16 | K | 2 | ROZPOCET | 0 | 0 | 0 | 0 | 0 | 2 | 0 | 16 | -1303864165
| D | 733 | Ústredné kúrenie - rozvodné potrubie |  |  |  | 0 |  |  |  |  | 0 |  | 0.004482 |  | 0.429 | 2 | D | 1 | ROZPOCET | [6 empty] | 0
36 | K | 733110810.S | Demontáž potrubia z oceľových rúrok závitových nad 50 do DN 80, -0,00858t | m | 50 |  | 0 |  |  | znížená |  | 0 | 8.964e-05 | 0.004482 | 0.00858 | 0.429 | 16 | K | 2 | ROZPOCET | 0 | 0 | 0 | 0 | 0 | 2 | 0 | 16 | -1998086132
13 | K | 733190107.S1 | Tlaková skúška potrubia z oceľových rúrok | m | 1530 |  | 0 |  |  | znížená |  | 0 | 0 | 0 | 0 | 0 | 16 | K | 2 | ROZPOCET | 0 | 0 | 0 | 0 | 0 | 2 | 0 | 16 | 380276385
17 | K | 733890803.S1 | Premiestnenie demontovaného potrubia do 24m | t | 0.3 |  | 0 |  |  | znížená |  | 0 | 0 | 0 | 0 | 0 | 16 | K | 2 | ROZPOCET | 0 | 0 | 0 | 0 | 0 | 2 | 0 | 16 | -1809593645
| D | 734 | Ústredné kúrenie - armatúry |  |  |  | 0 |  |  |  |  | 0 |  | 0.21616 |  | 0.1278 | 2 | D | 1 | ROZPOCET | [6 empty] | 0
43 | K | 734200821.S1 | Demontáž armatúry závitovej s dvomi závitmi 1/2" - radiatorových ventilov | ks | 284 |  | 0 |  |  | znížená |  | 0 | 9.216e-05 | 0.026173 | 0.00045 | 0.1278 | 512 | K | 2 | ROZPOCET | 0 | 0 | 0 | 0 | 0 | 2 | 0 | 512 | -1487528319
31 | K | 734209115.S | Montáž závitovej armatúry - redukcie, vsuvky, fitingy, tesnenia | ks | 284 |  | 0 |  |  | znížená |  | 0 | 1.996e-05 | 0.0056686 | 0 | 0 | 16 | K | 2 | ROZPOCET | 0 | 0 | 0 | 0 | 0 | 2 | 0 | 16 | 98196392
32 | M | 197730086200111 | Redukcie, vsuvky, fitingy, tesnenia | ks | 284 |  | 0 |  |  | znížená |  | 0 | 0.00031 | 0.08804 | 0 | 0 | 32 | M | 2 | ROZPOCET | 0 | 0 | 0 | 0 | 0 | 2 | 0 | 16 | -648046695
3 | K | 734223110.S1 | Montáž ventilu termostatického DN 10 | ks | 142 |  | 0 |  |  | znížená |  | 0 | 2.126e-05 | 0.0030189 | 0 | 0 | 16 | K | 2 | ROZPOCET | 0 | 0 | 0 | 0 | 0 | 2 | 0 | 16 | 2050047956
4 | M | 1182163.S | Termostatický ventil s prednastavením a s automatickým hydraulickým vyvažovaním "AQ", DN10, priamy, OVENTROP | ks | 142 |  | 0 |  |  | znížená |  | 0 | 0.00025 | 0.0355 | 0 | 0 | 32 | M | 2 | ROZPOCET | 0 | 0 | 0 | 0 | 0 | 2 | 0 | 16 | 1634929209
1 | K | 734223230.S1 | Montáž termostatickej hlavice | ks | 142 |  | 0 |  |  | znížená |  | 0 | 0 | 0 | 0 | 0 | 16 | K | 2 | ROZPOCET | 0 | 0 | 0 | 0 | 0 | 2 | 0 | 16 | -1866716828
2 | M | 1011410.S | Termostatická hlavica UNI LHB, OVENTROP | ks | 142 |  | 0 |  |  | znížená |  | 0 | 0.00022 | 0.03124 | 0 | 0 | 32 | M | 2 | ROZPOCET | 0 | 0 | 0 | 0 | 0 | 2 | 0 | 16 | 1516105805
5 | K | 734223257.S1 | Montáž radiatorového spiatočkového šróbenia | ks | 142 |  | 0 |  |  | znížená |  | 0 | 4.2e-06 | 0.0005964 | 0 | 0 | 16 | K | 2 | ROZPOCET | 0 | 0 | 0 | 0 | 0 | 2 | 0 | 16 | -519288955
6 | M | 1091161.S | šróbenie pre vykurovac. telesá "Combi 2" DN10, priame, OVENTROP | ks | 136 |  | 0 |  |  | znížená |  | 0 | 0.00018 | 0.02448 | 0 | 0 | 32 | M | 2 | ROZPOCET | 0 | 0 | 0 | 0 | 0 | 2 | 0 | 16 | -1110171834
7 | M | 1091152.S | šróbenie pre vykurovac. telesá "Combi 2" DN15, priame, OVENTROP | ks | 6 |  | 0 |  |  | znížená |  | 0 | 0.00024 | 0.00144 | 0 | 0 | 32 | M | 2 | ROZPOCET | 0 | 0 | 0 | 0 | 0 | 2 | 0 | 16 | 757553263
16 | K | 734890803.S1 | Premiestnenie demontovaných armatúr do 24m | t | 0.2 |  | 0 |  |  | znížená |  | 0 | 0 | 0 | 0 | 0 | 16 | K | 2 | ROZPOCET | 0 | 0 | 0 | 0 | 0 | 2 | 0 | 16 | -264960494
42 | K | 998734103.S | Presun hmôt pre armatúry v objektoch výšky nad 6 do 24 m | t | 0.19 |  | 0 |  |  | znížená |  | 0 | 0 | 0 | 0 | 0 | 16 | K | 2 | ROZPOCET | 0 | 0 | 0 | 0 | 0 | 2 | 0 | 16 | 518795371
| D | 735 | Ústredné kúrenie - vykurovacie telesá |  |  |  | 0 |  |  |  |  | 0 |  | 0 |  | 0 | 2 | D | 1 | ROZPOCET | [6 empty] | 0
11 | K | 735000911.S1 | Vyregulovanie vykurovacieho systému s ručným ovládaním | ks | 142 |  | 0 |  |  | znížená |  | 0 | 0 | 0 | 0 | 0 | 16 | K | 2 | ROZPOCET | 0 | 0 | 0 | 0 | 0 | 2 | 0 | 16 | -894823755
10 | K | 735000912.S1 | Vyregulovanie vykurovacieho systému s termostatickým ovládaním | ks | 142 |  | 0 |  |  | znížená |  | 0 | 0 | 0 | 0 | 0 | 16 | K | 2 | ROZPOCET | 0 | 0 | 0 | 0 | 0 | 2 | 0 | 16 | -1479284579
26 | K | 735191904.S12 | Prepláchnutie vykurovacieho systému (dvojnásobné) | m3 | 7 |  | 0 |  |  | znížená |  | 0 | 0 | 0 | 0 | 0 | 16 | K | 2 | ROZPOCET | 0 | 0 | 0 | 0 | 0 | 2 | 0 | 16 | -1524458296
28 | K | 7351919040.S1 | Čistenie potrubia | m | 1530 |  | 0 |  |  | znížená |  | 0 | 0 | 0 | 0 | 0 | 16 | K | 2 | ROZPOCET | 0 | 0 | 0 | 0 | 0 | 2 | 0 | 16 | -1425872049
8 | K | 735191910.S | Napustenie vody do vykurovacieho systému, upravená voda | m3 | 3.5 |  | 0 |  |  | znížená |  | 0 | 0 | 0 | 0 | 0 | 16 | K | 2 | ROZPOCET | 0 | 0 | 0 | 0 | 0 | 2 | 0 | 16 | -824733991
15 | K | 735494811.S1 | Vypustenie vykurovacieho systému | m3 | 3.5 |  | 0 |  |  | znížená |  | 0 | 0 | 0 | 0 | 0 | 16 | K | 2 | ROZPOCET | 0 | 0 | 0 | 0 | 0 | 2 | 0 | 16 | -1011033408
| D | 783 | Nátery |  |  |  | 0 |  |  |  |  | 0 |  | 0.056 |  | 0 | 2 | D | 1 | ROZPOCET | [6 empty] | 0
9 | K | 783415150.S1 | Nátery potrubia a pomocných konštrukcií 1x zákl, 2x vrch | súbor | 400 |  | 0 |  |  | znížená |  | 0 | 0.00014 | 0.056 | 0 | 0 | 16 | K | 2 | ROZPOCET | 0 | 0 | 0 | 0 | 0 | 2 | 0 | 16 | -497829816
| D | M | Práce a dodávky M |  |  |  | 0 |  |  |  |  | 0 |  | 0 |  | 0 | 3 | D | 0 | ROZPOCET | [6 empty] | 0
| D | HZS | Hodinové zúčtovacie sadzby |  |  |  | 0 |  |  |  |  | 0 |  | 0 |  | 0 | 4 | D | 0 | ROZPOCET | [6 empty] | 0
39 | K | HZS000125.S | Stavebno montážne práce mimoriadne odborné (Tr. 5) v rozsahu viac ako 8 hodín -UDP | hod | 30 |  | 0 |  |  | znížená |  | 0 | 0 | 0 | 0 | 0 | 512 | K | 1 | ROZPOCET | 0 | 0 | 0 | 0 | 0 | 2 | 0 | 512 | 1174729856
| D | VRN | Investičné náklady neobsiahnuté v cenách |  |  |  | 0 |  |  |  |  | 0 |  | 0 |  | 0 | 5 | D | 0 | ROZPOCET | [6 empty] | 0
40 | K | 000700032.S | Dopravné náklady - doprava zamestnancov dodávateľa náklady na dopravu v rámci stavby | eur | 1500 |  | 0 |  |  | znížená |  | 0 | 0 | 0 | 0 | 0 | 1024 | K | 1 | ROZPOCET | 0 | 0 | 0 | 0 | 0 | 2 | 0 | 1024 | -182097828
33 | K | 001100001.S1 | Náradie na nastavenie termostatických ventilov + práca | eur | 1420 |  | 0 |  |  | znížená |  | 0 | 0 | 0 | 0 | 0 | 1024 | K | 1 | ROZPOCET | 0 | 0 | 0 | 0 | 0 | 2 | 0 | 1024 | 1136774410
34 | K | 001500001.S | Ostatné náklady stavby - náklady vzniknuté z titulu tzv. „vyššia moc“ - opravy nepredvídateľných porúch vykurovacieho systému + materiál | eur | 1 |  | 0 |  |  | znížená |  | 0 | 0 | 0 | 0 | 0 | 1024 | K | 1 | ROZPOCET | 0 | 0 | 0 | 0 | 0 | 2 | 0 | 1024 | 1909033281